## bus_data
BUS_I | BUS_TYPE | Pd | Qd | Gs | Bs | area | Vm | Va | baseKV | zone | Vmax | Vmin
1 | 1 | 0.0062457 | 0.0015653 | 0 | 0 | 1 | 0.9724 | -0.531 | 0.4 | 1 | 1.1 | 0.9
2 | 1 | 0.0077417 | 0.0019403 | 0 | 0 | 1 | 0.97249 | -0.52921 | 0.4 | 1 | 1.1 | 0.9
4 | 1 | 0 | 0 | 0 | 0 | 1 | 0.973 | -0.51928 | 0.4 | 1 | 1.1 | 0.9
3 | 1 | 0 | 0 | 0 | 0 | 1 | 0.97216 | -0.53576 | 0.4 | 1 | 1.1 | 0.9
5 | 1 | 0.0032185 | 0.00080664 | 0 | 0 | 1 | 0.97159 | -0.547 | 0.4 | 1 | 1.1 | 0.9
6 | 1 | 0 | 0 | 0 | 0 | 1 | 0.97289 | -0.52122 | 0.4 | 1 | 1.1 | 0.9
8 | 1 | 0.006235 | 0.0015626 | 0 | 0 | 1 | 0.97333 | -0.51275 | 0.4 | 1 | 1.1 | 0.9
13 | 1 | 0.0086571 | 0.0021697 | 0 | 0 | 1 | 0.97115 | -0.5557 | 0.4 | 1 | 1.1 | 0.9
19 | 1 | 0 | 0 | 0 | 0 | 1 | 0.97277 | -0.52365 | 0.4 | 1 | 1.1 | 0.9
15 | 1 | 0.0036713 | 0.00092012 | 0 | 0 | 1 | 0.97388 | -0.50173 | 0.4 | 1 | 1.1 | 0.9
10 | 1 | 0 | 0 | 0 | 0 | 1 | 0.97499 | -0.48002 | 0.4 | 1 | 1.1 | 0.9
16 | 1 | 0.010872 | 0.0027249 | 0 | 0 | 1 | 0.98088 | -0.36502 | 0.4 | 1 | 1.1 | 0.9
9 | 1 | 0.0015841 | 0.00039702 | 0 | 0 | 1 | 0.97451 | -0.48948 | 0.4 | 1 | 1.1 | 0.9
7 | 1 | 0.001957 | 0.00049048 | 0 | 0 | 1 | 0.9739 | -0.50137 | 0.4 | 1 | 1.1 | 0.9
14 | 1 | 0.015573 | 0.0039031 | 0 | 0 | 1 | 0.97059 | -0.56684 | 0.4 | 1 | 1.1 | 0.9
23 | 1 | 0.010828 | 0.0027137 | 0 | 0 | 1 | 0.97131 | -0.55252 | 0.4 | 1 | 1.1 | 0.9
22 | 1 | 0.0014654 | 0.00036727 | 0 | 0 | 1 | 0.97273 | -0.52446 | 0.4 | 1 | 1.1 | 0.9
20 | 1 | 0.012577 | 0.0031521 | 0 | 0 | 1 | 0.98675 | -0.2517 | 0.4 | 1 | 1.1 | 0.9
17 | 1 | 0 | 0 | 0 | 0 | 1 | 0.99088 | -0.1727 | 0.4 | 1 | 1.1 | 0.9
18 | 1 | 0 | 0 | 0 | 0 | 1 | 0.98823 | -0.22321 | 0.4 | 1 | 1.1 | 0.9
52 | 1 | 0 | 0 | 0 | 0 | 1 | 0.99553 | -0.084572 | 0.4 | 1 | 1.1 | 0.9
40 | 1 | 0 | 0 | 0 | 0 | 1 | 0.97452 | -0.48895 | 0.4 | 1 | 1.1 | 0.9
49 | 1 | 0.018642 | 0.004672 | 0 | 0 | 1 | 0.97683 | -0.4436 | 0.4 | 1 | 1.1 | 0.9
41 | 1 | 0.020268 | 0.0050797 | 0 | 0 | 1 | 0.97236 | -0.53151 | 0.4 | 1 | 1.1 | 0.9
39 | 1 | 0.0041497 | 0.00104 | 0 | 0 | 1 | 0.97116 | -0.55527 | 0.4 | 1 | 1.1 | 0.9
32 | 1 | 0 | 0 | 0 | 0 | 1 | 0.97129 | -0.55265 | 0.4 | 1 | 1.1 | 0.9
76 | 1 | 0 | 0 | 0 | 0 | 1 | 0.97239 | -0.53091 | 0.4 | 1 | 1.1 | 0.9
77 | 1 | 0.0058768 | 0.0014729 | 0 | 0 | 1 | 0.97289 | -0.52095 | 0.4 | 1 | 1.1 | 0.9
75 | 1 | 0.013232 | 0.0033163 | 0 | 0 | 1 | 0.9715 | -0.5485 | 0.4 | 1 | 1.1 | 0.9
81 | 1 | 0.0089636 | 0.0022465 | 0 | 0 | 1 | 0.97075 | -0.56321 | 0.4 | 1 | 1.1 | 0.9
80 | 1 | 0.026579 | 0.0066612 | 0 | 0 | 1 | 0.97108 | -0.55676 | 0.4 | 1 | 1.1 | 0.9
53 | 1 | 0 | 0 | 0 | 0 | 1 | 0.99609 | -0.073921 | 0.4 | 1 | 1.1 | 0.9
54 | 1 | 0 | 0 | 0 | 0 | 1 | 0.98918 | -0.20699 | 0.4 | 1 | 1.1 | 0.9
51 | 1 | 0.0069658 | 0.0017458 | 0 | 0 | 1 | 0.99524 | -0.090144 | 0.4 | 1 | 1.1 | 0.9
58 | 1 | 0 | 0 | 0 | 0 | 1 | 0.98745 | -0.2406 | 0.4 | 1 | 1.1 | 0.9
57 | 1 | 0.023917 | 0.0059942 | 0 | 0 | 1 | 0.98914 | -0.20766 | 0.4 | 1 | 1.1 | 0.9
55 | 1 | 0 | 0 | 0 | 0 | 1 | 0.98892 | -0.21189 | 0.4 | 1 | 1.1 | 0.9
56 | 1 | 0.012873 | 0.0032262 | 0 | 0 | 1 | 0.98862 | -0.21774 | 0.4 | 1 | 1.1 | 0.9
24 | 1 | 0.010827 | 0.0027135 | 0 | 0 | 1 | 0.97113 | -0.556 | 0.4 | 1 | 1.1 | 0.9
25 | 1 | 0.010403 | 0.0026073 | 0 | 0 | 1 | 0.97085 | -0.56162 | 0.4 | 1 | 1.1 | 0.9
26 | 1 | 0.010359 | 0.0025962 | 0 | 0 | 1 | 0.97096 | -0.55965 | 0.4 | 1 | 1.1 | 0.9
27 | 1 | 0 | 0 | 0 | 0 | 1 | 0.97126 | -0.55368 | 0.4 | 1 | 1.1 | 0.9
28 | 1 | 0.016998 | 0.0042601 | 0 | 0 | 1 | 0.97155 | -0.54798 | 0.4 | 1 | 1.1 | 0.9
37 | 1 | 0.026537 | 0.0066507 | 0 | 0 | 1 | 0.97433 | -0.49311 | 0.4 | 1 | 1.1 | 0.9
38 | 1 | 0 | 0 | 0 | 0 | 1 | 0.97923 | -0.39705 | 0.4 | 1 | 1.1 | 0.9
65 | 1 | 0 | 0 | 0 | 0 | 1 | 0.97381 | -0.50361 | 0.4 | 1 | 1.1 | 0.9
29 | 1 | 0.012236 | 0.0030666 | 0 | 0 | 1 | 0.97085 | -0.5613 | 0.4 | 1 | 1.1 | 0.9
30 | 1 | 0.010747 | 0.0026934 | 0 | 0 | 1 | 0.97087 | -0.56091 | 0.4 | 1 | 1.1 | 0.9
31 | 1 | 0 | 0 | 0 | 0 | 1 | 0.98707 | -0.24516 | 0.4 | 1 | 1.1 | 0.9
33 | 1 | 0 | 0 | 0 | 0 | 1 | 0.98778 | -0.23163 | 0.4 | 1 | 1.1 | 0.9
34 | 1 | 0.025732 | 0.0064489 | 0 | 0 | 1 | 0.98506 | -0.28405 | 0.4 | 1 | 1.1 | 0.9
50 | 1 | 0.03115 | 0.007807 | 0 | 0 | 1 | 0.98392 | -0.30584 | 0.4 | 1 | 1.1 | 0.9
44 | 1 | 0.0040346 | 0.0010112 | 0 | 0 | 1 | 0.9893 | -0.20236 | 0.4 | 1 | 1.1 | 0.9
35 | 1 | 0.0099853 | 0.0025026 | 0 | 0 | 1 | 0.98489 | -0.28739 | 0.4 | 1 | 1.1 | 0.9
47 | 1 | 0 | 0 | 0 | 0 | 1 | 0.97856 | -0.40983 | 0.4 | 1 | 1.1 | 0.9
43 | 1 | 0.012143 | 0.0030434 | 0 | 0 | 1 | 0.99477 | -0.098375 | 0.4 | 1 | 1.1 | 0.9
36 | 1 | 0 | 0 | 0 | 0 | 1 | 0.9834 | -0.31617 | 0.4 | 1 | 1.1 | 0.9
42 | 1 | 0 | 0 | 0 | 0 | 1 | 0.99621 | -0.07158 | 0.4 | 1 | 1.1 | 0.9
46 | 1 | 0.012094 | 0.0030311 | 0 | 0 | 1 | 0.9976 | -0.045251 | 0.4 | 1 | 1.1 | 0.9
61 | 1 | 0.00053423 | 0.00013389 | 0 | 0 | 1 | 0.97361 | -0.50761 | 0.4 | 1 | 1.1 | 0.9
62 | 1 | 0.00025144 | 6.3016e-05 | 0 | 0 | 1 | 0.97368 | -0.5062 | 0.4 | 1 | 1.1 | 0.9
63 | 1 | 0 | 0 | 0 | 0 | 1 | 0.9736 | -0.50795 | 0.4 | 1 | 1.1 | 0.9
64 | 1 | 0.00066489 | 0.00016664 | 0 | 0 | 1 | 0.97377 | -0.50444 | 0.4 | 1 | 1.1 | 0.9
67 | 1 | 0 | 0 | 0 | 0 | 1 | 0.97349 | -0.51017 | 0.4 | 1 | 1.1 | 0.9
66 | 1 | 8.1411e-05 | 2.0403e-05 | 0 | 0 | 1 | 0.97349 | -0.5102 | 0.4 | 1 | 1.1 | 0.9
69 | 1 | 0 | 0 | 0 | 0 | 1 | 0.97349 | -0.51019 | 0.4 | 1 | 1.1 | 0.9
82 | 1 | 0.00029311 | 7.3461e-05 | 0 | 0 | 1 | 0.97345 | -0.51086 | 0.4 | 1 | 1.1 | 0.9
45 | 3 | 0 | 0 | 0 | 0 | 1 | 1 | 0 | 0.4 | 1 | 1.1 | 0.9
48 | 1 | 0 | 0 | 0 | 0 | 1 | 0.97442 | -0.49077 | 0.4 | 1 | 1.1 | 0.9
78 | 1 | 0.0099732 | 0.0024995 | 0 | 0 | 1 | 0.97315 | -0.51584 | 0.4 | 1 | 1.1 | 0.9
73 | 1 | 0 | 0 | 0 | 0 | 1 | 0.97306 | -0.51767 | 0.4 | 1 | 1.1 | 0.9
79 | 1 | 0.018649 | 0.004674 | 0 | 0 | 1 | 0.97148 | -0.54884 | 0.4 | 1 | 1.1 | 0.9
72 | 1 | 0 | 0 | 0 | 0 | 1 | 0.97275 | -0.52367 | 0.4 | 1 | 1.1 | 0.9
74 | 1 | 0.014967 | 0.003751 | 0 | 0 | 1 | 0.9726 | -0.52681 | 0.4 | 1 | 1.1 | 0.9
71 | 1 | 0.013558 | 0.003398 | 0 | 0 | 1 | 0.97114 | -0.55551 | 0.4 | 1 | 1.1 | 0.9
70 | 1 | 0.013308 | 0.0033353 | 0 | 0 | 1 | 0.97127 | -0.55294 | 0.4 | 1 | 1.1 | 0.9
60 | 1 | 0.012421 | 0.003113 | 0 | 0 | 1 | 0.98717 | -0.24598 | 0.4 | 1 | 1.1 | 0.9
59 | 1 | 0.035704 | 0.0089482 | 0 | 0 | 1 | 0.9864 | -0.26101 | 0.4 | 1 | 1.1 | 0.9

## generator_data
GEN_BUS | PG | QG | QMAX | QMIN | VG | MBASE | GEN_STATUS | PMAX | PMIN
45 | 0.55698 | 0.14393 | 10 | -10 | 1 | 100 | 1 | 10 | 0

## branch_data
F_BUS | T_BUS | BR_R | BR_X | BR_B | RATE_A | RATE_B | RATE_C | TAP | SHIFT | BR_STATUS | ANGMIN | ANGMAX | P_in | Q_in | P_out | Q_out
1 | 2 | 1.2134 | 0.77657 | 2.0376e-09 | 0 | 0 | 0 | 0 | 0 | 1 | -90 | 90 | -0.0062457 | -0.0015653 | 0.0062462 | 0.0015655
2 | 4 | 3.0125 | 1.928 | 5.0588e-09 | 0 | 0 | 0 | 0 | 0 | 1 | -90 | 90 | -0.013988 | -0.0035057 | 0.013995 | 0.0035095
4 | 8 | 1.9814 | 1.2681 | 3.3273e-09 | 0 | 0 | 0 | 0 | 0 | 1 | -90 | 90 | -0.013995 | -0.0035095 | 0.013999 | 0.003512
3 | 5 | 1.7332 | 1.1093 | 2.9106e-09 | 0 | 0 | 0 | 0 | 0 | 1 | -90 | 90 | 0.027482 | 0.0068995 | -0.027467 | -0.0068904
3 | 6 | 2.2462 | 1.4376 | 3.7721e-09 | 0 | 0 | 0 | 0 | 0 | 1 | -90 | 90 | -0.027482 | -0.0068995 | 0.027501 | 0.0069114
5 | 13 | 1.5176 | 0.97128 | 2.5485e-09 | 0 | 0 | 0 | 0 | 0 | 1 | -90 | 90 | 0.024249 | 0.0060837 | -0.024239 | -0.0060775
6 | 19 | 0.30742 | 0.19675 | 5.1624e-10 | 0 | 0 | 0 | 0 | 0 | 1 | -90 | 90 | 0.033578 | 0.0084351 | -0.033574 | -0.0084327
6 | 15 | 1.3573 | 0.86869 | 2.2793e-09 | 0 | 0 | 0 | 0 | 0 | 1 | -90 | 90 | -0.061079 | -0.015347 | 0.061136 | 0.015383
8 | 7 | 2.3904 | 1.5299 | 4.0142e-09 | 0 | 0 | 0 | 0 | 0 | 1 | -90 | 90 | -0.020234 | -0.0050746 | 0.020245 | 0.0050812
13 | 14 | 3.0235 | 1.9351 | 5.0773e-09 | 0 | 0 | 0 | 0 | 0 | 1 | -90 | 90 | 0.015582 | 0.0039079 | -0.015573 | -0.0039031
19 | 23 | 3.8149 | 2.4415 | 6.4063e-09 | 0 | 0 | 0 | 0 | 0 | 1 | -90 | 90 | 0.032109 | 0.0080658 | -0.032064 | -0.0080381
19 | 22 | 2.3619 | 1.5116 | 3.9663e-09 | 0 | 0 | 0 | 0 | 0 | 1 | -90 | 90 | 0.0014655 | 0.00036693 | -0.0014654 | -0.00036727
15 | 10 | 1.4289 | 0.9145 | 2.3995e-09 | 0 | 0 | 0 | 0 | 0 | 1 | -90 | 90 | -0.064807 | -0.016303 | 0.064875 | 0.016346
10 | 16 | 5.575 | 3.568 | 9.362e-09 | 0 | 0 | 0 | 0 | 0 | 1 | -90 | 90 | -0.088684 | -0.022329 | 0.089174 | 0.022642
10 | 9 | 1.6943 | 1.0844 | 2.8453e-09 | 0 | 0 | 0 | 0 | 0 | 1 | -90 | 90 | 0.023809 | 0.005983 | -0.023799 | -0.0059764
16 | 20 | 4.9511 | 3.1687 | 8.3143e-09 | 0 | 0 | 0 | 0 | 0 | 1 | -90 | 90 | -0.10005 | -0.025367 | 0.1006 | 0.025717
9 | 7 | 2.2805 | 1.4595 | 3.8295e-09 | 0 | 0 | 0 | 0 | 0 | 1 | -90 | 90 | 0.022215 | 0.0055794 | -0.022202 | -0.0055717
23 | 24 | 0.69262 | 0.44328 | 1.1631e-09 | 0 | 0 | 0 | 0 | 0 | 1 | -90 | 90 | 0.021237 | 0.0053244 | -0.021233 | -0.0053222
20 | 18 | 1.1132 | 0.71245 | 3.7387e-09 | 0 | 0 | 0 | 0 | 0 | 1 | -90 | 90 | -0.11317 | -0.028869 | 0.11333 | 0.028968
17 | 18 | 1.9818 | 1.2684 | 9.9841e-09 | 0 | 0 | 0 | 0 | 0 | 1 | -90 | 90 | 0.11361 | 0.029145 | -0.11333 | -0.028968
17 | 52 | 3.4827 | 2.2289 | 1.7545e-08 | 0 | 0 | 0 | 0 | 0 | 1 | -90 | 90 | -0.11361 | -0.029145 | 0.11409 | 0.029456
52 | 53 | 0.23234 | 0.1487 | 1.1705e-09 | 0 | 0 | 0 | 0 | 0 | 1 | -90 | 90 | -0.2066 | -0.052879 | 0.2067 | 0.052947
52 | 54 | 6.3631 | 4.0724 | 1.0685e-08 | 0 | 0 | 0 | 0 | 0 | 1 | -90 | 90 | 0.085537 | 0.021677 | -0.085037 | -0.021358
52 | 51 | 3.552 | 2.2733 | 5.9648e-09 | 0 | 0 | 0 | 0 | 0 | 1 | -90 | 90 | 0.0069676 | 0.0017464 | -0.0069658 | -0.0017458
40 | 49 | 4.0813 | 2.6121 | 6.8537e-09 | 0 | 0 | 0 | 0 | 0 | 1 | -90 | 90 | -0.047534 | -0.011963 | 0.047637 | 0.012029
40 | 41 | 3.814 | 2.441 | 6.4047e-09 | 0 | 0 | 0 | 0 | 0 | 1 | -90 | 90 | 0.047534 | 0.011963 | -0.047438 | -0.011902
49 | 47 | 2.1912 | 1.4024 | 3.6797e-09 | 0 | 0 | 0 | 0 | 0 | 1 | -90 | 90 | -0.066279 | -0.016701 | 0.066386 | 0.016769
41 | 32 | 3.2978 | 2.1106 | 5.5379e-09 | 0 | 0 | 0 | 0 | 0 | 1 | -90 | 90 | 0.027169 | 0.0068225 | -0.027142 | -0.0068055
39 | 32 | 2.6696 | 1.7086 | 4.483e-09 | 0 | 0 | 0 | 0 | 0 | 1 | -90 | 90 | -0.0041497 | -0.00104 | 0.0041502 | 0.0010399
32 | 30 | 1.5177 | 0.97134 | 2.5486e-09 | 0 | 0 | 0 | 0 | 0 | 1 | -90 | 90 | 0.022992 | 0.0057656 | -0.022983 | -0.0057601
76 | 77 | 3.1911 | 2.0423 | 5.3587e-09 | 0 | 0 | 0 | 0 | 0 | 1 | -90 | 90 | -0.013243 | -0.0033225 | 0.01325 | 0.003326
76 | 75 | 5.6303 | 3.6034 | 9.4548e-09 | 0 | 0 | 0 | 0 | 0 | 1 | -90 | 90 | 0.013243 | 0.0033225 | -0.013232 | -0.0033163
77 | 73 | 0.72744 | 0.46556 | 1.2216e-09 | 0 | 0 | 0 | 0 | 0 | 1 | -90 | 90 | -0.019126 | -0.0047989 | 0.019129 | 0.0048007
81 | 80 | 3.0402 | 1.9457 | 5.1053e-09 | 0 | 0 | 0 | 0 | 0 | 1 | -90 | 90 | -0.0089636 | -0.0022465 | 0.0089664 | 0.0022478
80 | 79 | 0.9428 | 0.60339 | 1.5832e-09 | 0 | 0 | 0 | 0 | 0 | 1 | -90 | 90 | -0.035545 | -0.008909 | 0.035558 | 0.0089174
53 | 42 | 0.051094 | 0.0327 | 2.574e-10 | 0 | 0 | 0 | 0 | 0 | 1 | -90 | 90 | -0.2067 | -0.052947 | 0.20673 | 0.052962
54 | 58 | 3.0572 | 1.9566 | 5.1338e-09 | 0 | 0 | 0 | 0 | 0 | 1 | -90 | 90 | 0.04824 | 0.012134 | -0.048162 | -0.012085
54 | 57 | 0.080261 | 0.051367 | 1.3478e-10 | 0 | 0 | 0 | 0 | 0 | 1 | -90 | 90 | 0.036797 | 0.0092245 | -0.036796 | -0.0092238
58 | 60 | 1.8922 | 1.211 | 3.1775e-09 | 0 | 0 | 0 | 0 | 0 | 1 | -90 | 90 | 0.012424 | 0.0031147 | -0.012421 | -0.003113
58 | 59 | 2.4966 | 1.5978 | 4.1924e-09 | 0 | 0 | 0 | 0 | 0 | 1 | -90 | 90 | 0.035738 | 0.00897 | -0.035704 | -0.0089482
57 | 55 | 1.4381 | 0.92039 | 2.415e-09 | 0 | 0 | 0 | 0 | 0 | 1 | -90 | 90 | 0.012879 | 0.0032296 | -0.012876 | -0.0032281
55 | 56 | 1.9939 | 1.2761 | 3.3483e-09 | 0 | 0 | 0 | 0 | 0 | 1 | -90 | 90 | 0.012876 | 0.0032281 | -0.012873 | -0.0032262
24 | 25 | 2.2818 | 1.4603 | 3.8317e-09 | 0 | 0 | 0 | 0 | 0 | 1 | -90 | 90 | 0.010406 | 0.0026087 | -0.010403 | -0.0026073
26 | 27 | 2.433 | 1.5571 | 4.0857e-09 | 0 | 0 | 0 | 0 | 0 | 1 | -90 | 90 | -0.010359 | -0.0025962 | 0.010362 | 0.0025977
27 | 28 | 2.3268 | 1.4891 | 3.9073e-09 | 0 | 0 | 0 | 0 | 0 | 1 | -90 | 90 | -0.010362 | -0.0025977 | 0.010365 | 0.0025991
28 | 37 | 8.5094 | 5.446 | 1.429e-08 | 0 | 0 | 0 | 0 | 0 | 1 | -90 | 90 | -0.027363 | -0.0068592 | 0.027434 | 0.0069038
37 | 38 | 7.3682 | 4.7156 | 1.2373e-08 | 0 | 0 | 0 | 0 | 0 | 1 | -90 | 90 | -0.055797 | -0.014 | 0.056054 | 0.014163
37 | 65 | 24.1063 | 15.428 | 4.0481e-08 | 0 | 0 | 0 | 0 | 0 | 1 | -90 | 90 | 0.0018263 | 0.00044571 | -0.0018254 | -0.00044898
38 | 36 | 6.261 | 4.007 | 1.0514e-08 | 0 | 0 | 0 | 0 | 0 | 1 | -90 | 90 | -0.056054 | -0.014163 | 0.056272 | 0.014302
65 | 64 | 1.9032 | 1.218 | 3.1959e-09 | 0 | 0 | 0 | 0 | 0 | 1 | -90 | 90 | 0.0018254 | 0.00044898 | -0.0018253 | -0.00044924
29 | 30 | 0.13675 | 0.087521 | 2.2964e-10 | 0 | 0 | 0 | 0 | 0 | 1 | -90 | 90 | -0.012236 | -0.0030666 | 0.012236 | 0.0030667
31 | 33 | 0.64646 | 0.41373 | 3.2567e-09 | 0 | 0 | 0 | 0 | 0 | 1 | -90 | 90 | -0.09225 | -0.02342 | 0.09231 | 0.023458
31 | 34 | 1.8527 | 1.1857 | 6.2222e-09 | 0 | 0 | 0 | 0 | 0 | 1 | -90 | 90 | 0.09225 | 0.02342 | -0.092078 | -0.02331
33 | 50 | 1.4542 | 0.93071 | 7.3262e-09 | 0 | 0 | 0 | 0 | 0 | 1 | -90 | 90 | 0.22523 | 0.057581 | -0.22443 | -0.057066
33 | 44 | 0.4085 | 0.26144 | 2.058e-09 | 0 | 0 | 0 | 0 | 0 | 1 | -90 | 90 | -0.31754 | -0.081038 | 0.31799 | 0.081326
34 | 35 | 0.22122 | 0.14158 | 3.7149e-10 | 0 | 0 | 0 | 0 | 0 | 1 | -90 | 90 | 0.066346 | 0.016861 | -0.066336 | -0.016854
50 | 47 | 2.3474 | 1.5023 | 7.8839e-09 | 0 | 0 | 0 | 0 | 0 | 1 | -90 | 90 | 0.19328 | 0.049259 | -0.19231 | -0.048642
44 | 43 | 1.4432 | 0.92366 | 7.2706e-09 | 0 | 0 | 0 | 0 | 0 | 1 | -90 | 90 | -0.32203 | -0.082337 | 0.32366 | 0.083379
35 | 36 | 2.2404 | 1.4338 | 3.7622e-09 | 0 | 0 | 0 | 0 | 0 | 1 | -90 | 90 | 0.05635 | 0.014352 | -0.056272 | -0.014302
47 | 48 | 2.7652 | 1.7698 | 9.2872e-09 | 0 | 0 | 0 | 0 | 0 | 1 | -90 | 90 | 0.12592 | 0.031873 | -0.12544 | -0.031562
43 | 45 | 1.3293 | 0.85075 | 6.6967e-09 | 0 | 0 | 0 | 0 | 0 | 1 | -90 | 90 | -0.3358 | -0.086423 | 0.33741 | 0.087455
42 | 46 | 0.57558 | 0.36837 | 2.8997e-09 | 0 | 0 | 0 | 0 | 0 | 1 | -90 | 90 | -0.20673 | -0.052962 | 0.20699 | 0.053131
46 | 45 | 0.93736 | 0.59991 | 4.7222e-09 | 0 | 0 | 0 | 0 | 0 | 1 | -90 | 90 | -0.21909 | -0.056162 | 0.21957 | 0.05647
61 | 62 | 6.4616 | 4.1354 | 1.0851e-08 | 0 | 0 | 0 | 0 | 0 | 1 | -90 | 90 | -0.00090881 | -0.00022152 | 0.00090887 | 0.00022053
61 | 63 | 3.6929 | 2.3635 | 6.2014e-09 | 0 | 0 | 0 | 0 | 0 | 1 | -90 | 90 | 0.00037458 | 8.7634e-05 | -0.00037457 | -8.8218e-05
62 | 64 | 6.3383 | 4.0565 | 1.0644e-08 | 0 | 0 | 0 | 0 | 0 | 1 | -90 | 90 | -0.0011603 | -0.00028355 | 0.0011604 | 0.0002826
63 | 67 | 24.6498 | 15.7758 | 4.1394e-08 | 0 | 0 | 0 | 0 | 0 | 1 | -90 | 90 | 0.00037457 | 8.8218e-05 | -0.00037453 | -9.2116e-05
67 | 69 | 0.28633 | 0.18325 | 4.8082e-10 | 0 | 0 | 0 | 0 | 0 | 1 | -90 | 90 | 0.00029312 | 7.1895e-05 | -0.00029312 | -7.194e-05
67 | 66 | 1.1438 | 0.73201 | 1.9207e-09 | 0 | 0 | 0 | 0 | 0 | 1 | -90 | 90 | 8.1411e-05 | 2.0222e-05 | -8.1411e-05 | -2.0403e-05
69 | 82 | 9.5937 | 6.1399 | 1.611e-08 | 0 | 0 | 0 | 0 | 0 | 1 | -90 | 90 | 0.00029312 | 7.194e-05 | -0.00029311 | -7.3461e-05
48 | 78 | 1.6604 | 1.0627 | 2.7883e-09 | 0 | 0 | 0 | 0 | 0 | 1 | -90 | 90 | 0.064343 | 0.016194 | -0.064266 | -0.016145
48 | 73 | 1.8755 | 1.2003 | 3.1494e-09 | 0 | 0 | 0 | 0 | 0 | 1 | -90 | 90 | 0.061094 | 0.015368 | -0.061016 | -0.015318
78 | 79 | 2.5801 | 1.6513 | 4.3328e-09 | 0 | 0 | 0 | 0 | 0 | 1 | -90 | 90 | 0.054293 | 0.013646 | -0.054208 | -0.013591
73 | 72 | 0.60812 | 0.3892 | 1.0212e-09 | 0 | 0 | 0 | 0 | 0 | 1 | -90 | 90 | 0.041886 | 0.010517 | -0.041875 | -0.01051
72 | 74 | 0.88956 | 0.56932 | 1.4938e-09 | 0 | 0 | 0 | 0 | 0 | 1 | -90 | 90 | 0.014969 | 0.0037523 | -0.014967 | -0.003751
72 | 70 | 4.6137 | 2.9528 | 7.7477e-09 | 0 | 0 | 0 | 0 | 0 | 1 | -90 | 90 | 0.026905 | 0.0067575 | -0.026868 | -0.0067343
71 | 70 | 0.80312 | 0.514 | 1.3487e-09 | 0 | 0 | 0 | 0 | 0 | 1 | -90 | 90 | -0.013558 | -0.003398 | 0.01356 | 0.0033989