## bus_data
BUS_I | BUS_TYPE | Pd | Qd | Gs | Bs | area | Vm | Va | baseKV | zone | Vmax | Vmin
31 | 1 | 0 | 0 | 0 | 0 | 1 | 0.9974 | -0.050009 | 0.4 | 1 | 1.1 | 0.9
78 | 1 | 0 | 0 | 0 | 0 | 1 | 0.99736 | -0.05087 | 0.4 | 1 | 1.1 | 0.9
84 | 1 | 0.0045316 | 0.0011357 | 0 | 0 | 1 | 0.99746 | -0.048897 | 0.4 | 1 | 1.1 | 0.9
33 | 1 | 0 | 0 | 0 | 0 | 1 | 0.99538 | -0.088865 | 0.4 | 1 | 1.1 | 0.9
58 | 1 | 0 | 0 | 0 | 0 | 1 | 0.99564 | -0.08384 | 0.4 | 1 | 1.1 | 0.9
63 | 1 | 0.022473 | 0.0056323 | 0 | 0 | 1 | 0.9948 | -0.099974 | 0.4 | 1 | 1.1 | 0.9
34 | 1 | 0 | 0 | 0 | 0 | 1 | 0.9986 | -0.026842 | 0.4 | 1 | 1.1 | 0.9
35 | 1 | 0 | 0 | 0 | 0 | 1 | 0.99912 | -0.016887 | 0.4 | 1 | 1.1 | 0.9
87 | 1 | 0.0010009 | 0.00025084 | 0 | 0 | 1 | 0.99838 | -0.031179 | 0.4 | 1 | 1.1 | 0.9
62 | 3 | 0.001782 | 0.00044661 | 0 | 0 | 1 | 1 | 0 | 0.4 | 1 | 1.1 | 0.9
65 | 1 | 0.0019618 | 0.00049167 | 0 | 0 | 1 | 0.99884 | -0.022366 | 0.4 | 1 | 1.1 | 0.9
55 | 1 | 0.010812 | 0.0027099 | 0 | 0 | 1 | 0.9964 | -0.069212 | 0.4 | 1 | 1.1 | 0.9
56 | 1 | 0.010334 | 0.00259 | 0 | 0 | 1 | 0.99603 | -0.076373 | 0.4 | 1 | 1.1 | 0.9
57 | 1 | 0.00096423 | 0.00024166 | 0 | 0 | 1 | 0.99751 | -0.047835 | 0.4 | 1 | 1.1 | 0.9
59 | 1 | 0 | 0 | 0 | 0 | 1 | 0.99871 | -0.024707 | 0.4 | 1 | 1.1 | 0.9
61 | 1 | 0 | 0 | 0 | 0 | 1 | 0.99805 | -0.037493 | 0.4 | 1 | 1.1 | 0.9
72 | 1 | 0.0031188 | 0.00078164 | 0 | 0 | 1 | 0.99792 | -0.039971 | 0.4 | 1 | 1.1 | 0.9
69 | 1 | 0.0020469 | 0.00051299 | 0 | 0 | 1 | 0.99792 | -0.039928 | 0.4 | 1 | 1.1 | 0.9
66 | 1 | 0.0022429 | 0.00056211 | 0 | 0 | 1 | 0.99874 | -0.024215 | 0.4 | 1 | 1.1 | 0.9
67 | 1 | 0.0027954 | 0.0007006 | 0 | 0 | 1 | 0.99869 | -0.025242 | 0.4 | 1 | 1.1 | 0.9
70 | 1 | 0.0044646 | 0.0011189 | 0 | 0 | 1 | 0.9979 | -0.040307 | 0.4 | 1 | 1.1 | 0.9
71 | 1 | 0 | 0 | 0 | 0 | 1 | 0.99787 | -0.040907 | 0.4 | 1 | 1.1 | 0.9
73 | 1 | 0.0024942 | 0.00062512 | 0 | 0 | 1 | 0.99779 | -0.042458 | 0.4 | 1 | 1.1 | 0.9
74 | 1 | 0.0025826 | 0.00064725 | 0 | 0 | 1 | 0.99777 | -0.042776 | 0.4 | 1 | 1.1 | 0.9
76 | 1 | 0.0022776 | 0.00057082 | 0 | 0 | 1 | 0.99777 | -0.042841 | 0.4 | 1 | 1.1 | 0.9
75 | 1 | 0.0016153 | 0.00040484 | 0 | 0 | 1 | 0.99774 | -0.043471 | 0.4 | 1 | 1.1 | 0.9
79 | 1 | 0.0014199 | 0.00035586 | 0 | 0 | 1 | 0.99729 | -0.052146 | 0.4 | 1 | 1.1 | 0.9
80 | 1 | 0.0043502 | 0.0010903 | 0 | 0 | 1 | 0.99761 | -0.04589 | 0.4 | 1 | 1.1 | 0.9
81 | 1 | 0.0014199 | 0.00035586 | 0 | 0 | 1 | 0.9978 | -0.042289 | 0.4 | 1 | 1.1 | 0.9
82 | 1 | 0.0014199 | 0.00035586 | 0 | 0 | 1 | 0.9976 | -0.046161 | 0.4 | 1 | 1.1 | 0.9
83 | 1 | 0 | 0 | 0 | 0 | 1 | 0.9978 | -0.042242 | 0.4 | 1 | 1.1 | 0.9
85 | 1 | 0.00076258 | 0.00019112 | 0 | 0 | 1 | 0.99814 | -0.035683 | 0.4 | 1 | 1.1 | 0.9
86 | 1 | 0.0030331 | 0.00076017 | 0 | 0 | 1 | 0.99776 | -0.043132 | 0.4 | 1 | 1.1 | 0.9

## generator_data
GEN_BUS | PG | QG | QMAX | QMIN | VG | MBASE | GEN_STATUS | PMAX | PMIN
62 | 0.090171 | 0.022693 | 10 | -10 | 1 | 100 | 1 | 10 | 0

## branch_data
F_BUS | T_BUS | BR_R | BR_X | BR_B | RATE_A | RATE_B | RATE_C | TAP | SHIFT | BR_STATUS | ANGMIN | ANGMAX | P_in | Q_in | P_out | Q_out
31 | 78 | 2.7003 | 1.7282 | 4.5346e-09 | 0 | 0 | 0 | 0 | 0 | 1 | -90 | 90 | 0.0014201 | 0.00035484 | -0.00142 | -0.00035525
31 | 84 | 3.4848 | 2.2303 | 5.8519e-09 | 0 | 0 | 0 | 0 | 0 | 1 | -90 | 90 | -0.0014201 | -0.00035484 | 0.0014201 | 0.0003543
78 | 79 | 4.002 | 2.5613 | 6.7204e-09 | 0 | 0 | 0 | 0 | 0 | 1 | -90 | 90 | 0.00142 | 0.00035525 | -0.0014199 | -0.00035586
84 | 82 | 2.0483 | 1.3109 | 3.4397e-09 | 0 | 0 | 0 | 0 | 0 | 1 | -90 | 90 | -0.0059517 | -0.00149 | 0.0059525 | 0.0014902
33 | 58 | 0.99328 | 0.6357 | 1.668e-09 | 0 | 0 | 0 | 0 | 0 | 1 | -90 | 90 | -0.022485 | -0.0056395 | 0.02249 | 0.0056428
33 | 63 | 2.1939 | 1.4041 | 3.6842e-09 | 0 | 0 | 0 | 0 | 0 | 1 | -90 | 90 | 0.022485 | 0.0056395 | -0.022473 | -0.0056323
58 | 56 | 1.4768 | 0.94517 | 2.48e-09 | 0 | 0 | 0 | 0 | 0 | 1 | -90 | 90 | -0.02249 | -0.0056428 | 0.022498 | 0.0056477
34 | 35 | 2.4806 | 1.5876 | 4.1656e-09 | 0 | 0 | 0 | 0 | 0 | 1 | -90 | 90 | -0.017954 | -0.0045025 | 0.017962 | 0.0045076
34 | 87 | 1.0799 | 0.69115 | 1.8135e-09 | 0 | 0 | 0 | 0 | 0 | 1 | -90 | 90 | 0.017954 | 0.0045025 | -0.01795 | -0.0045003
35 | 62 | 3.0311 | 1.9399 | 5.09e-09 | 0 | 0 | 0 | 0 | 0 | 1 | -90 | 90 | -0.024965 | -0.0062623 | 0.024985 | 0.0062747
35 | 65 | 3.5003 | 2.2402 | 5.8779e-09 | 0 | 0 | 0 | 0 | 0 | 1 | -90 | 90 | 0.0070025 | 0.0017548 | -0.0070007 | -0.0017542
87 | 85 | 1.1875 | 0.75998 | 1.9941e-09 | 0 | 0 | 0 | 0 | 0 | 1 | -90 | 90 | 0.016949 | 0.0042495 | -0.016946 | -0.0042474
62 | 59 | 1.7502 | 1.1201 | 2.9391e-09 | 0 | 0 | 0 | 0 | 0 | 1 | -90 | 90 | 0.063404 | 0.015972 | -0.063329 | -0.015924
65 | 66 | 1.6399 | 1.0495 | 2.7538e-09 | 0 | 0 | 0 | 0 | 0 | 1 | -90 | 90 | 0.0050388 | 0.0012625 | -0.0050384 | -0.0012625
55 | 56 | 0.97097 | 0.62142 | 1.6305e-09 | 0 | 0 | 0 | 0 | 0 | 1 | -90 | 90 | 0.032844 | 0.0082447 | -0.032833 | -0.0082377
55 | 57 | 2.1832 | 1.3973 | 3.6662e-09 | 0 | 0 | 0 | 0 | 0 | 1 | -90 | 90 | -0.043656 | -0.010955 | 0.043701 | 0.010983
57 | 59 | 2.3162 | 1.4824 | 3.8895e-09 | 0 | 0 | 0 | 0 | 0 | 1 | -90 | 90 | -0.044665 | -0.011224 | 0.044714 | 0.011256
59 | 61 | 3.0704 | 1.965 | 5.156e-09 | 0 | 0 | 0 | 0 | 0 | 1 | -90 | 90 | 0.018615 | 0.0046689 | -0.018603 | -0.0046621
61 | 72 | 1.153 | 0.73794 | 1.9362e-09 | 0 | 0 | 0 | 0 | 0 | 1 | -90 | 90 | 0.0095963 | 0.002405 | -0.0095952 | -0.0024045
61 | 69 | 1.207 | 0.77245 | 2.0268e-09 | 0 | 0 | 0 | 0 | 0 | 1 | -90 | 90 | 0.0090071 | 0.0022571 | -0.0090061 | -0.0022566
72 | 74 | 1.9325 | 1.2368 | 3.2453e-09 | 0 | 0 | 0 | 0 | 0 | 1 | -90 | 90 | 0.0064764 | 0.0016229 | -0.0064755 | -0.0016226
69 | 70 | 0.24298 | 0.15551 | 4.0803e-10 | 0 | 0 | 0 | 0 | 0 | 1 | -90 | 90 | 0.0069592 | 0.0017436 | -0.0069591 | -0.0017436
66 | 67 | 1.6434 | 1.0518 | 2.7597e-09 | 0 | 0 | 0 | 0 | 0 | 1 | -90 | 90 | 0.0027956 | 0.00070041 | -0.0027954 | -0.0007006
70 | 71 | 1.0731 | 0.68676 | 1.8019e-09 | 0 | 0 | 0 | 0 | 0 | 1 | -90 | 90 | 0.0024945 | 0.00062464 | -0.0024944 | -0.00062477
71 | 73 | 2.7738 | 1.7752 | 4.6579e-09 | 0 | 0 | 0 | 0 | 0 | 1 | -90 | 90 | 0.0024944 | 0.00062477 | -0.0024942 | -0.00062512
74 | 76 | 0.07495 | 0.047968 | 1.2586e-10 | 0 | 0 | 0 | 0 | 0 | 1 | -90 | 90 | 0.003893 | 0.00097539 | -0.003893 | -0.0009754
76 | 75 | 1.7393 | 1.1131 | 2.9207e-09 | 0 | 0 | 0 | 0 | 0 | 1 | -90 | 90 | 0.0016154 | 0.00040458 | -0.0016153 | -0.00040484
80 | 81 | 1.37 | 0.87683 | 2.3007e-09 | 0 | 0 | 0 | 0 | 0 | 1 | -90 | 90 | -0.011723 | -0.0029363 | 0.011725 | 0.0029374
80 | 82 | 0.16391 | 0.1049 | 2.7524e-10 | 0 | 0 | 0 | 0 | 0 | 1 | -90 | 90 | 0.0073725 | 0.0018461 | -0.0073724 | -0.001846
81 | 83 | 0.015992 | 0.010235 | 2.6854e-11 | 0 | 0 | 0 | 0 | 0 | 1 | -90 | 90 | -0.013145 | -0.0032933 | 0.013145 | 0.0032933
83 | 85 | 1.8095 | 1.1581 | 3.0386e-09 | 0 | 0 | 0 | 0 | 0 | 1 | -90 | 90 | -0.016178 | -0.0040533 | 0.016183 | 0.0040562
83 | 86 | 1.3088 | 0.83762 | 2.1978e-09 | 0 | 0 | 0 | 0 | 0 | 1 | -90 | 90 | 0.0030333 | 0.00076004 | -0.0030331 | -0.00076017