## bus_data
BUS_I | BUS_TYPE | Pd | Qd | Gs | Bs | area | Vm | Va | baseKV | zone | Vmax | Vmin
1 | 1 | 0.0020778 | 0.00052074 | 0 | 0 | 1 | 0.97346 | -0.51138 | 0.4 | 1 | 1.1 | 0.9
3 | 1 | 0 | 0 | 0 | 0 | 1 | 0.97349 | -0.51084 | 0.4 | 1 | 1.1 | 0.9
2 | 1 | 0 | 0 | 0 | 0 | 1 | 0.99703 | -0.056178 | 0.4 | 1 | 1.1 | 0.9
4 | 1 | 0 | 0 | 0 | 0 | 1 | 0.99607 | -0.074316 | 0.4 | 1 | 1.1 | 0.9
5 | 3 | 0.010778 | 0.0027011 | 0 | 0 | 1 | 1 | 0 | 0.4 | 1 | 1.1 | 0.9
7 | 1 | 0.0030976 | 0.00077632 | 0 | 0 | 1 | 0.97354 | -0.50989 | 0.4 | 1 | 1.1 | 0.9
65 | 1 | 0 | 0 | 0 | 0 | 1 | 0.99313 | -0.13025 | 0.4 | 1 | 1.1 | 0.9
63 | 1 | 0.010637 | 0.0026659 | 0 | 0 | 1 | 0.99557 | -0.083967 | 0.4 | 1 | 1.1 | 0.9
55 | 1 | 0 | 0 | 0 | 0 | 1 | 0.99787 | -0.040452 | 0.4 | 1 | 1.1 | 0.9
6 | 1 | 0 | 0 | 0 | 0 | 1 | 0.97617 | -0.45795 | 0.4 | 1 | 1.1 | 0.9
49 | 1 | 0 | 0 | 0 | 0 | 1 | 0.97634 | -0.45474 | 0.4 | 1 | 1.1 | 0.9
106 | 1 | 0.0017574 | 0.00044045 | 0 | 0 | 1 | 0.97557 | -0.46986 | 0.4 | 1 | 1.1 | 0.9
61 | 1 | 0.0028525 | 0.00071491 | 0 | 0 | 1 | 0.9737 | -0.50673 | 0.4 | 1 | 1.1 | 0.9
72 | 1 | 0.0035718 | 0.00089517 | 0 | 0 | 1 | 0.99295 | -0.1337 | 0.4 | 1 | 1.1 | 0.9
60 | 1 | 0.0035725 | 0.00089536 | 0 | 0 | 1 | 0.99194 | -0.15305 | 0.4 | 1 | 1.1 | 0.9
64 | 1 | 0.0074033 | 0.0018555 | 0 | 0 | 1 | 0.99544 | -0.08655 | 0.4 | 1 | 1.1 | 0.9
56 | 1 | 0.0043092 | 0.00108 | 0 | 0 | 1 | 0.99486 | -0.097882 | 0.4 | 1 | 1.1 | 0.9
18 | 1 | 0.0026557 | 0.00066558 | 0 | 0 | 1 | 0.99705 | -0.056319 | 0.4 | 1 | 1.1 | 0.9
25 | 1 | 0.0012635 | 0.00031667 | 0 | 0 | 1 | 0.97803 | -0.42163 | 0.4 | 1 | 1.1 | 0.9
107 | 1 | 0.0018336 | 0.00045954 | 0 | 0 | 1 | 0.97481 | -0.48484 | 0.4 | 1 | 1.1 | 0.9
52 | 1 | 0 | 0 | 0 | 0 | 1 | 0.97378 | -0.505 | 0.4 | 1 | 1.1 | 0.9
8 | 1 | 0.0040438 | 0.0010135 | 0 | 0 | 1 | 0.98552 | -0.27793 | 0.4 | 1 | 1.1 | 0.9
9 | 1 | 0.0034232 | 0.00085794 | 0 | 0 | 1 | 0.98558 | -0.27691 | 0.4 | 1 | 1.1 | 0.9
10 | 1 | 0.0012708 | 0.00031849 | 0 | 0 | 1 | 0.98512 | -0.28584 | 0.4 | 1 | 1.1 | 0.9
11 | 1 | 0.00046985 | 0.00011776 | 0 | 0 | 1 | 0.98594 | -0.26978 | 0.4 | 1 | 1.1 | 0.9
12 | 1 | 0.0036327 | 0.00091045 | 0 | 0 | 1 | 0.98508 | -0.28663 | 0.4 | 1 | 1.1 | 0.9
62 | 1 | 0.0010308 | 0.00025835 | 0 | 0 | 1 | 0.98617 | -0.26539 | 0.4 | 1 | 1.1 | 0.9
13 | 1 | 0.0054144 | 0.001357 | 0 | 0 | 1 | 0.98489 | -0.29035 | 0.4 | 1 | 1.1 | 0.9
77 | 1 | 0 | 0 | 0 | 0 | 1 | 0.98654 | -0.25804 | 0.4 | 1 | 1.1 | 0.9
14 | 1 | 0 | 0 | 0 | 0 | 1 | 0.98485 | -0.29111 | 0.4 | 1 | 1.1 | 0.9
37 | 1 | 0.0016256 | 0.00040741 | 0 | 0 | 1 | 0.98468 | -0.29441 | 0.4 | 1 | 1.1 | 0.9
15 | 1 | 0.0026557 | 0.00066558 | 0 | 0 | 1 | 0.99687 | -0.059672 | 0.4 | 1 | 1.1 | 0.9
16 | 1 | 0.018455 | 0.0046252 | 0 | 0 | 1 | 0.99688 | -0.059533 | 0.4 | 1 | 1.1 | 0.9
17 | 1 | 0.0026566 | 0.00066582 | 0 | 0 | 1 | 0.99682 | -0.060753 | 0.4 | 1 | 1.1 | 0.9
19 | 1 | 0.0011666 | 0.00029239 | 0 | 0 | 1 | 0.99677 | -0.061634 | 0.4 | 1 | 1.1 | 0.9
66 | 1 | 0.0011661 | 0.00029225 | 0 | 0 | 1 | 0.99676 | -0.061842 | 0.4 | 1 | 1.1 | 0.9
67 | 1 | 0.0017765 | 0.00044524 | 0 | 0 | 1 | 0.99675 | -0.062058 | 0.4 | 1 | 1.1 | 0.9
20 | 1 | 0.0019298 | 0.00048365 | 0 | 0 | 1 | 0.98074 | -0.36881 | 0.4 | 1 | 1.1 | 0.9
21 | 1 | 0.00060764 | 0.00015229 | 0 | 0 | 1 | 0.98086 | -0.36659 | 0.4 | 1 | 1.1 | 0.9
22 | 1 | 0 | 0 | 0 | 0 | 1 | 0.97933 | -0.39625 | 0.4 | 1 | 1.1 | 0.9
23 | 1 | 0.00094084 | 0.0002358 | 0 | 0 | 1 | 0.98194 | -0.34553 | 0.4 | 1 | 1.1 | 0.9
58 | 1 | 0.0019552 | 0.00049003 | 0 | 0 | 1 | 0.98205 | -0.34342 | 0.4 | 1 | 1.1 | 0.9
26 | 1 | 0 | 0 | 0 | 0 | 1 | 0.97017 | -0.57644 | 0.4 | 1 | 1.1 | 0.9
103 | 1 | 0.0012136 | 0.00030416 | 0 | 0 | 1 | 0.9701 | -0.57787 | 0.4 | 1 | 1.1 | 0.9
102 | 1 | 0.0019766 | 0.00049538 | 0 | 0 | 1 | 0.97024 | -0.57507 | 0.4 | 1 | 1.1 | 0.9
36 | 1 | 0.0021069 | 0.00052804 | 0 | 0 | 1 | 0.9825 | -0.33469 | 0.4 | 1 | 1.1 | 0.9
50 | 1 | 0 | 0 | 0 | 0 | 1 | 0.97027 | -0.57446 | 0.4 | 1 | 1.1 | 0.9
99 | 1 | 0 | 0 | 0 | 0 | 1 | 0.97029 | -0.57393 | 0.4 | 1 | 1.1 | 0.9
104 | 1 | 0.0010232 | 0.00025644 | 0 | 0 | 1 | 0.97022 | -0.57534 | 0.4 | 1 | 1.1 | 0.9
101 | 1 | 0.0018224 | 0.00045674 | 0 | 0 | 1 | 0.97025 | -0.57484 | 0.4 | 1 | 1.1 | 0.9
98 | 1 | 0.002262 | 0.00056691 | 0 | 0 | 1 | 0.97038 | -0.57223 | 0.4 | 1 | 1.1 | 0.9
27 | 1 | 0.00077346 | 0.00019385 | 0 | 0 | 1 | 0.97327 | -0.51504 | 0.4 | 1 | 1.1 | 0.9
28 | 1 | 0.0058834 | 0.0014745 | 0 | 0 | 1 | 0.97342 | -0.51211 | 0.4 | 1 | 1.1 | 0.9
29 | 1 | 0.00076115 | 0.00019076 | 0 | 0 | 1 | 0.97326 | -0.51542 | 0.4 | 1 | 1.1 | 0.9
30 | 1 | 0.00067966 | 0.00017034 | 0 | 0 | 1 | 0.9735 | -0.51061 | 0.4 | 1 | 1.1 | 0.9
31 | 1 | 0.0023808 | 0.00059667 | 0 | 0 | 1 | 0.97321 | -0.51642 | 0.4 | 1 | 1.1 | 0.9
57 | 1 | 0.00049998 | 0.00012531 | 0 | 0 | 1 | 0.97365 | -0.50772 | 0.4 | 1 | 1.1 | 0.9
32 | 1 | 0.00093526 | 0.0002344 | 0 | 0 | 1 | 0.98368 | -0.31178 | 0.4 | 1 | 1.1 | 0.9
33 | 1 | 0.0012866 | 0.00032245 | 0 | 0 | 1 | 0.9837 | -0.31138 | 0.4 | 1 | 1.1 | 0.9
34 | 1 | 0.0019545 | 0.00048985 | 0 | 0 | 1 | 0.98297 | -0.32561 | 0.4 | 1 | 1.1 | 0.9
35 | 1 | 0.0042362 | 0.0010617 | 0 | 0 | 1 | 0.98464 | -0.29324 | 0.4 | 1 | 1.1 | 0.9
40 | 1 | 0 | 0 | 0 | 0 | 1 | 0.98611 | -0.26496 | 0.4 | 1 | 1.1 | 0.9
42 | 1 | 0.0054514 | 0.0013662 | 0 | 0 | 1 | 0.98596 | -0.26782 | 0.4 | 1 | 1.1 | 0.9
39 | 1 | 0.0074485 | 0.0018668 | 0 | 0 | 1 | 0.98714 | -0.24515 | 0.4 | 1 | 1.1 | 0.9
71 | 1 | 0 | 0 | 0 | 0 | 1 | 0.98581 | -0.27076 | 0.4 | 1 | 1.1 | 0.9
44 | 1 | 0.0089198 | 0.0022355 | 0 | 0 | 1 | 0.9857 | -0.27292 | 0.4 | 1 | 1.1 | 0.9
41 | 1 | 0 | 0 | 0 | 0 | 1 | 0.98744 | -0.23938 | 0.4 | 1 | 1.1 | 0.9
43 | 1 | 0.011836 | 0.0029663 | 0 | 0 | 1 | 0.98953 | -0.19927 | 0.4 | 1 | 1.1 | 0.9
59 | 1 | 0.0075325 | 0.0018878 | 0 | 0 | 1 | 0.98958 | -0.19822 | 0.4 | 1 | 1.1 | 0.9
45 | 1 | 0.00059932 | 0.0001502 | 0 | 0 | 1 | 0.97285 | -0.52345 | 0.4 | 1 | 1.1 | 0.9
46 | 1 | 0 | 0 | 0 | 0 | 1 | 0.97391 | -0.50241 | 0.4 | 1 | 1.1 | 0.9
47 | 1 | 0 | 0 | 0 | 0 | 1 | 0.97262 | -0.5279 | 0.4 | 1 | 1.1 | 0.9
48 | 1 | 0 | 0 | 0 | 0 | 1 | 0.97413 | -0.49806 | 0.4 | 1 | 1.1 | 0.9
53 | 1 | 0 | 0 | 0 | 0 | 1 | 0.97249 | -0.53052 | 0.4 | 1 | 1.1 | 0.9
54 | 1 | 0.004056 | 0.0010165 | 0 | 0 | 1 | 0.97236 | -0.53296 | 0.4 | 1 | 1.1 | 0.9
51 | 1 | 0 | 0 | 0 | 0 | 1 | 0.97435 | -0.49386 | 0.4 | 1 | 1.1 | 0.9
100 | 1 | 0.00040921 | 0.00010256 | 0 | 0 | 1 | 0.97413 | -0.49816 | 0.4 | 1 | 1.1 | 0.9
83 | 1 | 0.0012327 | 0.00030895 | 0 | 0 | 1 | 0.97199 | -0.54026 | 0.4 | 1 | 1.1 | 0.9
69 | 1 | 0 | 0 | 0 | 0 | 1 | 0.97171 | -0.54594 | 0.4 | 1 | 1.1 | 0.9
82 | 1 | 0.00076312 | 0.00019126 | 0 | 0 | 1 | 0.9719 | -0.54223 | 0.4 | 1 | 1.1 | 0.9
90 | 1 | 0 | 0 | 0 | 0 | 1 | 0.97165 | -0.54706 | 0.4 | 1 | 1.1 | 0.9
89 | 1 | 0.0074616 | 0.0018701 | 0 | 0 | 1 | 0.97139 | -0.55222 | 0.4 | 1 | 1.1 | 0.9
105 | 1 | 0.0038301 | 0.0009599 | 0 | 0 | 1 | 0.99334 | -0.12685 | 0.4 | 1 | 1.1 | 0.9
81 | 1 | 0.0044697 | 0.0011202 | 0 | 0 | 1 | 0.99131 | -0.16595 | 0.4 | 1 | 1.1 | 0.9
80 | 1 | 0.0013466 | 0.00033749 | 0 | 0 | 1 | 0.98823 | -0.22533 | 0.4 | 1 | 1.1 | 0.9
75 | 1 | 0.0014045 | 0.000352 | 0 | 0 | 1 | 0.98517 | -0.28476 | 0.4 | 1 | 1.1 | 0.9
73 | 1 | 0.0036964 | 0.0009264 | 0 | 0 | 1 | 0.99292 | -0.13444 | 0.4 | 1 | 1.1 | 0.9
74 | 1 | 0.074429 | 0.018654 | 0 | 0 | 1 | 0.98328 | -0.32165 | 0.4 | 1 | 1.1 | 0.9
78 | 1 | 0.0036645 | 0.00091841 | 0 | 0 | 1 | 0.98857 | -0.21882 | 0.4 | 1 | 1.1 | 0.9
79 | 1 | 0.0014044 | 0.00035197 | 0 | 0 | 1 | 0.98927 | -0.20518 | 0.4 | 1 | 1.1 | 0.9
84 | 1 | 0 | 0 | 0 | 0 | 1 | 0.97153 | -0.54948 | 0.4 | 1 | 1.1 | 0.9
85 | 1 | 0.0019927 | 0.00049942 | 0 | 0 | 1 | 0.97151 | -0.54989 | 0.4 | 1 | 1.1 | 0.9
86 | 1 | 0.0022406 | 0.00056153 | 0 | 0 | 1 | 0.97127 | -0.55456 | 0.4 | 1 | 1.1 | 0.9
87 | 1 | 0.003773 | 0.00094561 | 0 | 0 | 1 | 0.97126 | -0.55484 | 0.4 | 1 | 1.1 | 0.9
95 | 1 | 0.00061992 | 0.00015537 | 0 | 0 | 1 | 0.97101 | -0.55965 | 0.4 | 1 | 1.1 | 0.9
88 | 1 | 0.0044514 | 0.0011156 | 0 | 0 | 1 | 0.97121 | -0.55575 | 0.4 | 1 | 1.1 | 0.9
93 | 1 | 0.00070167 | 0.00017585 | 0 | 0 | 1 | 0.97097 | -0.56061 | 0.4 | 1 | 1.1 | 0.9
94 | 1 | 0.001 | 0.00025063 | 0 | 0 | 1 | 0.97074 | -0.56506 | 0.4 | 1 | 1.1 | 0.9
96 | 1 | 0.00097257 | 0.00024375 | 0 | 0 | 1 | 0.97073 | -0.56534 | 0.4 | 1 | 1.1 | 0.9
97 | 1 | 0.0013833 | 0.0003467 | 0 | 0 | 1 | 0.97052 | -0.56946 | 0.4 | 1 | 1.1 | 0.9

## generator_data
GEN_BUS | PG | QG | QMAX | QMIN | VG | MBASE | GEN_STATUS | PMAX | PMIN
5 | 0.31115 | 0.0796 | 10 | -10 | 1 | 100 | 1 | 10 | 0

## branch_data
F_BUS | T_BUS | BR_R | BR_X | BR_B | RATE_A | RATE_B | RATE_C | TAP | SHIFT | BR_STATUS | ANGMIN | ANGMAX | P_in | Q_in | P_out | Q_out
1 | 3 | 1.0999 | 0.70396 | 1.8471e-09 | 0 | 0 | 0 | 0 | 0 | 1 | -90 | 90 | -0.0020777 | -0.00052076 | 0.0020778 | 0.00052062
3 | 7 | 1.9518 | 1.2492 | 3.2776e-09 | 0 | 0 | 0 | 0 | 0 | 1 | -90 | 90 | -0.0020778 | -0.00052062 | 0.0020779 | 0.00052037
2 | 4 | 0.53867 | 0.34475 | 1.8092e-09 | 0 | 0 | 0 | 0 | 0 | 1 | -90 | 90 | 0.15196 | 0.038888 | -0.15182 | -0.038803
2 | 5 | 1.675 | 1.072 | 5.6254e-09 | 0 | 0 | 0 | 0 | 0 | 1 | -90 | 90 | -0.15196 | -0.038888 | 0.15237 | 0.039152
4 | 65 | 1.8811 | 1.2039 | 6.3177e-09 | 0 | 0 | 0 | 0 | 0 | 1 | -90 | 90 | 0.13377 | 0.034276 | -0.13341 | -0.034045
4 | 63 | 2.3779 | 1.5219 | 3.9932e-09 | 0 | 0 | 0 | 0 | 0 | 1 | -90 | 90 | 0.01805 | 0.0045266 | -0.018041 | -0.0045217
5 | 55 | 1.2366 | 0.79141 | 4.1531e-09 | 0 | 0 | 0 | 0 | 0 | 1 | -90 | 90 | 0.148 | 0.037747 | -0.14771 | -0.037563
7 | 61 | 2.5946 | 1.6605 | 4.357e-09 | 0 | 0 | 0 | 0 | 0 | 1 | -90 | 90 | -0.0051753 | -0.0012967 | 0.0051761 | 0.0012968
65 | 72 | 2.1004 | 1.3442 | 3.5271e-09 | 0 | 0 | 0 | 0 | 0 | 1 | -90 | 90 | 0.0072694 | 0.0018219 | -0.0072683 | -0.0018215
65 | 60 | 0.80825 | 0.51728 | 2.7146e-09 | 0 | 0 | 0 | 0 | 0 | 1 | -90 | 90 | 0.12614 | 0.032223 | -0.126 | -0.032135
63 | 64 | 1.5496 | 0.99174 | 2.6022e-09 | 0 | 0 | 0 | 0 | 0 | 1 | -90 | 90 | 0.0074042 | 0.0018558 | -0.0074033 | -0.0018555
55 | 56 | 2.2072 | 1.4126 | 3.7064e-09 | 0 | 0 | 0 | 0 | 0 | 1 | -90 | 90 | 0.11715 | 0.029894 | -0.11683 | -0.029687
55 | 18 | 2.3174 | 1.4831 | 3.8916e-09 | 0 | 0 | 0 | 0 | 0 | 1 | -90 | 90 | 0.03056 | 0.0076691 | -0.030537 | -0.0076547
6 | 49 | 0.21887 | 0.14008 | 7.3507e-10 | 0 | 0 | 0 | 0 | 0 | 1 | -90 | 90 | -0.062789 | -0.015818 | 0.062799 | 0.015824
6 | 106 | 0.81253 | 0.52002 | 2.7289e-09 | 0 | 0 | 0 | 0 | 0 | 1 | -90 | 90 | 0.062789 | 0.015818 | -0.062753 | -0.015795
49 | 25 | 2.2645 | 1.4493 | 7.6053e-09 | 0 | 0 | 0 | 0 | 0 | 1 | -90 | 90 | -0.062799 | -0.015824 | 0.062898 | 0.015887
106 | 107 | 1.0498 | 0.6719 | 3.5259e-09 | 0 | 0 | 0 | 0 | 0 | 1 | -90 | 90 | 0.060996 | 0.015355 | -0.060952 | -0.015327
61 | 52 | 0.91235 | 0.5839 | 1.5321e-09 | 0 | 0 | 0 | 0 | 0 | 1 | -90 | 90 | -0.0080286 | -0.0020117 | 0.0080292 | 0.002012
72 | 73 | 0.88307 | 0.56517 | 1.4829e-09 | 0 | 0 | 0 | 0 | 0 | 1 | -90 | 90 | 0.0036965 | 0.00092634 | -0.0036964 | -0.0009264
60 | 59 | 1.6425 | 1.0512 | 5.5165e-09 | 0 | 0 | 0 | 0 | 0 | 1 | -90 | 90 | 0.12243 | 0.03124 | -0.12216 | -0.031069
56 | 105 | 1.1511 | 0.73673 | 1.9331e-09 | 0 | 0 | 0 | 0 | 0 | 1 | -90 | 90 | 0.11252 | 0.028607 | -0.11236 | -0.028507
18 | 16 | 0.51366 | 0.32874 | 8.6257e-10 | 0 | 0 | 0 | 0 | 0 | 1 | -90 | 90 | 0.027881 | 0.0069891 | -0.027877 | -0.0069865
25 | 22 | 1.7071 | 1.0925 | 5.7332e-09 | 0 | 0 | 0 | 0 | 0 | 1 | -90 | 90 | -0.064162 | -0.016203 | 0.06424 | 0.016253
107 | 51 | 0.651 | 0.41664 | 2.1864e-09 | 0 | 0 | 0 | 0 | 0 | 1 | -90 | 90 | 0.059119 | 0.014868 | -0.059093 | -0.014852
52 | 57 | 1.0503 | 0.6722 | 1.7637e-09 | 0 | 0 | 0 | 0 | 0 | 1 | -90 | 90 | 0.010982 | 0.002753 | -0.010981 | -0.0027522
52 | 51 | 2.4928 | 1.5954 | 4.1861e-09 | 0 | 0 | 0 | 0 | 0 | 1 | -90 | 90 | -0.019012 | -0.004765 | 0.019022 | 0.004771
8 | 9 | 0.27931 | 0.17876 | 4.6904e-10 | 0 | 0 | 0 | 0 | 0 | 1 | -90 | 90 | -0.015994 | -0.0040083 | 0.015994 | 0.0040088
8 | 10 | 2.8783 | 1.8421 | 4.8334e-09 | 0 | 0 | 0 | 0 | 0 | 1 | -90 | 90 | 0.01195 | 0.0029948 | -0.011945 | -0.0029924
9 | 11 | 1.5998 | 1.0239 | 2.6866e-09 | 0 | 0 | 0 | 0 | 0 | 1 | -90 | 90 | -0.019418 | -0.0048667 | 0.019424 | 0.0048707
10 | 12 | 0.32364 | 0.20713 | 5.4348e-10 | 0 | 0 | 0 | 0 | 0 | 1 | -90 | 90 | 0.010675 | 0.0026739 | -0.010674 | -0.0026737
11 | 62 | 0.96063 | 0.6148 | 1.6131e-09 | 0 | 0 | 0 | 0 | 0 | 1 | -90 | 90 | -0.019894 | -0.0049884 | 0.019898 | 0.0049909
12 | 13 | 2.295 | 1.4688 | 3.854e-09 | 0 | 0 | 0 | 0 | 0 | 1 | -90 | 90 | 0.0070415 | 0.0017633 | -0.0070403 | -0.0017628
62 | 77 | 1.5321 | 0.98057 | 2.5729e-09 | 0 | 0 | 0 | 0 | 0 | 1 | -90 | 90 | -0.020929 | -0.0052493 | 0.020937 | 0.0052537
13 | 14 | 2.0381 | 1.3044 | 3.4226e-09 | 0 | 0 | 0 | 0 | 0 | 1 | -90 | 90 | 0.0016259 | 0.00040586 | -0.0016259 | -0.00040615
77 | 80 | 1.4775 | 0.94559 | 2.4811e-09 | 0 | 0 | 0 | 0 | 0 | 1 | -90 | 90 | -0.096998 | -0.024405 | 0.09715 | 0.024502
77 | 75 | 1.5347 | 0.98221 | 2.5772e-09 | 0 | 0 | 0 | 0 | 0 | 1 | -90 | 90 | 0.076061 | 0.019151 | -0.075964 | -0.019089
14 | 37 | 8.7898 | 5.6255 | 1.476e-08 | 0 | 0 | 0 | 0 | 0 | 1 | -90 | 90 | 0.0016259 | 0.00040615 | -0.0016256 | -0.00040742
15 | 16 | 0.065989 | 0.042233 | 1.1081e-10 | 0 | 0 | 0 | 0 | 0 | 1 | -90 | 90 | -0.0094221 | -0.0023612 | 0.0094222 | 0.0023612
15 | 17 | 0.71114 | 0.45513 | 1.1942e-09 | 0 | 0 | 0 | 0 | 0 | 1 | -90 | 90 | 0.0067665 | 0.0016956 | -0.0067661 | -0.0016955
17 | 19 | 0.95433 | 0.61077 | 1.6026e-09 | 0 | 0 | 0 | 0 | 0 | 1 | -90 | 90 | 0.0041095 | 0.0010297 | -0.0041093 | -0.0010298
19 | 66 | 0.31512 | 0.20168 | 5.2918e-10 | 0 | 0 | 0 | 0 | 0 | 1 | -90 | 90 | 0.0029427 | 0.00073738 | -0.0029426 | -0.00073741
66 | 67 | 0.54152 | 0.34657 | 9.0936e-10 | 0 | 0 | 0 | 0 | 0 | 1 | -90 | 90 | 0.0017765 | 0.00044516 | -0.0017765 | -0.00044524
20 | 21 | 0.146 | 0.093443 | 4.9036e-10 | 0 | 0 | 0 | 0 | 0 | 1 | -90 | 90 | -0.066255 | -0.01679 | 0.066262 | 0.016794
20 | 22 | 1.8497 | 1.1838 | 6.2124e-09 | 0 | 0 | 0 | 0 | 0 | 1 | -90 | 90 | 0.064325 | 0.016306 | -0.06424 | -0.016253
21 | 23 | 1.3693 | 0.87635 | 4.5988e-09 | 0 | 0 | 0 | 0 | 0 | 1 | -90 | 90 | -0.066869 | -0.016947 | 0.066937 | 0.01699
23 | 58 | 0.13513 | 0.086485 | 4.5385e-10 | 0 | 0 | 0 | 0 | 0 | 1 | -90 | 90 | -0.067878 | -0.017225 | 0.067885 | 0.01723
58 | 36 | 0.54552 | 0.34913 | 1.8321e-09 | 0 | 0 | 0 | 0 | 0 | 1 | -90 | 90 | -0.06984 | -0.01772 | 0.069869 | 0.017738
26 | 103 | 4.9489 | 3.1673 | 8.3105e-09 | 0 | 0 | 0 | 0 | 0 | 1 | -90 | 90 | 0.0012137 | 0.00030345 | -0.0012136 | -0.00030418
26 | 102 | 4.7573 | 3.0447 | 7.9888e-09 | 0 | 0 | 0 | 0 | 0 | 1 | -90 | 90 | -0.0012137 | -0.00030345 | 0.0012137 | 0.00030275
102 | 99 | 1.5065 | 0.96414 | 2.5298e-09 | 0 | 0 | 0 | 0 | 0 | 1 | -90 | 90 | -0.0031902 | -0.00079815 | 0.0031904 | 0.00079802
36 | 34 | 0.55005 | 0.35203 | 1.8474e-09 | 0 | 0 | 0 | 0 | 0 | 1 | -90 | 90 | -0.071976 | -0.018266 | 0.072008 | 0.018286
50 | 99 | 2.1968 | 1.406 | 3.689e-09 | 0 | 0 | 0 | 0 | 0 | 1 | -90 | 90 | -0.0010232 | -0.00025591 | 0.0010232 | 0.00025558
50 | 104 | 3.6068 | 2.3084 | 6.0568e-09 | 0 | 0 | 0 | 0 | 0 | 1 | -90 | 90 | 0.0010232 | 0.00025591 | -0.0010232 | -0.00025645
99 | 101 | 2.1143 | 1.3531 | 3.5504e-09 | 0 | 0 | 0 | 0 | 0 | 1 | -90 | 90 | 0.0018224 | 0.00045648 | -0.0018223 | -0.00045676
99 | 98 | 1.189 | 0.76096 | 1.9967e-09 | 0 | 0 | 0 | 0 | 0 | 1 | -90 | 90 | -0.0060361 | -0.0015101 | 0.0060366 | 0.0015102
98 | 97 | 1.4051 | 0.89928 | 2.3596e-09 | 0 | 0 | 0 | 0 | 0 | 1 | -90 | 90 | -0.0082985 | -0.0020771 | 0.0082996 | 0.0020776
27 | 28 | 3.1825 | 2.0368 | 5.3444e-09 | 0 | 0 | 0 | 0 | 0 | 1 | -90 | 90 | -0.0039154 | -0.00098107 | 0.003916 | 0.00098091
27 | 29 | 0.51041 | 0.32667 | 8.5712e-10 | 0 | 0 | 0 | 0 | 0 | 1 | -90 | 90 | 0.003142 | 0.00078721 | -0.0031419 | -0.00078726
28 | 30 | 0.64682 | 0.41397 | 1.0862e-09 | 0 | 0 | 0 | 0 | 0 | 1 | -90 | 90 | -0.0097992 | -0.0024555 | 0.0097999 | 0.0024558
29 | 31 | 1.7747 | 1.1358 | 2.9802e-09 | 0 | 0 | 0 | 0 | 0 | 1 | -90 | 90 | 0.0023808 | 0.00059649 | -0.0023807 | -0.0005967
30 | 57 | 1.1749 | 0.75191 | 1.9729e-09 | 0 | 0 | 0 | 0 | 0 | 1 | -90 | 90 | -0.01048 | -0.0026262 | 0.010481 | 0.0026269
32 | 33 | 0.023186 | 0.014839 | 7.787e-11 | 0 | 0 | 0 | 0 | 0 | 1 | -90 | 90 | -0.074947 | -0.019042 | 0.074948 | 0.019043
32 | 34 | 0.81772 | 0.52334 | 2.7463e-09 | 0 | 0 | 0 | 0 | 0 | 1 | -90 | 90 | 0.074012 | 0.018807 | -0.073962 | -0.018776
33 | 35 | 1.0418 | 0.66678 | 3.4991e-09 | 0 | 0 | 0 | 0 | 0 | 1 | -90 | 90 | -0.076235 | -0.019365 | 0.076301 | 0.019407
35 | 40 | 1.5422 | 0.987 | 5.1795e-09 | 0 | 0 | 0 | 0 | 0 | 1 | -90 | 90 | -0.080538 | -0.020469 | 0.080647 | 0.020539
40 | 42 | 0.86691 | 0.55482 | 1.4558e-09 | 0 | 0 | 0 | 0 | 0 | 1 | -90 | 90 | 0.014375 | 0.0036039 | -0.014373 | -0.0036028
40 | 39 | 0.91787 | 0.58744 | 3.0827e-09 | 0 | 0 | 0 | 0 | 0 | 1 | -90 | 90 | -0.095023 | -0.024143 | 0.095113 | 0.0242
42 | 71 | 1.4341 | 0.91779 | 2.4082e-09 | 0 | 0 | 0 | 0 | 0 | 1 | -90 | 90 | 0.0089219 | 0.0022365 | -0.0089207 | -0.002236
39 | 41 | 0.2483 | 0.15891 | 8.3393e-10 | 0 | 0 | 0 | 0 | 0 | 1 | -90 | 90 | -0.10256 | -0.026067 | 0.10259 | 0.026085
71 | 44 | 1.0571 | 0.67652 | 1.7751e-09 | 0 | 0 | 0 | 0 | 0 | 1 | -90 | 90 | 0.0089207 | 0.002236 | -0.0089198 | -0.0022355
41 | 43 | 1.7285 | 1.1062 | 5.8052e-09 | 0 | 0 | 0 | 0 | 0 | 1 | -90 | 90 | -0.10259 | -0.026085 | 0.10279 | 0.026212
43 | 59 | 0.040386 | 0.025847 | 1.3564e-10 | 0 | 0 | 0 | 0 | 0 | 1 | -90 | 90 | -0.11462 | -0.029178 | 0.11463 | 0.029182
45 | 46 | 2.2585 | 1.4454 | 3.7926e-09 | 0 | 0 | 0 | 0 | 0 | 1 | -90 | 90 | -0.039606 | -0.0099431 | 0.039646 | 0.0099682
45 | 47 | 0.48459 | 0.31014 | 8.1376e-10 | 0 | 0 | 0 | 0 | 0 | 1 | -90 | 90 | 0.039007 | 0.009793 | -0.038999 | -0.0097878
46 | 48 | 0.46772 | 0.29934 | 1.5709e-09 | 0 | 0 | 0 | 0 | 0 | 1 | -90 | 90 | -0.039646 | -0.0099682 | 0.039654 | 0.0099733
47 | 53 | 0.40453 | 0.2589 | 6.7932e-10 | 0 | 0 | 0 | 0 | 0 | 1 | -90 | 90 | 0.027472 | 0.0068969 | -0.027468 | -0.0068948
47 | 54 | 1.861 | 1.191 | 3.125e-09 | 0 | 0 | 0 | 0 | 0 | 1 | -90 | 90 | 0.011527 | 0.0028908 | -0.011524 | -0.0028894
48 | 51 | 0.44712 | 0.28616 | 1.5017e-09 | 0 | 0 | 0 | 0 | 0 | 1 | -90 | 90 | -0.040063 | -0.010076 | 0.040072 | 0.010081
48 | 100 | 1.038 | 0.66435 | 1.7432e-09 | 0 | 0 | 0 | 0 | 0 | 1 | -90 | 90 | 0.0004092 | 0.0001024 | -0.0004092 | -0.00010256
53 | 83 | 1.504 | 0.96254 | 2.5256e-09 | 0 | 0 | 0 | 0 | 0 | 1 | -90 | 90 | 0.027468 | 0.0068948 | -0.027456 | -0.0068869
54 | 69 | 7.364 | 4.713 | 1.2366e-08 | 0 | 0 | 0 | 0 | 0 | 1 | -90 | 90 | 0.0074682 | 0.0018728 | -0.0074636 | -0.001871
83 | 82 | 0.31775 | 0.20336 | 5.3358e-10 | 0 | 0 | 0 | 0 | 0 | 1 | -90 | 90 | 0.026223 | 0.0065779 | -0.02622 | -0.0065764
69 | 90 | 0.6368 | 0.40755 | 1.0694e-09 | 0 | 0 | 0 | 0 | 0 | 1 | -90 | 90 | 0.0074636 | 0.001871 | -0.0074632 | -0.0018709
82 | 84 | 1.2064 | 0.77211 | 2.0259e-09 | 0 | 0 | 0 | 0 | 0 | 1 | -90 | 90 | 0.025457 | 0.0063852 | -0.025448 | -0.0063797
90 | 89 | 2.9271 | 1.8733 | 4.9153e-09 | 0 | 0 | 0 | 0 | 0 | 1 | -90 | 90 | 0.0074632 | 0.0018709 | -0.0074614 | -0.0018701
105 | 81 | 1.6034 | 1.0262 | 2.6926e-09 | 0 | 0 | 0 | 0 | 0 | 1 | -90 | 90 | 0.10853 | 0.027547 | -0.10833 | -0.027417
81 | 79 | 1.6712 | 1.0696 | 2.8064e-09 | 0 | 0 | 0 | 0 | 0 | 1 | -90 | 90 | 0.10386 | 0.026296 | -0.10366 | -0.026172
80 | 78 | 0.29077 | 0.18609 | 4.8828e-10 | 0 | 0 | 0 | 0 | 0 | 1 | -90 | 90 | -0.098496 | -0.024839 | 0.098527 | 0.024859
75 | 74 | 2.1521 | 1.3773 | 3.6139e-09 | 0 | 0 | 0 | 0 | 0 | 1 | -90 | 90 | 0.07456 | 0.018737 | -0.074429 | -0.018654
78 | 79 | 0.58747 | 0.37598 | 9.8652e-10 | 0 | 0 | 0 | 0 | 0 | 1 | -90 | 90 | -0.10219 | -0.025777 | 0.10226 | 0.02582
84 | 85 | 0.17064 | 0.10921 | 2.8655e-10 | 0 | 0 | 0 | 0 | 0 | 1 | -90 | 90 | 0.010219 | 0.0025617 | -0.010219 | -0.0025616
84 | 86 | 1.4096 | 0.90211 | 2.367e-09 | 0 | 0 | 0 | 0 | 0 | 1 | -90 | 90 | 0.015229 | 0.003818 | -0.015226 | -0.0038159
85 | 87 | 2.5451 | 1.6288 | 4.2739e-09 | 0 | 0 | 0 | 0 | 0 | 1 | -90 | 90 | 0.0082263 | 0.0020621 | -0.0082243 | -0.0020613
86 | 95 | 1.6596 | 1.0621 | 2.7869e-09 | 0 | 0 | 0 | 0 | 0 | 1 | -90 | 90 | 0.012985 | 0.0032544 | -0.012982 | -0.0032526
87 | 88 | 0.85719 | 0.5486 | 1.4395e-09 | 0 | 0 | 0 | 0 | 0 | 1 | -90 | 90 | 0.0044514 | 0.0011157 | -0.0044512 | -0.0011157
95 | 93 | 0.32851 | 0.21024 | 5.5165e-10 | 0 | 0 | 0 | 0 | 0 | 1 | -90 | 90 | 0.012362 | 0.0030972 | -0.012362 | -0.0030969
93 | 94 | 1.6107 | 1.0309 | 2.7049e-09 | 0 | 0 | 0 | 0 | 0 | 1 | -90 | 90 | 0.01166 | 0.0029211 | -0.011657 | -0.0029197
94 | 96 | 0.10915 | 0.069855 | 1.8329e-10 | 0 | 0 | 0 | 0 | 0 | 1 | -90 | 90 | 0.010657 | 0.0026691 | -0.010657 | -0.002669
96 | 97 | 1.7986 | 1.1511 | 3.0204e-09 | 0 | 0 | 0 | 0 | 0 | 1 | -90 | 90 | 0.0096848 | 0.0024253 | -0.0096829 | -0.0024243