## bus_data
BUS_I | BUS_TYPE | Pd | Qd | Gs | Bs | area | Vm | Va | baseKV | zone | Vmax | Vmin
1 | 1 | 0.0058244 | 0.0014597 | 0 | 0 | 1 | 0.99363 | -0.12078 | 0.4 | 1 | 1.1 | 0.9
2 | 1 | 0 | 0 | 0 | 0 | 1 | 0.99234 | -0.14543 | 0.4 | 1 | 1.1 | 0.9
3 | 1 | 0 | 0 | 0 | 0 | 1 | 0.99548 | -0.085708 | 0.4 | 1 | 1.1 | 0.9
4 | 1 | 0 | 0 | 0 | 0 | 1 | 0.99182 | -0.15554 | 0.4 | 1 | 1.1 | 0.9
5 | 1 | 0 | 0 | 0 | 0 | 1 | 0.9853 | -0.28059 | 0.4 | 1 | 1.1 | 0.9
6 | 1 | 0.0076325 | 0.0019129 | 0 | 0 | 1 | 0.99544 | -0.086486 | 0.4 | 1 | 1.1 | 0.9
7 | 1 | 0.0036497 | 0.00091469 | 0 | 0 | 1 | 0.99653 | -0.065768 | 0.4 | 1 | 1.1 | 0.9
20 | 1 | 0.0034024 | 0.00085271 | 0 | 0 | 1 | 0.99177 | -0.15641 | 0.4 | 1 | 1.1 | 0.9
19 | 1 | 0.027971 | 0.0070102 | 0 | 0 | 1 | 0.97882 | -0.40689 | 0.4 | 1 | 1.1 | 0.9
8 | 3 | 0.072082 | 0.018065 | 0 | 0 | 1 | 1 | 0 | 0.4 | 1 | 1.1 | 0.9
18 | 1 | 0.015603 | 0.0039104 | 0 | 0 | 1 | 0.97727 | -0.43739 | 0.4 | 1 | 1.1 | 0.9
9 | 1 | 0 | 0 | 0 | 0 | 1 | 0.998 | -0.037609 | 0.4 | 1 | 1.1 | 0.9
10 | 1 | 0 | 0 | 0 | 0 | 1 | 0.99631 | -0.06939 | 0.4 | 1 | 1.1 | 0.9
11 | 1 | 0.012715 | 0.0031868 | 0 | 0 | 1 | 0.99596 | -0.076132 | 0.4 | 1 | 1.1 | 0.9
13 | 1 | 0 | 0 | 0 | 0 | 1 | 0.99341 | -0.12418 | 0.4 | 1 | 1.1 | 0.9
12 | 1 | 0.012384 | 0.0031036 | 0 | 0 | 1 | 0.99277 | -0.13648 | 0.4 | 1 | 1.1 | 0.9
14 | 1 | 0 | 0 | 0 | 0 | 1 | 0.98867 | -0.21435 | 0.4 | 1 | 1.1 | 0.9
15 | 1 | 0.098518 | 0.024691 | 0 | 0 | 1 | 0.97289 | -0.52094 | 0.4 | 1 | 1.1 | 0.9
17 | 1 | 0.010476 | 0.0026255 | 0 | 0 | 1 | 0.97672 | -0.44825 | 0.4 | 1 | 1.1 | 0.9

## generator_data
GEN_BUS | PG | QG | QMAX | QMIN | VG | MBASE | GEN_STATUS | PMAX | PMIN
8 | 0.27412 | 0.070188 | 10 | -10 | 1 | 100 | 1 | 10 | 0

## branch_data
F_BUS | T_BUS | BR_R | BR_X | BR_B | RATE_A | RATE_B | RATE_C | TAP | SHIFT | BR_STATUS | ANGMIN | ANGMAX | P_in | Q_in | P_out | Q_out
1 | 2 | 1.896 | 1.2134 | 3.1839e-09 | 0 | 0 | 0 | 0 | 0 | 1 | -90 | 90 | 0.05825 | 0.014902 | -0.05818 | -0.014858
1 | 3 | 2.4564 | 1.5721 | 4.125e-09 | 0 | 0 | 0 | 0 | 0 | 1 | -90 | 90 | -0.064074 | -0.016362 | 0.064183 | 0.016431
2 | 4 | 13.1009 | 8.3846 | 2.2e-08 | 0 | 0 | 0 | 0 | 0 | 1 | -90 | 90 | 0.0034042 | 0.0008515 | -0.0034025 | -0.00085262
2 | 5 | 10.9572 | 7.0126 | 1.84e-08 | 0 | 0 | 0 | 0 | 0 | 1 | -90 | 90 | 0.054776 | 0.014006 | -0.054421 | -0.013781
3 | 6 | 0.45281 | 0.2898 | 7.6039e-10 | 0 | 0 | 0 | 0 | 0 | 1 | -90 | 90 | 0.0076327 | 0.001913 | -0.0076325 | -0.0019129
3 | 7 | 1.2501 | 0.80004 | 2.0992e-09 | 0 | 0 | 0 | 0 | 0 | 1 | -90 | 90 | -0.071816 | -0.018344 | 0.071885 | 0.018388
4 | 20 | 1.1218 | 0.71792 | 1.8837e-09 | 0 | 0 | 0 | 0 | 0 | 1 | -90 | 90 | 0.0034025 | 0.00085262 | -0.0034024 | -0.00085271
5 | 19 | 10.1006 | 6.4644 | 1.6962e-08 | 0 | 0 | 0 | 0 | 0 | 1 | -90 | 90 | 0.054421 | 0.013781 | -0.054093 | -0.013572
7 | 8 | 3.939 | 2.5209 | 6.6146e-09 | 0 | 0 | 0 | 0 | 0 | 1 | -90 | 90 | -0.075535 | -0.019303 | 0.075776 | 0.019456
19 | 18 | 5.0149 | 3.2096 | 8.4214e-09 | 0 | 0 | 0 | 0 | 0 | 1 | -90 | 90 | 0.026122 | 0.0065621 | -0.026084 | -0.0065386
8 | 9 | 1.3608 | 0.87094 | 4.5705e-09 | 0 | 0 | 0 | 0 | 0 | 1 | -90 | 90 | 0.12626 | 0.032666 | -0.12603 | -0.032518
18 | 17 | 4.4345 | 2.8381 | 7.4467e-09 | 0 | 0 | 0 | 0 | 0 | 1 | -90 | 90 | 0.010481 | 0.0026282 | -0.010476 | -0.0026255
9 | 10 | 1.1457 | 0.73325 | 3.8479e-09 | 0 | 0 | 0 | 0 | 0 | 1 | -90 | 90 | 0.12603 | 0.032518 | -0.12583 | -0.032394
10 | 11 | 0.24257 | 0.15525 | 8.1469e-10 | 0 | 0 | 0 | 0 | 0 | 1 | -90 | 90 | 0.12583 | 0.032394 | -0.12579 | -0.032368
11 | 13 | 1.9213 | 1.2296 | 6.4528e-09 | 0 | 0 | 0 | 0 | 0 | 1 | -90 | 90 | 0.11307 | 0.029181 | -0.11281 | -0.029013
13 | 12 | 0.48998 | 0.31358 | 1.6456e-09 | 0 | 0 | 0 | 0 | 0 | 1 | -90 | 90 | 0.11281 | 0.029013 | -0.11274 | -0.02897
12 | 14 | 3.4775 | 2.2256 | 1.1679e-08 | 0 | 0 | 0 | 0 | 0 | 1 | -90 | 90 | 0.10036 | 0.025866 | -0.09998 | -0.025625
14 | 15 | 13.4168 | 8.5867 | 2.253e-08 | 0 | 0 | 0 | 0 | 0 | 1 | -90 | 90 | 0.09998 | 0.025625 | -0.098518 | -0.024691