## bus_data
BUS_I | BUS_TYPE | Pd | Qd | Gs | Bs | area | Vm | Va | baseKV | zone | Vmax | Vmin
1 | 1 | 0.011553 | 0.0028953 | 0 | 0 | 1 | 0.99228 | -0.14835 | 0.4 | 1 | 1.1 | 0.9
2 | 1 | 0 | 0 | 0 | 0 | 1 | 0.99175 | -0.15867 | 0.4 | 1 | 1.1 | 0.9
3 | 1 | 0 | 0 | 0 | 0 | 1 | 0.99247 | -0.14467 | 0.4 | 1 | 1.1 | 0.9
4 | 1 | 0 | 0 | 0 | 0 | 1 | 0.99129 | -0.1676 | 0.4 | 1 | 1.1 | 0.9
6 | 1 | 0.0060996 | 0.0015287 | 0 | 0 | 1 | 0.99327 | -0.12927 | 0.4 | 1 | 1.1 | 0.9
7 | 1 | 0.0035914 | 0.00090008 | 0 | 0 | 1 | 0.99065 | -0.18001 | 0.4 | 1 | 1.1 | 0.9
22 | 1 | 0.016663 | 0.0041762 | 0 | 0 | 1 | 0.9945 | -0.10542 | 0.4 | 1 | 1.1 | 0.9
8 | 1 | 0.0034654 | 0.00086851 | 0 | 0 | 1 | 0.99033 | -0.18606 | 0.4 | 1 | 1.1 | 0.9
23 | 1 | 0 | 0 | 0 | 0 | 1 | 0.99635 | -0.069935 | 0.4 | 1 | 1.1 | 0.9
9 | 1 | 0.0032409 | 0.00081226 | 0 | 0 | 1 | 0.99011 | -0.19031 | 0.4 | 1 | 1.1 | 0.9
10 | 1 | 0.0049196 | 0.001233 | 0 | 0 | 1 | 0.99008 | -0.19108 | 0.4 | 1 | 1.1 | 0.9
11 | 1 | 0.0034586 | 0.0008668 | 0 | 0 | 1 | 0.99002 | -0.19213 | 0.4 | 1 | 1.1 | 0.9
12 | 1 | 0.0016226 | 0.00040666 | 0 | 0 | 1 | 0.99097 | -0.17364 | 0.4 | 1 | 1.1 | 0.9
13 | 1 | 0 | 0 | 0 | 0 | 1 | 0.99102 | -0.17263 | 0.4 | 1 | 1.1 | 0.9
18 | 1 | 0.0020249 | 0.00050749 | 0 | 0 | 1 | 0.99158 | -0.16192 | 0.4 | 1 | 1.1 | 0.9
16 | 1 | 0 | 0 | 0 | 0 | 1 | 0.99074 | -0.17811 | 0.4 | 1 | 1.1 | 0.9
19 | 1 | 0 | 0 | 0 | 0 | 1 | 0.99172 | -0.15918 | 0.4 | 1 | 1.1 | 0.9
85 | 1 | 0.0011146 | 0.00027934 | 0 | 0 | 1 | 0.99053 | -0.18222 | 0.4 | 1 | 1.1 | 0.9
15 | 1 | 0 | 0 | 0 | 0 | 1 | 0.99005 | -0.19149 | 0.4 | 1 | 1.1 | 0.9
14 | 1 | 0.0016843 | 0.00042213 | 0 | 0 | 1 | 0.98996 | -0.19326 | 0.4 | 1 | 1.1 | 0.9
17 | 1 | 0.00097701 | 0.00024486 | 0 | 0 | 1 | 0.98986 | -0.19517 | 0.4 | 1 | 1.1 | 0.9
92 | 1 | 0.00083502 | 0.00020928 | 0 | 0 | 1 | 0.98956 | -0.20112 | 0.4 | 1 | 1.1 | 0.9
86 | 1 | 0.0012562 | 0.00031483 | 0 | 0 | 1 | 0.99046 | -0.18351 | 0.4 | 1 | 1.1 | 0.9
93 | 1 | 0.0013012 | 0.0003261 | 0 | 0 | 1 | 0.98919 | -0.20833 | 0.4 | 1 | 1.1 | 0.9
20 | 1 | 0 | 0 | 0 | 0 | 1 | 0.99259 | -0.14228 | 0.4 | 1 | 1.1 | 0.9
21 | 1 | 0.0010637 | 0.00026658 | 0 | 0 | 1 | 0.99155 | -0.16244 | 0.4 | 1 | 1.1 | 0.9
26 | 1 | 0 | 0 | 0 | 0 | 1 | 0.99404 | -0.11428 | 0.4 | 1 | 1.1 | 0.9
82 | 1 | 0.0091764 | 0.0022998 | 0 | 0 | 1 | 0.99193 | -0.15511 | 0.4 | 1 | 1.1 | 0.9
84 | 1 | 0.0043739 | 0.0010962 | 0 | 0 | 1 | 0.99136 | -0.16618 | 0.4 | 1 | 1.1 | 0.9
73 | 1 | 0.0068271 | 0.001711 | 0 | 0 | 1 | 0.99325 | -0.12961 | 0.4 | 1 | 1.1 | 0.9
80 | 1 | 0 | 0 | 0 | 0 | 1 | 0.99177 | -0.15813 | 0.4 | 1 | 1.1 | 0.9
24 | 1 | 0.012631 | 0.0031657 | 0 | 0 | 1 | 0.99541 | -0.087981 | 0.4 | 1 | 1.1 | 0.9
25 | 1 | 0 | 0 | 0 | 0 | 1 | 0.99861 | -0.026478 | 0.4 | 1 | 1.1 | 0.9
65 | 1 | 0.0019126 | 0.00047933 | 0 | 0 | 1 | 0.99539 | -0.088441 | 0.4 | 1 | 1.1 | 0.9
58 | 3 | 0.0063302 | 0.0015865 | 0 | 0 | 1 | 1 | 0 | 0.4 | 1 | 1.1 | 0.9
61 | 1 | 0.0027462 | 0.00068827 | 0 | 0 | 1 | 0.99855 | -0.027744 | 0.4 | 1 | 1.1 | 0.9
66 | 1 | 0.0048177 | 0.0012074 | 0 | 0 | 1 | 0.99511 | -0.09385 | 0.4 | 1 | 1.1 | 0.9
57 | 1 | 0.0063819 | 0.0015995 | 0 | 0 | 1 | 0.99709 | -0.055417 | 0.4 | 1 | 1.1 | 0.9
62 | 1 | 0.0019374 | 0.00048556 | 0 | 0 | 1 | 0.99853 | -0.028123 | 0.4 | 1 | 1.1 | 0.9
72 | 1 | 0.012586 | 0.0031543 | 0 | 0 | 1 | 0.99295 | -0.13543 | 0.4 | 1 | 1.1 | 0.9
27 | 1 | 0.0028424 | 0.00071236 | 0 | 0 | 1 | 0.98273 | -0.33268 | 0.4 | 1 | 1.1 | 0.9
28 | 1 | 0.0021725 | 0.00054447 | 0 | 0 | 1 | 0.98301 | -0.3272 | 0.4 | 1 | 1.1 | 0.9
29 | 1 | 0.0019036 | 0.00047709 | 0 | 0 | 1 | 0.98234 | -0.34033 | 0.4 | 1 | 1.1 | 0.9
30 | 1 | 0.0032666 | 0.00081869 | 0 | 0 | 1 | 0.98355 | -0.31667 | 0.4 | 1 | 1.1 | 0.9
31 | 1 | 0.0019511 | 0.000489 | 0 | 0 | 1 | 0.98173 | -0.35222 | 0.4 | 1 | 1.1 | 0.9
47 | 1 | 0.0059471 | 0.0014905 | 0 | 0 | 1 | 0.99079 | -0.17649 | 0.4 | 1 | 1.1 | 0.9
45 | 1 | 0.0028074 | 0.00070361 | 0 | 0 | 1 | 0.99083 | -0.17588 | 0.4 | 1 | 1.1 | 0.9
35 | 1 | 0.0031602 | 0.00079203 | 0 | 0 | 1 | 0.98559 | -0.277 | 0.4 | 1 | 1.1 | 0.9
33 | 1 | 0.0020784 | 0.00052089 | 0 | 0 | 1 | 0.98151 | -0.35651 | 0.4 | 1 | 1.1 | 0.9
103 | 1 | 0.01052 | 0.0026366 | 0 | 0 | 1 | 0.98137 | -0.35919 | 0.4 | 1 | 1.1 | 0.9
34 | 1 | 0.0023212 | 0.00058174 | 0 | 0 | 1 | 0.9864 | -0.26109 | 0.4 | 1 | 1.1 | 0.9
102 | 1 | 0.0062833 | 0.0015747 | 0 | 0 | 1 | 0.98128 | -0.36112 | 0.4 | 1 | 1.1 | 0.9
51 | 1 | 0.0036359 | 0.00091123 | 0 | 0 | 1 | 0.98965 | -0.19871 | 0.4 | 1 | 1.1 | 0.9
52 | 1 | 0.00082134 | 0.00020585 | 0 | 0 | 1 | 0.98938 | -0.20394 | 0.4 | 1 | 1.1 | 0.9
50 | 1 | 0.0031231 | 0.00078273 | 0 | 0 | 1 | 0.99003 | -0.19131 | 0.4 | 1 | 1.1 | 0.9
36 | 1 | 0 | 0 | 0 | 0 | 1 | 0.98713 | -0.24711 | 0.4 | 1 | 1.1 | 0.9
37 | 1 | 0.0030818 | 0.00077238 | 0 | 0 | 1 | 0.98818 | -0.22671 | 0.4 | 1 | 1.1 | 0.9
38 | 1 | 0.0010485 | 0.00026278 | 0 | 0 | 1 | 0.98823 | -0.22564 | 0.4 | 1 | 1.1 | 0.9
39 | 1 | 0.003112 | 0.00077995 | 0 | 0 | 1 | 0.98901 | -0.21056 | 0.4 | 1 | 1.1 | 0.9
40 | 1 | 0.0029929 | 0.00075009 | 0 | 0 | 1 | 0.99044 | -0.18299 | 0.4 | 1 | 1.1 | 0.9
41 | 1 | 0 | 0 | 0 | 0 | 1 | 0.99282 | -0.13728 | 0.4 | 1 | 1.1 | 0.9
42 | 1 | 0.0056987 | 0.0014282 | 0 | 0 | 1 | 0.99243 | -0.14487 | 0.4 | 1 | 1.1 | 0.9
43 | 1 | 0.0046301 | 0.0011604 | 0 | 0 | 1 | 0.99704 | -0.056373 | 0.4 | 1 | 1.1 | 0.9
44 | 1 | 0.0056543 | 0.0014171 | 0 | 0 | 1 | 0.99272 | -0.13932 | 0.4 | 1 | 1.1 | 0.9
49 | 1 | 0.0051995 | 0.0013031 | 0 | 0 | 1 | 0.99128 | -0.16703 | 0.4 | 1 | 1.1 | 0.9
74 | 1 | 0.0041886 | 0.0010498 | 0 | 0 | 1 | 0.99234 | -0.14657 | 0.4 | 1 | 1.1 | 0.9
46 | 1 | 0 | 0 | 0 | 0 | 1 | 0.99114 | -0.16974 | 0.4 | 1 | 1.1 | 0.9
75 | 1 | 0.0012117 | 0.00030367 | 0 | 0 | 1 | 0.99234 | -0.14667 | 0.4 | 1 | 1.1 | 0.9
48 | 1 | 0.0063747 | 0.0015977 | 0 | 0 | 1 | 0.99021 | -0.18771 | 0.4 | 1 | 1.1 | 0.9
53 | 1 | 0.0037523 | 0.00094042 | 0 | 0 | 1 | 0.98917 | -0.20793 | 0.4 | 1 | 1.1 | 0.9
54 | 1 | 0.0031799 | 0.00079695 | 0 | 0 | 1 | 0.98917 | -0.20798 | 0.4 | 1 | 1.1 | 0.9
55 | 1 | 0.0032303 | 0.0008096 | 0 | 0 | 1 | 0.98888 | -0.21355 | 0.4 | 1 | 1.1 | 0.9
56 | 1 | 0.0037565 | 0.00094148 | 0 | 0 | 1 | 0.98876 | -0.21587 | 0.4 | 1 | 1.1 | 0.9
59 | 1 | 0.0023568 | 0.00059068 | 0 | 0 | 1 | 0.98872 | -0.21669 | 0.4 | 1 | 1.1 | 0.9
60 | 1 | 0.0055561 | 0.0013925 | 0 | 0 | 1 | 0.98867 | -0.21762 | 0.4 | 1 | 1.1 | 0.9
63 | 1 | 0 | 0 | 0 | 0 | 1 | 0.99852 | -0.028363 | 0.4 | 1 | 1.1 | 0.9
64 | 1 | 0.00098363 | 0.00024652 | 0 | 0 | 1 | 0.9985 | -0.02857 | 0.4 | 1 | 1.1 | 0.9
67 | 1 | 0.0047096 | 0.0011803 | 0 | 0 | 1 | 0.99206 | -0.15269 | 0.4 | 1 | 1.1 | 0.9
68 | 1 | 0.0043111 | 0.0010805 | 0 | 0 | 1 | 0.99203 | -0.15315 | 0.4 | 1 | 1.1 | 0.9
69 | 1 | 0.0058351 | 0.0014624 | 0 | 0 | 1 | 0.99221 | -0.14974 | 0.4 | 1 | 1.1 | 0.9
70 | 1 | 0.0063679 | 0.0015959 | 0 | 0 | 1 | 0.99231 | -0.14774 | 0.4 | 1 | 1.1 | 0.9
71 | 1 | 0.0047291 | 0.0011852 | 0 | 0 | 1 | 0.99251 | -0.14396 | 0.4 | 1 | 1.1 | 0.9
76 | 1 | 0.0011135 | 0.00027907 | 0 | 0 | 1 | 0.99152 | -0.16313 | 0.4 | 1 | 1.1 | 0.9
77 | 1 | 0.0013729 | 0.00034407 | 0 | 0 | 1 | 0.99154 | -0.16277 | 0.4 | 1 | 1.1 | 0.9
78 | 1 | 0.0011381 | 0.00028524 | 0 | 0 | 1 | 0.99159 | -0.1618 | 0.4 | 1 | 1.1 | 0.9
79 | 1 | 0.001146 | 0.00028721 | 0 | 0 | 1 | 0.99166 | -0.16041 | 0.4 | 1 | 1.1 | 0.9
81 | 1 | 0.0017252 | 0.00043237 | 0 | 0 | 1 | 0.99155 | -0.16242 | 0.4 | 1 | 1.1 | 0.9
83 | 1 | 0.0085781 | 0.0021499 | 0 | 0 | 1 | 0.99147 | -0.16395 | 0.4 | 1 | 1.1 | 0.9
87 | 1 | 0.0010151 | 0.0002544 | 0 | 0 | 1 | 0.99036 | -0.18553 | 0.4 | 1 | 1.1 | 0.9
88 | 1 | 0.001179 | 0.00029549 | 0 | 0 | 1 | 0.99028 | -0.187 | 0.4 | 1 | 1.1 | 0.9
89 | 1 | 0.00097733 | 0.00024494 | 0 | 0 | 1 | 0.99025 | -0.18775 | 0.4 | 1 | 1.1 | 0.9
90 | 1 | 0.001169 | 0.00029297 | 0 | 0 | 1 | 0.99016 | -0.18949 | 0.4 | 1 | 1.1 | 0.9
91 | 1 | 0.0018731 | 0.00046943 | 0 | 0 | 1 | 0.99014 | -0.18977 | 0.4 | 1 | 1.1 | 0.9
94 | 1 | 0.001143 | 0.00028647 | 0 | 0 | 1 | 0.99013 | -0.19008 | 0.4 | 1 | 1.1 | 0.9
95 | 1 | 0.0032849 | 0.00082327 | 0 | 0 | 1 | 0.98879 | -0.21605 | 0.4 | 1 | 1.1 | 0.9
96 | 1 | 0 | 0 | 0 | 0 | 1 | 0.98865 | -0.21882 | 0.4 | 1 | 1.1 | 0.9
97 | 1 | 0.00054825 | 0.0001374 | 0 | 0 | 1 | 0.98864 | -0.21889 | 0.4 | 1 | 1.1 | 0.9
98 | 1 | 0.00070719 | 0.00017724 | 0 | 0 | 1 | 0.98859 | -0.21987 | 0.4 | 1 | 1.1 | 0.9
100 | 1 | 0.00079238 | 0.00019859 | 0 | 0 | 1 | 0.98848 | -0.22211 | 0.4 | 1 | 1.1 | 0.9
99 | 1 | 0.0026112 | 0.00065444 | 0 | 0 | 1 | 0.98847 | -0.22222 | 0.4 | 1 | 1.1 | 0.9

## generator_data
GEN_BUS | PG | QG | QMAX | QMIN | VG | MBASE | GEN_STATUS | PMAX | PMIN
58 | 0.31232 | 0.079245 | 10 | -10 | 1 | 100 | 1 | 10 | 0

## branch_data
F_BUS | T_BUS | BR_R | BR_X | BR_B | RATE_A | RATE_B | RATE_C | TAP | SHIFT | BR_STATUS | ANGMIN | ANGMAX | P_in | Q_in | P_out | Q_out
1 | 2 | 2.4357 | 1.5588 | 4.0902e-09 | 0 | 0 | 0 | 0 | 0 | 1 | -90 | 90 | 0.018711 | 0.0047012 | -0.018702 | -0.0046957
1 | 3 | 0.53677 | 0.34353 | 9.0138e-10 | 0 | 0 | 0 | 0 | 0 | 1 | -90 | 90 | -0.030264 | -0.0075966 | 0.030269 | 0.0075999
2 | 4 | 2.1077 | 1.349 | 3.5395e-09 | 0 | 0 | 0 | 0 | 0 | 1 | -90 | 90 | 0.018702 | 0.0046957 | -0.018694 | -0.004691
3 | 6 | 2.2512 | 1.4407 | 3.7803e-09 | 0 | 0 | 0 | 0 | 0 | 1 | -90 | 90 | -0.030269 | -0.0075999 | 0.030291 | 0.0076137
4 | 7 | 2.9233 | 1.8709 | 4.9091e-09 | 0 | 0 | 0 | 0 | 0 | 1 | -90 | 90 | 0.018694 | 0.004691 | -0.018683 | -0.0046844
6 | 22 | 2.9066 | 1.8602 | 4.881e-09 | 0 | 0 | 0 | 0 | 0 | 1 | -90 | 90 | -0.036391 | -0.0091424 | 0.036432 | 0.0091685
7 | 8 | 1.7652 | 1.1297 | 2.9643e-09 | 0 | 0 | 0 | 0 | 0 | 1 | -90 | 90 | 0.015092 | 0.0037843 | -0.015087 | -0.0037818
22 | 23 | 2.9735 | 1.9031 | 4.9933e-09 | 0 | 0 | 0 | 0 | 0 | 1 | -90 | 90 | -0.053096 | -0.013345 | 0.053186 | 0.013402
8 | 9 | 1.6076 | 1.0289 | 2.6996e-09 | 0 | 0 | 0 | 0 | 0 | 1 | -90 | 90 | 0.011622 | 0.0029133 | -0.01162 | -0.0029121
23 | 24 | 4.1426 | 2.6513 | 6.9566e-09 | 0 | 0 | 0 | 0 | 0 | 1 | -90 | 90 | 0.019379 | 0.0048624 | -0.019363 | -0.0048524
23 | 25 | 1.1166 | 0.71463 | 3.7502e-09 | 0 | 0 | 0 | 0 | 0 | 1 | -90 | 90 | -0.17418 | -0.043892 | 0.17454 | 0.044124
23 | 26 | 1.9452 | 1.2449 | 3.2665e-09 | 0 | 0 | 0 | 0 | 0 | 1 | -90 | 90 | 0.10161 | 0.025628 | -0.1014 | -0.02549
9 | 10 | 0.4013 | 0.25683 | 6.739e-10 | 0 | 0 | 0 | 0 | 0 | 1 | -90 | 90 | 0.0083786 | 0.0020998 | -0.0083783 | -0.0020997
10 | 11 | 1.3344 | 0.85404 | 2.2409e-09 | 0 | 0 | 0 | 0 | 0 | 1 | -90 | 90 | 0.0034587 | 0.00086669 | -0.0034585 | -0.0008668
12 | 13 | 2.7299 | 1.7471 | 4.5842e-09 | 0 | 0 | 0 | 0 | 0 | 1 | -90 | 90 | -0.0016226 | -0.00040666 | 0.0016227 | 0.00040626
13 | 18 | 1.9577 | 1.2529 | 3.2875e-09 | 0 | 0 | 0 | 0 | 0 | 1 | -90 | 90 | -0.024122 | -0.0060506 | 0.024134 | 0.0060582
13 | 16 | 1.0729 | 0.68665 | 1.8017e-09 | 0 | 0 | 0 | 0 | 0 | 1 | -90 | 90 | 0.022499 | 0.0056444 | -0.022493 | -0.0056408
18 | 19 | 0.46231 | 0.29588 | 7.7634e-10 | 0 | 0 | 0 | 0 | 0 | 1 | -90 | 90 | -0.026159 | -0.0065657 | 0.026162 | 0.0065678
16 | 85 | 1.8573 | 1.1887 | 3.1189e-09 | 0 | 0 | 0 | 0 | 0 | 1 | -90 | 90 | 0.0097314 | 0.0024391 | -0.0097295 | -0.0024382
16 | 15 | 4.6103 | 2.9506 | 7.742e-09 | 0 | 0 | 0 | 0 | 0 | 1 | -90 | 90 | 0.012762 | 0.0032017 | -0.012754 | -0.0031973
19 | 20 | 2.3605 | 1.5107 | 3.9639e-09 | 0 | 0 | 0 | 0 | 0 | 1 | -90 | 90 | -0.031602 | -0.0079305 | 0.031627 | 0.0079465
19 | 21 | 2.6418 | 1.6908 | 4.4363e-09 | 0 | 0 | 0 | 0 | 0 | 1 | -90 | 90 | 0.0054391 | 0.0013628 | -0.0054383 | -0.0013626
85 | 86 | 0.65655 | 0.42019 | 1.1025e-09 | 0 | 0 | 0 | 0 | 0 | 1 | -90 | 90 | 0.0086149 | 0.0021588 | -0.0086144 | -0.0021586
15 | 17 | 1.4643 | 0.93714 | 2.4589e-09 | 0 | 0 | 0 | 0 | 0 | 1 | -90 | 90 | 0.011069 | 0.0027758 | -0.011067 | -0.0027748
15 | 14 | 4.6286 | 2.9623 | 7.7727e-09 | 0 | 0 | 0 | 0 | 0 | 1 | -90 | 90 | 0.0016845 | 0.00042146 | -0.0016843 | -0.00042213
17 | 92 | 2.5873 | 1.6559 | 4.3448e-09 | 0 | 0 | 0 | 0 | 0 | 1 | -90 | 90 | 0.01009 | 0.0025299 | -0.010087 | -0.0025285
92 | 93 | 3.4187 | 2.1879 | 5.7409e-09 | 0 | 0 | 0 | 0 | 0 | 1 | -90 | 90 | 0.0092524 | 0.0023192 | -0.0092492 | -0.0023178
86 | 87 | 1.2082 | 0.77326 | 2.0289e-09 | 0 | 0 | 0 | 0 | 0 | 1 | -90 | 90 | 0.0073582 | 0.0018438 | -0.0073575 | -0.0018435
93 | 95 | 4.2591 | 2.7258 | 7.1522e-09 | 0 | 0 | 0 | 0 | 0 | 1 | -90 | 90 | 0.0079481 | 0.0019917 | -0.0079452 | -0.0019905
20 | 26 | 2.2185 | 1.4199 | 3.7255e-09 | 0 | 0 | 0 | 0 | 0 | 1 | -90 | 90 | -0.055898 | -0.014035 | 0.055973 | 0.014083
20 | 82 | 2.3327 | 1.4929 | 3.9172e-09 | 0 | 0 | 0 | 0 | 0 | 1 | -90 | 90 | 0.024271 | 0.0060887 | -0.024256 | -0.0060796
21 | 84 | 3.7685 | 2.4118 | 6.3283e-09 | 0 | 0 | 0 | 0 | 0 | 1 | -90 | 90 | 0.0043746 | 0.0010961 | -0.0043738 | -0.0010962
26 | 73 | 1.4953 | 0.95702 | 2.5111e-09 | 0 | 0 | 0 | 0 | 0 | 1 | -90 | 90 | 0.045427 | 0.011408 | -0.045393 | -0.011387
82 | 80 | 0.88562 | 0.5668 | 1.4872e-09 | 0 | 0 | 0 | 0 | 0 | 1 | -90 | 90 | 0.015079 | 0.0037798 | -0.015077 | -0.0037786
73 | 72 | 0.66766 | 0.4273 | 1.1212e-09 | 0 | 0 | 0 | 0 | 0 | 1 | -90 | 90 | 0.038566 | 0.0096756 | -0.038556 | -0.0096689
80 | 81 | 1.8349 | 1.1743 | 3.0813e-09 | 0 | 0 | 0 | 0 | 0 | 1 | -90 | 90 | 0.010306 | 0.0025836 | -0.010304 | -0.0025825
80 | 79 | 2.1055 | 1.3475 | 3.5357e-09 | 0 | 0 | 0 | 0 | 0 | 1 | -90 | 90 | 0.0047713 | 0.001195 | -0.0047708 | -0.001195
24 | 65 | 0.30355 | 0.19427 | 5.0974e-10 | 0 | 0 | 0 | 0 | 0 | 1 | -90 | 90 | 0.0067317 | 0.0016868 | -0.0067315 | -0.0016867
25 | 58 | 0.66126 | 0.4232 | 2.2209e-09 | 0 | 0 | 0 | 0 | 0 | 1 | -90 | 90 | -0.18021 | -0.045544 | 0.18044 | 0.04569
25 | 61 | 0.99794 | 0.63868 | 1.6758e-09 | 0 | 0 | 0 | 0 | 0 | 1 | -90 | 90 | 0.0056677 | 0.00142 | -0.0056673 | -0.00142
65 | 66 | 4.9844 | 3.19 | 8.3701e-09 | 0 | 0 | 0 | 0 | 0 | 1 | -90 | 90 | 0.0048189 | 0.0012074 | -0.0048177 | -0.0012074
58 | 57 | 1.9931 | 1.2756 | 3.3469e-09 | 0 | 0 | 0 | 0 | 0 | 1 | -90 | 90 | 0.12555 | 0.031968 | -0.12522 | -0.031754
61 | 62 | 0.57918 | 0.37067 | 9.7259e-10 | 0 | 0 | 0 | 0 | 0 | 1 | -90 | 90 | 0.0029211 | 0.00073169 | -0.0029211 | -0.00073175
57 | 43 | 0.036124 | 0.02312 | 6.0662e-11 | 0 | 0 | 0 | 0 | 0 | 1 | -90 | 90 | 0.11884 | 0.030155 | -0.11883 | -0.030151
62 | 63 | 1.091 | 0.69825 | 1.8321e-09 | 0 | 0 | 0 | 0 | 0 | 1 | -90 | 90 | 0.00098365 | 0.0002462 | -0.00098364 | -0.00024637
72 | 71 | 1.4521 | 0.92935 | 2.4385e-09 | 0 | 0 | 0 | 0 | 0 | 1 | -90 | 90 | 0.02597 | 0.0065146 | -0.025959 | -0.0065081
27 | 28 | 0.92721 | 0.59341 | 1.557e-09 | 0 | 0 | 0 | 0 | 0 | 1 | -90 | 90 | -0.025606 | -0.0064259 | 0.025612 | 0.00643
27 | 29 | 1.4559 | 0.93174 | 2.4448e-09 | 0 | 0 | 0 | 0 | 0 | 1 | -90 | 90 | 0.022763 | 0.0057135 | -0.022755 | -0.0057084
28 | 30 | 1.6438 | 1.052 | 2.7603e-09 | 0 | 0 | 0 | 0 | 0 | 1 | -90 | 90 | -0.027785 | -0.0069745 | 0.027799 | 0.0069832
29 | 31 | 2.4663 | 1.5785 | 4.1416e-09 | 0 | 0 | 0 | 0 | 0 | 1 | -90 | 90 | 0.020851 | 0.0052314 | -0.020839 | -0.0052242
30 | 35 | 5.5563 | 3.556 | 9.3305e-09 | 0 | 0 | 0 | 0 | 0 | 1 | -90 | 90 | -0.031065 | -0.0078018 | 0.031124 | 0.0078386
31 | 33 | 2.2181 | 1.4196 | 3.7248e-09 | 0 | 0 | 0 | 0 | 0 | 1 | -90 | 90 | 0.0083647 | 0.0020968 | -0.008363 | -0.002096
31 | 103 | 2.8616 | 1.8314 | 4.8055e-09 | 0 | 0 | 0 | 0 | 0 | 1 | -90 | 90 | 0.010524 | 0.0026384 | -0.01052 | -0.0026367
47 | 45 | 0.45039 | 0.28825 | 7.5633e-10 | 0 | 0 | 0 | 0 | 0 | 1 | -90 | 90 | -0.0059471 | -0.0014905 | 0.0059473 | 0.0014905
45 | 46 | 3.091 | 1.9783 | 5.1907e-09 | 0 | 0 | 0 | 0 | 0 | 1 | -90 | 90 | -0.0087547 | -0.0021941 | 0.0087573 | 0.0021953
35 | 34 | 2.0279 | 1.2979 | 3.4054e-09 | 0 | 0 | 0 | 0 | 0 | 1 | -90 | 90 | -0.034284 | -0.0086306 | 0.034311 | 0.008647
33 | 102 | 3.1634 | 2.0246 | 5.3122e-09 | 0 | 0 | 0 | 0 | 0 | 1 | -90 | 90 | 0.0062846 | 0.0015751 | -0.0062833 | -0.0015748
34 | 36 | 1.6714 | 1.0697 | 2.8068e-09 | 0 | 0 | 0 | 0 | 0 | 1 | -90 | 90 | -0.036632 | -0.0092287 | 0.036656 | 0.0092442
51 | 52 | 1.0129 | 0.64824 | 1.7009e-09 | 0 | 0 | 0 | 0 | 0 | 1 | -90 | 90 | 0.022669 | 0.0056866 | -0.022663 | -0.0056831
51 | 50 | 1.2355 | 0.79072 | 2.0747e-09 | 0 | 0 | 0 | 0 | 0 | 1 | -90 | 90 | -0.026305 | -0.0065978 | 0.026314 | 0.0066035
52 | 53 | 0.80319 | 0.51404 | 1.3488e-09 | 0 | 0 | 0 | 0 | 0 | 1 | -90 | 90 | 0.021842 | 0.0054773 | -0.021838 | -0.0054748
50 | 48 | 0.53807 | 0.34436 | 9.0356e-10 | 0 | 0 | 0 | 0 | 0 | 1 | -90 | 90 | -0.029437 | -0.0073863 | 0.029442 | 0.0073894
36 | 37 | 2.4429 | 1.5635 | 4.1024e-09 | 0 | 0 | 0 | 0 | 0 | 1 | -90 | 90 | -0.036656 | -0.0092441 | 0.036692 | 0.0092667
37 | 38 | 0.11805 | 0.07555 | 1.9823e-10 | 0 | 0 | 0 | 0 | 0 | 1 | -90 | 90 | -0.039774 | -0.010039 | 0.039776 | 0.01004
38 | 39 | 1.6259 | 1.0406 | 2.7304e-09 | 0 | 0 | 0 | 0 | 0 | 1 | -90 | 90 | -0.040824 | -0.010303 | 0.040854 | 0.010322
39 | 40 | 2.7666 | 1.7707 | 4.6459e-09 | 0 | 0 | 0 | 0 | 0 | 1 | -90 | 90 | -0.043966 | -0.011102 | 0.044024 | 0.011138
40 | 41 | 4.3093 | 2.7579 | 7.2364e-09 | 0 | 0 | 0 | 0 | 0 | 1 | -90 | 90 | -0.047017 | -0.011888 | 0.04712 | 0.011954
41 | 42 | 0.60426 | 0.38673 | 1.0147e-09 | 0 | 0 | 0 | 0 | 0 | 1 | -90 | 90 | 0.055582 | 0.013983 | -0.055562 | -0.01397
41 | 43 | 3.1699 | 2.0287 | 5.3231e-09 | 0 | 0 | 0 | 0 | 0 | 1 | -90 | 90 | -0.11376 | -0.028708 | 0.1142 | 0.028991
41 | 44 | 0.81347 | 0.52062 | 1.366e-09 | 0 | 0 | 0 | 0 | 0 | 1 | -90 | 90 | 0.011057 | 0.0027712 | -0.011056 | -0.0027707
42 | 49 | 1.9639 | 1.2569 | 3.298e-09 | 0 | 0 | 0 | 0 | 0 | 1 | -90 | 90 | 0.049863 | 0.012542 | -0.04981 | -0.012508
44 | 74 | 5.923 | 3.7907 | 9.9463e-09 | 0 | 0 | 0 | 0 | 0 | 1 | -90 | 90 | 0.0054021 | 0.0013536 | -0.0054003 | -0.0013534
49 | 46 | 0.26794 | 0.17148 | 4.4994e-10 | 0 | 0 | 0 | 0 | 0 | 1 | -90 | 90 | 0.044611 | 0.011205 | -0.044605 | -0.011202
74 | 75 | 0.3829 | 0.24506 | 6.4299e-10 | 0 | 0 | 0 | 0 | 0 | 1 | -90 | 90 | 0.0012117 | 0.00030361 | -0.0012117 | -0.00030367
46 | 48 | 2.2092 | 1.4139 | 3.7098e-09 | 0 | 0 | 0 | 0 | 0 | 1 | -90 | 90 | 0.035848 | 0.0090064 | -0.035817 | -0.0089871
53 | 54 | 0.012248 | 0.007839 | 2.0568e-11 | 0 | 0 | 0 | 0 | 0 | 1 | -90 | 90 | 0.018085 | 0.0045343 | -0.018085 | -0.0045343
54 | 55 | 1.6382 | 1.0484 | 2.7509e-09 | 0 | 0 | 0 | 0 | 0 | 1 | -90 | 90 | 0.014906 | 0.0037373 | -0.014902 | -0.0037351
55 | 56 | 0.86967 | 0.55659 | 1.4604e-09 | 0 | 0 | 0 | 0 | 0 | 1 | -90 | 90 | 0.011671 | 0.0029255 | -0.01167 | -0.0029248
56 | 59 | 0.45423 | 0.29071 | 7.6278e-10 | 0 | 0 | 0 | 0 | 0 | 1 | -90 | 90 | 0.0079134 | 0.0019833 | -0.0079131 | -0.0019832
59 | 60 | 0.73692 | 0.47163 | 1.2375e-09 | 0 | 0 | 0 | 0 | 0 | 1 | -90 | 90 | 0.0055563 | 0.0013925 | -0.0055561 | -0.0013925
63 | 64 | 0.94026 | 0.60177 | 1.579e-09 | 0 | 0 | 0 | 0 | 0 | 1 | -90 | 90 | 0.00098364 | 0.00024637 | -0.00098363 | -0.00024652
67 | 68 | 0.46966 | 0.30058 | 7.8868e-10 | 0 | 0 | 0 | 0 | 0 | 1 | -90 | 90 | 0.0043112 | 0.0010804 | -0.0043111 | -0.0010805
67 | 69 | 1.4459 | 0.92539 | 2.4281e-09 | 0 | 0 | 0 | 0 | 0 | 1 | -90 | 90 | -0.0090207 | -0.0022608 | 0.009022 | 0.0022613
69 | 70 | 0.59286 | 0.37943 | 9.9558e-10 | 0 | 0 | 0 | 0 | 0 | 1 | -90 | 90 | -0.014857 | -0.0037238 | 0.014859 | 0.0037246
70 | 71 | 0.78607 | 0.50308 | 1.32e-09 | 0 | 0 | 0 | 0 | 0 | 1 | -90 | 90 | -0.021226 | -0.0053205 | 0.02123 | 0.0053228
76 | 77 | 1.4378 | 0.92017 | 2.4144e-09 | 0 | 0 | 0 | 0 | 0 | 1 | -90 | 90 | -0.0011135 | -0.00027907 | 0.0011135 | 0.00027885
77 | 78 | 1.713 | 1.0963 | 2.8765e-09 | 0 | 0 | 0 | 0 | 0 | 1 | -90 | 90 | -0.0024864 | -0.00062292 | 0.0024865 | 0.00062271
78 | 79 | 1.6872 | 1.0798 | 2.8332e-09 | 0 | 0 | 0 | 0 | 0 | 1 | -90 | 90 | -0.0036246 | -0.00090795 | 0.0036249 | 0.00090782
81 | 83 | 0.78619 | 0.50316 | 1.3202e-09 | 0 | 0 | 0 | 0 | 0 | 1 | -90 | 90 | 0.0085787 | 0.0021501 | -0.0085781 | -0.0021499
87 | 88 | 1.0144 | 0.64924 | 1.7035e-09 | 0 | 0 | 0 | 0 | 0 | 1 | -90 | 90 | 0.0063424 | 0.0015891 | -0.006342 | -0.001589
88 | 89 | 0.63866 | 0.40874 | 1.0725e-09 | 0 | 0 | 0 | 0 | 0 | 1 | -90 | 90 | 0.005163 | 0.0012935 | -0.0051628 | -0.0012935
89 | 90 | 1.8342 | 1.1739 | 3.0801e-09 | 0 | 0 | 0 | 0 | 0 | 1 | -90 | 90 | 0.0041855 | 0.0010486 | -0.0041851 | -0.0010487
90 | 91 | 0.40653 | 0.26018 | 6.8268e-10 | 0 | 0 | 0 | 0 | 0 | 1 | -90 | 90 | 0.0030162 | 0.00075568 | -0.0030161 | -0.00075572
91 | 94 | 1.1994 | 0.76762 | 2.0141e-09 | 0 | 0 | 0 | 0 | 0 | 1 | -90 | 90 | 0.001143 | 0.00028629 | -0.001143 | -0.00028647
95 | 96 | 2.6029 | 1.6659 | 4.371e-09 | 0 | 0 | 0 | 0 | 0 | 1 | -90 | 90 | 0.0046603 | 0.0011672 | -0.0046597 | -0.0011673
96 | 97 | 0.60698 | 0.38847 | 1.0193e-09 | 0 | 0 | 0 | 0 | 0 | 1 | -90 | 90 | 0.00054825 | 0.00013731 | -0.00054825 | -0.0001374
96 | 98 | 1.122 | 0.71809 | 1.8842e-09 | 0 | 0 | 0 | 0 | 0 | 1 | -90 | 90 | 0.0041114 | 0.00103 | -0.0041112 | -0.00103
98 | 100 | 2.8762 | 1.8408 | 4.8299e-09 | 0 | 0 | 0 | 0 | 0 | 1 | -90 | 90 | 0.003404 | 0.00085277 | -0.0034036 | -0.00085301
100 | 99 | 0.18969 | 0.1214 | 3.1853e-10 | 0 | 0 | 0 | 0 | 0 | 1 | -90 | 90 | 0.0026113 | 0.00065442 | -0.0026112 | -0.00065444