## bus_data
BUS_I | BUS_TYPE | Pd | Qd | Gs | Bs | area | Vm | Va | baseKV | zone | Vmax | Vmin
1 | 1 | 0.017429 | 0.004368 | 0 | 0 | 1 | 0.99121 | -0.16922 | 0.4 | 1 | 1.1 | 0.9
2 | 1 | 0 | 0 | 0 | 0 | 1 | 0.99164 | -0.16089 | 0.4 | 1 | 1.1 | 0.9
4 | 1 | 0 | 0 | 0 | 0 | 1 | 0.99357 | -0.1236 | 0.4 | 1 | 1.1 | 0.9
13 | 1 | 0 | 0 | 0 | 0 | 1 | 0.99345 | -0.12584 | 0.4 | 1 | 1.1 | 0.9
42 | 1 | 0.040025 | 0.010031 | 0 | 0 | 1 | 0.99469 | -0.102 | 0.4 | 1 | 1.1 | 0.9
7 | 1 | 0 | 0 | 0 | 0 | 1 | 0.98884 | -0.2144 | 0.4 | 1 | 1.1 | 0.9
36 | 1 | 0.0031259 | 0.00078343 | 0 | 0 | 1 | 0.98885 | -0.21411 | 0.4 | 1 | 1.1 | 0.9
35 | 1 | 0.0073953 | 0.0018534 | 0 | 0 | 1 | 0.98867 | -0.21754 | 0.4 | 1 | 1.1 | 0.9
30 | 1 | 0.0078405 | 0.001965 | 0 | 0 | 1 | 0.99342 | -0.12643 | 0.4 | 1 | 1.1 | 0.9
16 | 1 | 0 | 0 | 0 | 0 | 1 | 0.99551 | -0.086235 | 0.4 | 1 | 1.1 | 0.9
37 | 1 | 0 | 0 | 0 | 0 | 1 | 0.99309 | -0.13228 | 0.4 | 1 | 1.1 | 0.9
80 | 1 | 0.0014004 | 0.00035098 | 0 | 0 | 1 | 0.99183 | -0.15643 | 0.4 | 1 | 1.1 | 0.9
33 | 1 | 0 | 0 | 0 | 0 | 1 | 0.99409 | -0.11291 | 0.4 | 1 | 1.1 | 0.9
45 | 1 | 0.0017281 | 0.00043311 | 0 | 0 | 1 | 0.98898 | -0.21167 | 0.4 | 1 | 1.1 | 0.9
44 | 1 | 0.011515 | 0.002886 | 0 | 0 | 1 | 0.98899 | -0.21142 | 0.4 | 1 | 1.1 | 0.9
46 | 1 | 0 | 0 | 0 | 0 | 1 | 0.98916 | -0.20813 | 0.4 | 1 | 1.1 | 0.9
8 | 1 | 0.031859 | 0.0079846 | 0 | 0 | 1 | 0.99285 | -0.13747 | 0.4 | 1 | 1.1 | 0.9
9 | 1 | 0 | 0 | 0 | 0 | 1 | 0.99266 | -0.14123 | 0.4 | 1 | 1.1 | 0.9
10 | 1 | 0 | 0 | 0 | 0 | 1 | 0.99387 | -0.11778 | 0.4 | 1 | 1.1 | 0.9
14 | 1 | 0 | 0 | 0 | 0 | 1 | 0.99233 | -0.14765 | 0.4 | 1 | 1.1 | 0.9
11 | 1 | 0 | 0 | 0 | 0 | 1 | 0.99375 | -0.1201 | 0.4 | 1 | 1.1 | 0.9
41 | 1 | 0.0031466 | 0.0007886 | 0 | 0 | 1 | 0.99372 | -0.12075 | 0.4 | 1 | 1.1 | 0.9
12 | 1 | 0 | 0 | 0 | 0 | 1 | 0.99444 | -0.10688 | 0.4 | 1 | 1.1 | 0.9
39 | 1 | 0 | 0 | 0 | 0 | 1 | 0.99428 | -0.10995 | 0.4 | 1 | 1.1 | 0.9
56 | 1 | 0.0063891 | 0.0016013 | 0 | 0 | 1 | 0.99468 | -0.1023 | 0.4 | 1 | 1.1 | 0.9
31 | 1 | 0.010701 | 0.0026818 | 0 | 0 | 1 | 0.99221 | -0.14993 | 0.4 | 1 | 1.1 | 0.9
43 | 1 | 0.032584 | 0.0081664 | 0 | 0 | 1 | 0.99716 | -0.054356 | 0.4 | 1 | 1.1 | 0.9
17 | 1 | 0 | 0 | 0 | 0 | 1 | 0.99555 | -0.085467 | 0.4 | 1 | 1.1 | 0.9
28 | 1 | 0 | 0 | 0 | 0 | 1 | 0.99619 | -0.07306 | 0.4 | 1 | 1.1 | 0.9
55 | 1 | 0.0019176 | 0.00048059 | 0 | 0 | 1 | 0.99548 | -0.086822 | 0.4 | 1 | 1.1 | 0.9
40 | 1 | 0 | 0 | 0 | 0 | 1 | 0.99475 | -0.10092 | 0.4 | 1 | 1.1 | 0.9
50 | 1 | 0 | 0 | 0 | 0 | 1 | 0.99483 | -0.099428 | 0.4 | 1 | 1.1 | 0.9
57 | 1 | 0.0051284 | 0.0012853 | 0 | 0 | 1 | 0.99466 | -0.10271 | 0.4 | 1 | 1.1 | 0.9
38 | 1 | 0.0058355 | 0.0014625 | 0 | 0 | 1 | 0.99412 | -0.11317 | 0.4 | 1 | 1.1 | 0.9
54 | 1 | 0.0092559 | 0.0023198 | 0 | 0 | 1 | 0.99483 | -0.099386 | 0.4 | 1 | 1.1 | 0.9
67 | 1 | 0.046431 | 0.011637 | 0 | 0 | 1 | 0.99858 | -0.027175 | 0.4 | 1 | 1.1 | 0.9
32 | 1 | 0.021038 | 0.0052727 | 0 | 0 | 1 | 0.99504 | -0.094758 | 0.4 | 1 | 1.1 | 0.9
26 | 1 | 0 | 0 | 0 | 0 | 1 | 0.99588 | -0.079158 | 0.4 | 1 | 1.1 | 0.9
53 | 1 | 0.0064191 | 0.0016088 | 0 | 0 | 1 | 0.99489 | -0.098205 | 0.4 | 1 | 1.1 | 0.9
18 | 1 | 0.0015607 | 0.00039115 | 0 | 0 | 1 | 0.9974 | -0.049626 | 0.4 | 1 | 1.1 | 0.9
19 | 1 | 0.00093993 | 0.00023557 | 0 | 0 | 1 | 0.99739 | -0.049858 | 0.4 | 1 | 1.1 | 0.9
20 | 1 | 0 | 0 | 0 | 0 | 1 | 0.99748 | -0.048108 | 0.4 | 1 | 1.1 | 0.9
21 | 1 | 0.0015023 | 0.00037652 | 0 | 0 | 1 | 0.99738 | -0.049993 | 0.4 | 1 | 1.1 | 0.9
22 | 1 | 0.020632 | 0.0051708 | 0 | 0 | 1 | 0.99505 | -0.094508 | 0.4 | 1 | 1.1 | 0.9
23 | 3 | 0.002993 | 0.00075012 | 0 | 0 | 1 | 1 | 0 | 0.4 | 1 | 1.1 | 0.9
24 | 1 | 0.0030419 | 0.00076238 | 0 | 0 | 1 | 0.99574 | -0.081897 | 0.4 | 1 | 1.1 | 0.9
25 | 1 | 0.0023402 | 0.00058651 | 0 | 0 | 1 | 0.99555 | -0.085574 | 0.4 | 1 | 1.1 | 0.9
27 | 1 | 0.013928 | 0.0034908 | 0 | 0 | 1 | 0.99547 | -0.087117 | 0.4 | 1 | 1.1 | 0.9
29 | 1 | 0.0028836 | 0.00072269 | 0 | 0 | 1 | 0.99563 | -0.083869 | 0.4 | 1 | 1.1 | 0.9
75 | 1 | 0.0022267 | 0.00055807 | 0 | 0 | 1 | 0.99549 | -0.086657 | 0.4 | 1 | 1.1 | 0.9
34 | 1 | 0.013888 | 0.0034807 | 0 | 0 | 1 | 0.98734 | -0.24347 | 0.4 | 1 | 1.1 | 0.9
47 | 1 | 0 | 0 | 0 | 0 | 1 | 0.98776 | -0.23523 | 0.4 | 1 | 1.1 | 0.9
52 | 1 | 0.0020567 | 0.00051546 | 0 | 0 | 1 | 0.9954 | -0.088305 | 0.4 | 1 | 1.1 | 0.9
61 | 1 | 0 | 0 | 0 | 0 | 1 | 0.98642 | -0.26121 | 0.4 | 1 | 1.1 | 0.9
66 | 1 | 0.00068978 | 0.00017287 | 0 | 0 | 1 | 0.98857 | -0.21957 | 0.4 | 1 | 1.1 | 0.9
48 | 1 | 0 | 0 | 0 | 0 | 1 | 0.98929 | -0.20553 | 0.4 | 1 | 1.1 | 0.9
79 | 1 | 0.00066674 | 0.0001671 | 0 | 0 | 1 | 0.99077 | -0.17684 | 0.4 | 1 | 1.1 | 0.9
51 | 1 | 0.004048 | 0.0010145 | 0 | 0 | 1 | 0.99479 | -0.10019 | 0.4 | 1 | 1.1 | 0.9
49 | 1 | 0.0062586 | 0.0015685 | 0 | 0 | 1 | 0.99463 | -0.10317 | 0.4 | 1 | 1.1 | 0.9
58 | 1 | 0.0037567 | 0.00094151 | 0 | 0 | 1 | 0.99446 | -0.10654 | 0.4 | 1 | 1.1 | 0.9
78 | 1 | 0.0012237 | 0.00030668 | 0 | 0 | 1 | 0.9898 | -0.19559 | 0.4 | 1 | 1.1 | 0.9
76 | 1 | 0.00093272 | 0.00023376 | 0 | 0 | 1 | 0.9891 | -0.20915 | 0.4 | 1 | 1.1 | 0.9
63 | 1 | 0 | 0 | 0 | 0 | 1 | 0.98615 | -0.26663 | 0.4 | 1 | 1.1 | 0.9
69 | 1 | 0.0012368 | 0.00030997 | 0 | 0 | 1 | 0.986 | -0.26948 | 0.4 | 1 | 1.1 | 0.9
77 | 1 | 0.00063946 | 0.00016026 | 0 | 0 | 1 | 0.98871 | -0.21686 | 0.4 | 1 | 1.1 | 0.9
59 | 1 | 0.0054526 | 0.0013665 | 0 | 0 | 1 | 0.99418 | -0.11203 | 0.4 | 1 | 1.1 | 0.9
60 | 1 | 0 | 0 | 0 | 0 | 1 | 0.9941 | -0.11346 | 0.4 | 1 | 1.1 | 0.9
62 | 1 | 0 | 0 | 0 | 0 | 1 | 0.99407 | -0.11413 | 0.4 | 1 | 1.1 | 0.9
65 | 1 | 0.003237 | 0.00081126 | 0 | 0 | 1 | 0.99403 | -0.11486 | 0.4 | 1 | 1.1 | 0.9
64 | 1 | 0.02315 | 0.0058021 | 0 | 0 | 1 | 0.98594 | -0.27058 | 0.4 | 1 | 1.1 | 0.9
68 | 1 | 0.0039996 | 0.0010024 | 0 | 0 | 1 | 0.98579 | -0.2735 | 0.4 | 1 | 1.1 | 0.9
70 | 1 | 0 | 0 | 0 | 0 | 1 | 0.98497 | -0.28943 | 0.4 | 1 | 1.1 | 0.9
71 | 1 | 0 | 0 | 0 | 0 | 1 | 0.98471 | -0.29456 | 0.4 | 1 | 1.1 | 0.9
74 | 1 | 0.0040197 | 0.0010074 | 0 | 0 | 1 | 0.98259 | -0.33596 | 0.4 | 1 | 1.1 | 0.9
73 | 1 | 0.003059 | 0.00076666 | 0 | 0 | 1 | 0.98253 | -0.33705 | 0.4 | 1 | 1.1 | 0.9
72 | 1 | 0.0045005 | 0.0011279 | 0 | 0 | 1 | 0.98244 | -0.33889 | 0.4 | 1 | 1.1 | 0.9

## generator_data
GEN_BUS | PG | QG | QMAX | QMIN | VG | MBASE | GEN_STATUS | PMAX | PMIN
23 | 0.40848 | 0.10331 | 10 | -10 | 1 | 100 | 1 | 10 | 0

## branch_data
F_BUS | T_BUS | BR_R | BR_X | BR_B | RATE_A | RATE_B | RATE_C | TAP | SHIFT | BR_STATUS | ANGMIN | ANGMAX | P_in | Q_in | P_out | Q_out
1 | 2 | 2.1062 | 1.348 | 3.5369e-09 | 0 | 0 | 0 | 0 | 0 | 1 | -90 | 90 | -0.017429 | -0.004368 | 0.017436 | 0.0043721
2 | 4 | 9.447 | 6.0461 | 1.5864e-08 | 0 | 0 | 0 | 0 | 0 | 1 | -90 | 90 | -0.017436 | -0.0043721 | 0.017467 | 0.0043904
4 | 13 | 1.2674 | 0.81115 | 2.1283e-09 | 0 | 0 | 0 | 0 | 0 | 1 | -90 | 90 | 0.0078415 | 0.0019654 | -0.0078407 | -0.0019651
4 | 42 | 3.7855 | 2.4227 | 6.3568e-09 | 0 | 0 | 0 | 0 | 0 | 1 | -90 | 90 | -0.025308 | -0.0063559 | 0.025334 | 0.0063719
13 | 30 | 0.32837 | 0.21015 | 5.5141e-10 | 0 | 0 | 0 | 0 | 0 | 1 | -90 | 90 | 0.0078407 | 0.0019651 | -0.0078405 | -0.001965
42 | 16 | 1.0714 | 0.68572 | 1.7992e-09 | 0 | 0 | 0 | 0 | 0 | 1 | -90 | 90 | -0.06536 | -0.016403 | 0.065409 | 0.016435
7 | 36 | 0.16997 | 0.10878 | 2.8543e-10 | 0 | 0 | 0 | 0 | 0 | 1 | -90 | 90 | -0.0073964 | -0.0018539 | 0.0073965 | 0.0018539
7 | 35 | 1.8633 | 1.1925 | 3.129e-09 | 0 | 0 | 0 | 0 | 0 | 1 | -90 | 90 | 0.0073964 | 0.0018539 | -0.0073953 | -0.0018534
36 | 46 | 2.4917 | 1.5947 | 4.1843e-09 | 0 | 0 | 0 | 0 | 0 | 1 | -90 | 90 | -0.010522 | -0.0026373 | 0.010525 | 0.0026388
16 | 43 | 1.2778 | 0.81776 | 2.1457e-09 | 0 | 0 | 0 | 0 | 0 | 1 | -90 | 90 | -0.11123 | -0.027961 | 0.1114 | 0.028069
16 | 10 | 3.0601 | 1.9584 | 5.1387e-09 | 0 | 0 | 0 | 0 | 0 | 1 | -90 | 90 | 0.045821 | 0.011527 | -0.045753 | -0.011483
37 | 80 | 1.2816 | 0.82022 | 2.1521e-09 | 0 | 0 | 0 | 0 | 0 | 1 | -90 | 90 | 0.083656 | 0.021147 | -0.08356 | -0.021085
37 | 33 | 1.0304 | 0.65945 | 1.7303e-09 | 0 | 0 | 0 | 0 | 0 | 1 | -90 | 90 | -0.083656 | -0.021147 | 0.083734 | 0.021197
80 | 79 | 1.0993 | 0.70353 | 1.846e-09 | 0 | 0 | 0 | 0 | 0 | 1 | -90 | 90 | 0.082159 | 0.020734 | -0.082079 | -0.020683
33 | 32 | 0.96752 | 0.61921 | 1.6247e-09 | 0 | 0 | 0 | 0 | 0 | 1 | -90 | 90 | -0.083734 | -0.021197 | 0.083807 | 0.021243
45 | 44 | 0.61536 | 0.39383 | 1.0334e-09 | 0 | 0 | 0 | 0 | 0 | 1 | -90 | 90 | -0.0017281 | -0.00043312 | 0.0017282 | 0.00043303
44 | 46 | 1.0901 | 0.69766 | 1.8306e-09 | 0 | 0 | 0 | 0 | 0 | 1 | -90 | 90 | -0.013243 | -0.003319 | 0.013245 | 0.0033202
46 | 48 | 0.4807 | 0.30765 | 8.0723e-10 | 0 | 0 | 0 | 0 | 0 | 1 | -90 | 90 | -0.023771 | -0.005959 | 0.023774 | 0.0059608
8 | 9 | 1.5523 | 0.9935 | 2.6068e-09 | 0 | 0 | 0 | 0 | 0 | 1 | -90 | 90 | 0.010707 | 0.002685 | -0.010705 | -0.002684
8 | 10 | 2.0462 | 1.3096 | 3.4361e-09 | 0 | 0 | 0 | 0 | 0 | 1 | -90 | 90 | -0.042566 | -0.01067 | 0.042606 | 0.010695
9 | 14 | 2.6506 | 1.6964 | 4.4511e-09 | 0 | 0 | 0 | 0 | 0 | 1 | -90 | 90 | 0.010705 | 0.002684 | -0.010702 | -0.0026824
10 | 11 | 3.274 | 2.0953 | 5.4979e-09 | 0 | 0 | 0 | 0 | 0 | 1 | -90 | 90 | 0.003147 | 0.00078819 | -0.0031467 | -0.00078851
14 | 31 | 0.93797 | 0.6003 | 1.5751e-09 | 0 | 0 | 0 | 0 | 0 | 1 | -90 | 90 | 0.010702 | 0.0026824 | -0.010701 | -0.0026818
11 | 41 | 0.91357 | 0.58468 | 1.5341e-09 | 0 | 0 | 0 | 0 | 0 | 1 | -90 | 90 | 0.0031467 | 0.00078851 | -0.0031466 | -0.0007886
12 | 39 | 2.3324 | 1.4927 | 3.9167e-09 | 0 | 0 | 0 | 0 | 0 | 1 | -90 | 90 | 0.0058372 | 0.0014628 | -0.0058364 | -0.0014627
12 | 56 | 3.4766 | 2.225 | 5.8382e-09 | 0 | 0 | 0 | 0 | 0 | 1 | -90 | 90 | -0.0058372 | -0.0014628 | 0.0058385 | 0.0014631
39 | 38 | 2.4411 | 1.5623 | 4.0992e-09 | 0 | 0 | 0 | 0 | 0 | 1 | -90 | 90 | 0.0058364 | 0.0014627 | -0.0058355 | -0.0014625
56 | 54 | 1.0586 | 0.67753 | 1.7778e-09 | 0 | 0 | 0 | 0 | 0 | 1 | -90 | 90 | -0.012228 | -0.0030643 | 0.012229 | 0.0030653
43 | 67 | 0.84485 | 0.54071 | 2.8375e-09 | 0 | 0 | 0 | 0 | 0 | 1 | -90 | 90 | -0.14398 | -0.036236 | 0.14417 | 0.036355
17 | 28 | 1.8495 | 1.1837 | 3.1057e-09 | 0 | 0 | 0 | 0 | 0 | 1 | -90 | 90 | -0.02984 | -0.0074857 | 0.029858 | 0.0074967
17 | 55 | 0.2019 | 0.12922 | 3.3905e-10 | 0 | 0 | 0 | 0 | 0 | 1 | -90 | 90 | 0.02984 | 0.0074857 | -0.029838 | -0.0074845
28 | 67 | 2.4302 | 1.5554 | 4.081e-09 | 0 | 0 | 0 | 0 | 0 | 1 | -90 | 90 | -0.084277 | -0.021156 | 0.084462 | 0.021274
28 | 26 | 0.49883 | 0.31925 | 8.3767e-10 | 0 | 0 | 0 | 0 | 0 | 1 | -90 | 90 | 0.054419 | 0.013659 | -0.054403 | -0.013649
55 | 53 | 1.8108 | 1.1589 | 3.0409e-09 | 0 | 0 | 0 | 0 | 0 | 1 | -90 | 90 | 0.027921 | 0.0070039 | -0.027906 | -0.0069945
40 | 50 | 0.37742 | 0.24155 | 6.3379e-10 | 0 | 0 | 0 | 0 | 0 | 1 | -90 | 90 | -0.017581 | -0.0044073 | 0.017582 | 0.0044081
40 | 57 | 0.45127 | 0.28881 | 7.578e-10 | 0 | 0 | 0 | 0 | 0 | 1 | -90 | 90 | 0.017581 | 0.0044073 | -0.01758 | -0.0044065
50 | 51 | 0.83374 | 0.5336 | 1.4001e-09 | 0 | 0 | 0 | 0 | 0 | 1 | -90 | 90 | 0.0040481 | 0.0010145 | -0.0040479 | -0.0010145
50 | 52 | 1.7704 | 1.1331 | 2.973e-09 | 0 | 0 | 0 | 0 | 0 | 1 | -90 | 90 | -0.02789 | -0.0069914 | 0.027905 | 0.0070005
50 | 49 | 2.6483 | 1.6949 | 4.4472e-09 | 0 | 0 | 0 | 0 | 0 | 1 | -90 | 90 | 0.0062597 | 0.0015688 | -0.0062585 | -0.0015685
57 | 58 | 1.3635 | 0.87261 | 2.2896e-09 | 0 | 0 | 0 | 0 | 0 | 1 | -90 | 90 | 0.012451 | 0.0031212 | -0.012449 | -0.0031199
54 | 53 | 0.24384 | 0.15606 | 4.0948e-10 | 0 | 0 | 0 | 0 | 0 | 1 | -90 | 90 | -0.021485 | -0.005385 | 0.021487 | 0.0053858
67 | 23 | 0.44356 | 0.28388 | 1.4897e-09 | 0 | 0 | 0 | 0 | 0 | 1 | -90 | 90 | -0.27506 | -0.069266 | 0.27542 | 0.069495
32 | 22 | 0.010655 | 0.0068191 | 1.7892e-11 | 0 | 0 | 0 | 0 | 0 | 1 | -90 | 90 | -0.10485 | -0.026516 | 0.10485 | 0.026517
26 | 29 | 0.59722 | 0.38222 | 1.0029e-09 | 0 | 0 | 0 | 0 | 0 | 1 | -90 | 90 | 0.035086 | 0.0088058 | -0.035079 | -0.0088009
26 | 24 | 0.63029 | 0.40338 | 1.0584e-09 | 0 | 0 | 0 | 0 | 0 | 1 | -90 | 90 | 0.019317 | 0.0048434 | -0.019314 | -0.0048419
18 | 19 | 0.42277 | 0.27057 | 7.0994e-10 | 0 | 0 | 0 | 0 | 0 | 1 | -90 | 90 | 0.0024423 | 0.00061197 | -0.0024423 | -0.00061202
18 | 20 | 1.6906 | 1.082 | 2.839e-09 | 0 | 0 | 0 | 0 | 0 | 1 | -90 | 90 | -0.004003 | -0.0010031 | 0.0040033 | 0.001003
19 | 21 | 0.4015 | 0.25696 | 6.7422e-10 | 0 | 0 | 0 | 0 | 0 | 1 | -90 | 90 | 0.0015023 | 0.00037646 | -0.0015023 | -0.00037652
20 | 22 | 1.6533 | 1.0581 | 2.7763e-09 | 0 | 0 | 0 | 0 | 0 | 1 | -90 | 90 | 0.12576 | 0.031866 | -0.12548 | -0.031688
20 | 23 | 1.6691 | 1.0682 | 2.8029e-09 | 0 | 0 | 0 | 0 | 0 | 1 | -90 | 90 | -0.12976 | -0.032869 | 0.13006 | 0.033061
24 | 25 | 1.0043 | 0.64275 | 1.6865e-09 | 0 | 0 | 0 | 0 | 0 | 1 | -90 | 90 | 0.016272 | 0.0040795 | -0.01627 | -0.0040779
25 | 27 | 0.49215 | 0.31498 | 8.2645e-10 | 0 | 0 | 0 | 0 | 0 | 1 | -90 | 90 | 0.013929 | 0.0034913 | -0.013928 | -0.0034908
29 | 75 | 0.38499 | 0.2464 | 6.4651e-10 | 0 | 0 | 0 | 0 | 0 | 1 | -90 | 90 | 0.032195 | 0.0080782 | -0.032191 | -0.0080755
75 | 52 | 0.24455 | 0.15651 | 4.1067e-10 | 0 | 0 | 0 | 0 | 0 | 1 | -90 | 90 | 0.029964 | 0.0075175 | -0.029962 | -0.007516
34 | 47 | 2.595 | 1.6608 | 4.3576e-09 | 0 | 0 | 0 | 0 | 0 | 1 | -90 | 90 | -0.013888 | -0.0034807 | 0.013893 | 0.0034837
47 | 61 | 2.838 | 1.8163 | 4.7657e-09 | 0 | 0 | 0 | 0 | 0 | 1 | -90 | 90 | 0.040071 | 0.010078 | -0.040021 | -0.010047
47 | 66 | 1.2722 | 0.81422 | 2.1364e-09 | 0 | 0 | 0 | 0 | 0 | 1 | -90 | 90 | -0.053964 | -0.013562 | 0.054005 | 0.013587
61 | 63 | 1.0208 | 0.65333 | 1.7142e-09 | 0 | 0 | 0 | 0 | 0 | 1 | -90 | 90 | 0.023161 | 0.0058084 | -0.023155 | -0.0058047
61 | 69 | 2.144 | 1.3722 | 3.6003e-09 | 0 | 0 | 0 | 0 | 0 | 1 | -90 | 90 | 0.01686 | 0.0042384 | -0.016854 | -0.0042345
66 | 77 | 0.21751 | 0.1392 | 3.6525e-10 | 0 | 0 | 0 | 0 | 0 | 1 | -90 | 90 | -0.054694 | -0.01376 | 0.054701 | 0.013765
48 | 78 | 0.54592 | 0.34939 | 9.1675e-10 | 0 | 0 | 0 | 0 | 0 | 1 | -90 | 90 | -0.080078 | -0.020139 | 0.080116 | 0.020163
48 | 76 | 0.28285 | 0.18103 | 4.7499e-10 | 0 | 0 | 0 | 0 | 0 | 1 | -90 | 90 | 0.056304 | 0.014178 | -0.056294 | -0.014172
79 | 78 | 1.0156 | 0.64999 | 1.7055e-09 | 0 | 0 | 0 | 0 | 0 | 1 | -90 | 90 | 0.081412 | 0.020516 | -0.081339 | -0.02047
58 | 59 | 2.7964 | 1.7897 | 4.6959e-09 | 0 | 0 | 0 | 0 | 0 | 1 | -90 | 90 | 0.0086922 | 0.0021784 | -0.00869 | -0.0021774
76 | 77 | 0.61263 | 0.39209 | 1.0288e-09 | 0 | 0 | 0 | 0 | 0 | 1 | -90 | 90 | 0.055361 | 0.013938 | -0.055341 | -0.013925
63 | 64 | 0.74377 | 0.47601 | 1.249e-09 | 0 | 0 | 0 | 0 | 0 | 1 | -90 | 90 | 0.023155 | 0.0058048 | -0.02315 | -0.0058021
69 | 68 | 1.1242 | 0.71951 | 1.8879e-09 | 0 | 0 | 0 | 0 | 0 | 1 | -90 | 90 | 0.015617 | 0.0039246 | -0.015614 | -0.0039228
59 | 60 | 1.9693 | 1.2603 | 3.307e-09 | 0 | 0 | 0 | 0 | 0 | 1 | -90 | 90 | 0.0032374 | 0.0008109 | -0.0032372 | -0.00081108
60 | 62 | 0.90767 | 0.58091 | 1.5242e-09 | 0 | 0 | 0 | 0 | 0 | 1 | -90 | 90 | 0.0032372 | 0.00081108 | -0.0032371 | -0.00081117
62 | 65 | 1.0002 | 0.64015 | 1.6797e-09 | 0 | 0 | 0 | 0 | 0 | 1 | -90 | 90 | 0.0032371 | 0.00081117 | -0.003237 | -0.00081126
68 | 70 | 5.9799 | 3.8271 | 1.0042e-08 | 0 | 0 | 0 | 0 | 0 | 1 | -90 | 90 | 0.011614 | 0.0029204 | -0.011606 | -0.0029158
70 | 71 | 1.9248 | 1.2318 | 3.2322e-09 | 0 | 0 | 0 | 0 | 0 | 1 | -90 | 90 | 0.011606 | 0.0029158 | -0.011603 | -0.0029143
71 | 74 | 15.5012 | 9.9208 | 2.6031e-08 | 0 | 0 | 0 | 0 | 0 | 1 | -90 | 90 | 0.011603 | 0.0029143 | -0.01158 | -0.0029021
74 | 73 | 0.6275 | 0.4016 | 1.0537e-09 | 0 | 0 | 0 | 0 | 0 | 1 | -90 | 90 | 0.0075602 | 0.0018947 | -0.0075598 | -0.0018946
73 | 72 | 1.7673 | 1.1311 | 2.9678e-09 | 0 | 0 | 0 | 0 | 0 | 1 | -90 | 90 | 0.0045008 | 0.0011279 | -0.0045004 | -0.0011279