## bus_data
BUS_I | BUS_TYPE | Pd | Qd | Gs | Bs | area | Vm | Va | baseKV | zone | Vmax | Vmin
1 | 1 | 0.0032878 | 0.00082399 | 0 | 0 | 1 | 0.98737 | -0.24141 | 0.4 | 1 | 1.1 | 0.9
2 | 1 | 0 | 0 | 0 | 0 | 1 | 0.98746 | -0.23975 | 0.4 | 1 | 1.1 | 0.9
3 | 1 | 0.0016224 | 0.00040661 | 0 | 0 | 1 | 0.98755 | -0.23795 | 0.4 | 1 | 1.1 | 0.9
58 | 1 | 0.0012818 | 0.00032124 | 0 | 0 | 1 | 0.98766 | -0.23582 | 0.4 | 1 | 1.1 | 0.9
59 | 1 | 0 | 0 | 0 | 0 | 1 | 0.98775 | -0.23396 | 0.4 | 1 | 1.1 | 0.9
4 | 1 | 0.0093846 | 0.002352 | 0 | 0 | 1 | 0.98005 | -0.38269 | 0.4 | 1 | 1.1 | 0.9
5 | 1 | 0.0080043 | 0.0020061 | 0 | 0 | 1 | 0.97994 | -0.38476 | 0.4 | 1 | 1.1 | 0.9
6 | 1 | 0 | 0 | 0 | 0 | 1 | 0.98212 | -0.34229 | 0.4 | 1 | 1.1 | 0.9
7 | 1 | 0.010764 | 0.0026976 | 0 | 0 | 1 | 0.97852 | -0.41261 | 0.4 | 1 | 1.1 | 0.9
8 | 1 | 0 | 0 | 0 | 0 | 1 | 0.98536 | -0.2795 | 0.4 | 1 | 1.1 | 0.9
9 | 1 | 0.0048197 | 0.0012079 | 0 | 0 | 1 | 0.98169 | -0.3507 | 0.4 | 1 | 1.1 | 0.9
25 | 1 | 0 | 0 | 0 | 0 | 1 | 0.97817 | -0.41931 | 0.4 | 1 | 1.1 | 0.9
13 | 1 | 0.010421 | 0.0026119 | 0 | 0 | 1 | 0.98768 | -0.23468 | 0.4 | 1 | 1.1 | 0.9
10 | 1 | 0.0070587 | 0.0017691 | 0 | 0 | 1 | 0.98134 | -0.35757 | 0.4 | 1 | 1.1 | 0.9
26 | 1 | 0.007729 | 0.0019371 | 0 | 0 | 1 | 0.9772 | -0.4385 | 0.4 | 1 | 1.1 | 0.9
27 | 1 | 0 | 0 | 0 | 0 | 1 | 0.9778 | -0.42669 | 0.4 | 1 | 1.1 | 0.9
14 | 1 | 0 | 0 | 0 | 0 | 1 | 0.99026 | -0.1851 | 0.4 | 1 | 1.1 | 0.9
11 | 1 | 0.0066797 | 0.0016741 | 0 | 0 | 1 | 0.9811 | -0.36233 | 0.4 | 1 | 1.1 | 0.9
12 | 1 | 0.0056315 | 0.0014114 | 0 | 0 | 1 | 0.98108 | -0.3626 | 0.4 | 1 | 1.1 | 0.9
23 | 1 | 0.0046144 | 0.0011565 | 0 | 0 | 1 | 0.98092 | -0.36572 | 0.4 | 1 | 1.1 | 0.9
24 | 1 | 0.0053076 | 0.0013302 | 0 | 0 | 1 | 0.98091 | -0.366 | 0.4 | 1 | 1.1 | 0.9
16 | 1 | 0 | 0 | 0 | 0 | 1 | 0.99043 | -0.18187 | 0.4 | 1 | 1.1 | 0.9
17 | 1 | 0 | 0 | 0 | 0 | 1 | 0.99023 | -0.18566 | 0.4 | 1 | 1.1 | 0.9
19 | 1 | 0.0024063 | 0.00060308 | 0 | 0 | 1 | 0.99036 | -0.18319 | 0.4 | 1 | 1.1 | 0.9
20 | 1 | 0 | 0 | 0 | 0 | 1 | 0.99065 | -0.17769 | 0.4 | 1 | 1.1 | 0.9
18 | 1 | 0.0014957 | 0.00037485 | 0 | 0 | 1 | 0.99041 | -0.18225 | 0.4 | 1 | 1.1 | 0.9
21 | 1 | 0.011502 | 0.0028827 | 0 | 0 | 1 | 0.98999 | -0.19033 | 0.4 | 1 | 1.1 | 0.9
57 | 1 | 0.0028403 | 0.00071186 | 0 | 0 | 1 | 0.99122 | -0.16675 | 0.4 | 1 | 1.1 | 0.9
22 | 1 | 0 | 0 | 0 | 0 | 1 | 0.99313 | -0.1302 | 0.4 | 1 | 1.1 | 0.9
45 | 1 | 0 | 0 | 0 | 0 | 1 | 0.99271 | -0.13827 | 0.4 | 1 | 1.1 | 0.9
43 | 3 | 0.033927 | 0.008503 | 0 | 0 | 1 | 1 | 0 | 0.4 | 1 | 1.1 | 0.9
47 | 1 | 0 | 0 | 0 | 0 | 1 | 0.99055 | -0.17957 | 0.4 | 1 | 1.1 | 0.9
46 | 1 | 0 | 0 | 0 | 0 | 1 | 0.98498 | -0.287 | 0.4 | 1 | 1.1 | 0.9
51 | 1 | 0.021675 | 0.0054322 | 0 | 0 | 1 | 0.98431 | -0.30008 | 0.4 | 1 | 1.1 | 0.9
49 | 1 | 0.034122 | 0.0085518 | 0 | 0 | 1 | 0.98373 | -0.3113 | 0.4 | 1 | 1.1 | 0.9
72 | 1 | 0.00095811 | 0.00024013 | 0 | 0 | 1 | 0.98994 | -0.19147 | 0.4 | 1 | 1.1 | 0.9
65 | 1 | 0.00099341 | 0.00024897 | 0 | 0 | 1 | 0.99053 | -0.18003 | 0.4 | 1 | 1.1 | 0.9
44 | 1 | 0.00080117 | 0.00020079 | 0 | 0 | 1 | 0.99998 | -0.00047859 | 0.4 | 1 | 1.1 | 0.9
28 | 1 | 0.0055695 | 0.0013959 | 0 | 0 | 1 | 0.97703 | -0.44176 | 0.4 | 1 | 1.1 | 0.9
40 | 1 | 0.0026469 | 0.00066338 | 0 | 0 | 1 | 0.97758 | -0.43094 | 0.4 | 1 | 1.1 | 0.9
29 | 1 | 0.013153 | 0.0032964 | 0 | 0 | 1 | 0.97681 | -0.44614 | 0.4 | 1 | 1.1 | 0.9
41 | 1 | 0.0025535 | 0.00063998 | 0 | 0 | 1 | 0.97753 | -0.432 | 0.4 | 1 | 1.1 | 0.9
30 | 1 | 0.0033308 | 0.00083477 | 0 | 0 | 1 | 0.97605 | -0.46088 | 0.4 | 1 | 1.1 | 0.9
35 | 1 | 0.0035442 | 0.00088826 | 0 | 0 | 1 | 0.97491 | -0.48335 | 0.4 | 1 | 1.1 | 0.9
36 | 1 | 0 | 0 | 0 | 0 | 1 | 0.97491 | -0.4834 | 0.4 | 1 | 1.1 | 0.9
31 | 1 | 0.0044959 | 0.0011268 | 0 | 0 | 1 | 0.973 | -0.52106 | 0.4 | 1 | 1.1 | 0.9
32 | 1 | 0.0061546 | 0.0015425 | 0 | 0 | 1 | 0.97307 | -0.51966 | 0.4 | 1 | 1.1 | 0.9
33 | 1 | 0.0042592 | 0.0010674 | 0 | 0 | 1 | 0.97298 | -0.52151 | 0.4 | 1 | 1.1 | 0.9
34 | 1 | 0.0063627 | 0.0015946 | 0 | 0 | 1 | 0.97349 | -0.5114 | 0.4 | 1 | 1.1 | 0.9
54 | 1 | 0.0078597 | 0.0019698 | 0 | 0 | 1 | 0.97187 | -0.54352 | 0.4 | 1 | 1.1 | 0.9
77 | 1 | 0.00044376 | 0.00011122 | 0 | 0 | 1 | 0.97159 | -0.54894 | 0.4 | 1 | 1.1 | 0.9
56 | 1 | 0 | 0 | 0 | 0 | 1 | 0.97161 | -0.54855 | 0.4 | 1 | 1.1 | 0.9
37 | 1 | 0.0022328 | 0.00055959 | 0 | 0 | 1 | 0.97349 | -0.51129 | 0.4 | 1 | 1.1 | 0.9
55 | 1 | 0 | 0 | 0 | 0 | 1 | 0.97163 | -0.54819 | 0.4 | 1 | 1.1 | 0.9
53 | 1 | 0 | 0 | 0 | 0 | 1 | 0.97138 | -0.5532 | 0.4 | 1 | 1.1 | 0.9
76 | 1 | 0.0021838 | 0.00054731 | 0 | 0 | 1 | 0.97135 | -0.55371 | 0.4 | 1 | 1.1 | 0.9
38 | 1 | 0.0052025 | 0.0013039 | 0 | 0 | 1 | 0.9742 | -0.49736 | 0.4 | 1 | 1.1 | 0.9
39 | 1 | 0 | 0 | 0 | 0 | 1 | 0.97464 | -0.48877 | 0.4 | 1 | 1.1 | 0.9
63 | 1 | 0.0015364 | 0.00038505 | 0 | 0 | 1 | 0.98397 | -0.30676 | 0.4 | 1 | 1.1 | 0.9
48 | 1 | 0.058582 | 0.014682 | 0 | 0 | 1 | 0.98075 | -0.36931 | 0.4 | 1 | 1.1 | 0.9
74 | 1 | 0.027416 | 0.006871 | 0 | 0 | 1 | 0.98911 | -0.20766 | 0.4 | 1 | 1.1 | 0.9
50 | 1 | 0.094563 | 0.0237 | 0 | 0 | 1 | 0.97617 | -0.45907 | 0.4 | 1 | 1.1 | 0.9
61 | 1 | 0.0028605 | 0.00071691 | 0 | 0 | 1 | 0.98386 | -0.30888 | 0.4 | 1 | 1.1 | 0.9
64 | 1 | 0.0013025 | 0.00032644 | 0 | 0 | 1 | 0.9879 | -0.23116 | 0.4 | 1 | 1.1 | 0.9
66 | 1 | 0.0021124 | 0.00052941 | 0 | 0 | 1 | 0.98791 | -0.23088 | 0.4 | 1 | 1.1 | 0.9
60 | 1 | 0.0013941 | 0.00034939 | 0 | 0 | 1 | 0.98381 | -0.30996 | 0.4 | 1 | 1.1 | 0.9
67 | 1 | 0.0020404 | 0.00051137 | 0 | 0 | 1 | 0.98796 | -0.22997 | 0.4 | 1 | 1.1 | 0.9
68 | 1 | 0.0012736 | 0.00031918 | 0 | 0 | 1 | 0.98803 | -0.22864 | 0.4 | 1 | 1.1 | 0.9
69 | 1 | 0.00098783 | 0.00024757 | 0 | 0 | 1 | 0.9882 | -0.22522 | 0.4 | 1 | 1.1 | 0.9
70 | 1 | 0.0012862 | 0.00032234 | 0 | 0 | 1 | 0.98839 | -0.22155 | 0.4 | 1 | 1.1 | 0.9
71 | 1 | 0.0012967 | 0.00032499 | 0 | 0 | 1 | 0.98849 | -0.2197 | 0.4 | 1 | 1.1 | 0.9
73 | 1 | 0.0009872 | 0.00024742 | 0 | 0 | 1 | 0.98864 | -0.2167 | 0.4 | 1 | 1.1 | 0.9
75 | 1 | 0.0089616 | 0.002246 | 0 | 0 | 1 | 0.98875 | -0.21449 | 0.4 | 1 | 1.1 | 0.9

## generator_data
GEN_BUS | PG | QG | QMAX | QMIN | VG | MBASE | GEN_STATUS | PMAX | PMIN
43 | 0.48184 | 0.12382 | 10 | -10 | 1 | 100 | 1 | 10 | 0

## branch_data
F_BUS | T_BUS | BR_R | BR_X | BR_B | RATE_A | RATE_B | RATE_C | TAP | SHIFT | BR_STATUS | ANGMIN | ANGMAX | P_in | Q_in | P_out | Q_out
1 | 2 | 2.2058 | 1.4117 | 3.7041e-09 | 0 | 0 | 0 | 0 | 0 | 1 | -90 | 90 | -0.0032878 | -0.00082399 | 0.003288 | 0.0008238
2 | 3 | 2.3957 | 1.5332 | 4.023e-09 | 0 | 0 | 0 | 0 | 0 | 1 | -90 | 90 | -0.003288 | -0.0008238 | 0.0032883 | 0.00082359
3 | 58 | 1.8897 | 1.2094 | 3.1734e-09 | 0 | 0 | 0 | 0 | 0 | 1 | -90 | 90 | -0.0049107 | -0.0012302 | 0.0049112 | 0.0012302
58 | 59 | 1.3155 | 0.84193 | 2.2091e-09 | 0 | 0 | 0 | 0 | 0 | 1 | -90 | 90 | -0.006193 | -0.0015514 | 0.0061935 | 0.0015516
59 | 64 | 1.9761 | 1.2647 | 3.3184e-09 | 0 | 0 | 0 | 0 | 0 | 1 | -90 | 90 | -0.0061935 | -0.0015516 | 0.0061943 | 0.0015518
4 | 5 | 0.092275 | 0.059056 | 1.5495e-10 | 0 | 0 | 0 | 0 | 0 | 1 | -90 | 90 | 0.096886 | 0.024427 | -0.096876 | -0.024421
4 | 6 | 1.646 | 1.0535 | 2.7641e-09 | 0 | 0 | 0 | 0 | 0 | 1 | -90 | 90 | -0.10627 | -0.026779 | 0.10648 | 0.026911
5 | 7 | 1.3523 | 0.86544 | 2.2708e-09 | 0 | 0 | 0 | 0 | 0 | 1 | -90 | 90 | 0.088872 | 0.022415 | -0.088754 | -0.022339
6 | 8 | 1.9455 | 1.2451 | 6.5339e-09 | 0 | 0 | 0 | 0 | 0 | 1 | -90 | 90 | -0.14062 | -0.035478 | 0.14104 | 0.035749
6 | 9 | 1.0646 | 0.68135 | 1.7878e-09 | 0 | 0 | 0 | 0 | 0 | 1 | -90 | 90 | 0.034142 | 0.0085676 | -0.034128 | -0.0085591
7 | 25 | 0.36976 | 0.23665 | 6.2092e-10 | 0 | 0 | 0 | 0 | 0 | 1 | -90 | 90 | 0.07799 | 0.019642 | -0.077965 | -0.019626
8 | 13 | 1.3963 | 0.89365 | 4.6896e-09 | 0 | 0 | 0 | 0 | 0 | 1 | -90 | 90 | -0.14104 | -0.035749 | 0.14135 | 0.035943
9 | 10 | 1.0135 | 0.64861 | 1.7019e-09 | 0 | 0 | 0 | 0 | 0 | 1 | -90 | 90 | 0.029308 | 0.0073511 | -0.029299 | -0.0073452
25 | 26 | 1.1335 | 0.72547 | 1.9035e-09 | 0 | 0 | 0 | 0 | 0 | 1 | -90 | 90 | 0.072762 | 0.018322 | -0.072695 | -0.01828
25 | 27 | 6.0809 | 3.8918 | 1.0211e-08 | 0 | 0 | 0 | 0 | 0 | 1 | -90 | 90 | 0.0052035 | 0.0013035 | -0.0052016 | -0.0013033
13 | 14 | 1.445 | 0.92479 | 4.853e-09 | 0 | 0 | 0 | 0 | 0 | 1 | -90 | 90 | -0.15177 | -0.038555 | 0.15213 | 0.038787
10 | 11 | 0.92292 | 0.59067 | 1.5498e-09 | 0 | 0 | 0 | 0 | 0 | 1 | -90 | 90 | 0.02224 | 0.0055761 | -0.022235 | -0.005573
26 | 28 | 0.21498 | 0.13759 | 3.6102e-10 | 0 | 0 | 0 | 0 | 0 | 1 | -90 | 90 | 0.064966 | 0.016343 | -0.064956 | -0.016336
27 | 40 | 3.5039 | 2.2425 | 5.884e-09 | 0 | 0 | 0 | 0 | 0 | 1 | -90 | 90 | 0.0052016 | 0.0013033 | -0.0052006 | -0.0013032
14 | 16 | 0.087656 | 0.0561 | 5.8879e-10 | 0 | 0 | 0 | 0 | 0 | 1 | -90 | 90 | -0.16364 | -0.041672 | 0.16366 | 0.041688
14 | 17 | 0.21594 | 0.1382 | 3.6262e-10 | 0 | 0 | 0 | 0 | 0 | 1 | -90 | 90 | 0.011505 | 0.0028843 | -0.011505 | -0.0028841
11 | 12 | 0.076369 | 0.048876 | 1.2824e-10 | 0 | 0 | 0 | 0 | 0 | 1 | -90 | 90 | 0.015555 | 0.0038989 | -0.015555 | -0.0038988
12 | 23 | 1.3547 | 0.86699 | 2.2749e-09 | 0 | 0 | 0 | 0 | 0 | 1 | -90 | 90 | 0.0099236 | 0.0024874 | -0.0099221 | -0.0024867
23 | 24 | 0.22961 | 0.14695 | 3.8558e-10 | 0 | 0 | 0 | 0 | 0 | 1 | -90 | 90 | 0.0053077 | 0.0013302 | -0.0053076 | -0.0013302
16 | 19 | 2.4116 | 1.5435 | 4.0498e-09 | 0 | 0 | 0 | 0 | 0 | 1 | -90 | 90 | 0.0024065 | 0.00060278 | -0.0024063 | -0.00060308
16 | 20 | 0.11083 | 0.070929 | 7.4443e-10 | 0 | 0 | 0 | 0 | 0 | 1 | -90 | 90 | -0.16756 | -0.042665 | 0.1676 | 0.042687
16 | 18 | 1.14 | 0.72959 | 1.9143e-09 | 0 | 0 | 0 | 0 | 0 | 1 | -90 | 90 | 0.0014957 | 0.00037468 | -0.0014957 | -0.00037485
17 | 21 | 1.7857 | 1.1428 | 2.9986e-09 | 0 | 0 | 0 | 0 | 0 | 1 | -90 | 90 | 0.011505 | 0.0028841 | -0.011502 | -0.0028827
20 | 57 | 0.29031 | 0.1858 | 1.95e-09 | 0 | 0 | 0 | 0 | 0 | 1 | -90 | 90 | -0.1676 | -0.042687 | 0.16769 | 0.042743
57 | 45 | 0.74469 | 0.4766 | 5.0021e-09 | 0 | 0 | 0 | 0 | 0 | 1 | -90 | 90 | -0.17053 | -0.043455 | 0.17076 | 0.043605
22 | 45 | 0.081113 | 0.051912 | 5.4484e-10 | 0 | 0 | 0 | 0 | 0 | 1 | -90 | 90 | 0.4443 | 0.11332 | -0.44413 | -0.11321
22 | 43 | 1.3196 | 0.84452 | 8.8636e-09 | 0 | 0 | 0 | 0 | 0 | 1 | -90 | 90 | -0.4443 | -0.11332 | 0.44711 | 0.11512
45 | 47 | 0.6729 | 0.43065 | 4.5199e-09 | 0 | 0 | 0 | 0 | 0 | 1 | -90 | 90 | 0.27337 | 0.069604 | -0.27282 | -0.069257
43 | 44 | 2.6756 | 1.7124 | 4.4931e-09 | 0 | 0 | 0 | 0 | 0 | 1 | -90 | 90 | 0.00080119 | 0.00020036 | -0.00080117 | -0.00020079
47 | 72 | 0.95369 | 0.61036 | 1.6015e-09 | 0 | 0 | 0 | 0 | 0 | 1 | -90 | 90 | 0.054909 | 0.013796 | -0.054878 | -0.013776
47 | 65 | 2.0403 | 1.3058 | 3.4262e-09 | 0 | 0 | 0 | 0 | 0 | 1 | -90 | 90 | 0.00099343 | 0.00024865 | -0.00099341 | -0.00024897
47 | 46 | 2.1878 | 1.4002 | 1.4696e-08 | 0 | 0 | 0 | 0 | 0 | 1 | -90 | 90 | 0.21692 | 0.055213 | -0.2158 | -0.054499
46 | 51 | 2.069 | 1.3241 | 3.4744e-09 | 0 | 0 | 0 | 0 | 0 | 1 | -90 | 90 | 0.027485 | 0.006894 | -0.027468 | -0.0068834
46 | 49 | 0.56349 | 0.36063 | 3.785e-09 | 0 | 0 | 0 | 0 | 0 | 1 | -90 | 90 | 0.18832 | 0.047605 | -0.1881 | -0.047465
51 | 63 | 5.0086 | 3.2055 | 8.4109e-09 | 0 | 0 | 0 | 0 | 0 | 1 | -90 | 90 | 0.0057933 | 0.0014511 | -0.0057914 | -0.0014508
49 | 48 | 1.6384 | 1.0486 | 5.5025e-09 | 0 | 0 | 0 | 0 | 0 | 1 | -90 | 90 | 0.15398 | 0.038914 | -0.15355 | -0.038641
72 | 74 | 1.3195 | 0.84448 | 2.2158e-09 | 0 | 0 | 0 | 0 | 0 | 1 | -90 | 90 | 0.05392 | 0.013536 | -0.053878 | -0.013509
28 | 29 | 0.3164 | 0.20249 | 5.3132e-10 | 0 | 0 | 0 | 0 | 0 | 1 | -90 | 90 | 0.059386 | 0.01494 | -0.059374 | -0.014933
40 | 41 | 1.7701 | 1.1329 | 2.9726e-09 | 0 | 0 | 0 | 0 | 0 | 1 | -90 | 90 | 0.0025537 | 0.00063978 | -0.0025535 | -0.00063998
29 | 30 | 1.3672 | 0.87502 | 2.2959e-09 | 0 | 0 | 0 | 0 | 0 | 1 | -90 | 90 | 0.046221 | 0.011636 | -0.046189 | -0.011616
30 | 35 | 2.2417 | 1.4347 | 3.7643e-09 | 0 | 0 | 0 | 0 | 0 | 1 | -90 | 90 | 0.042858 | 0.010781 | -0.042812 | -0.010752
35 | 36 | 0.0049458 | 0.0031653 | 8.3054e-12 | 0 | 0 | 0 | 0 | 0 | 1 | -90 | 90 | 0.039268 | 0.0098635 | -0.039268 | -0.0098634
36 | 39 | 0.58297 | 0.3731 | 9.7896e-10 | 0 | 0 | 0 | 0 | 0 | 1 | -90 | 90 | 0.039268 | 0.0098634 | -0.039258 | -0.0098571
31 | 32 | 0.30944 | 0.19804 | 5.1963e-10 | 0 | 0 | 0 | 0 | 0 | 1 | -90 | 90 | -0.019255 | -0.0048251 | 0.019256 | 0.0048259
31 | 33 | 0.12937 | 0.082796 | 2.1725e-10 | 0 | 0 | 0 | 0 | 0 | 1 | -90 | 90 | 0.014759 | 0.0036983 | -0.014759 | -0.0036982
32 | 34 | 1.3802 | 0.88335 | 2.3178e-09 | 0 | 0 | 0 | 0 | 0 | 1 | -90 | 90 | -0.025411 | -0.0063684 | 0.025421 | 0.0063746
33 | 54 | 8.8835 | 5.6854 | 1.4918e-08 | 0 | 0 | 0 | 0 | 0 | 1 | -90 | 90 | 0.010499 | 0.0026307 | -0.010488 | -0.0026251
34 | 37 | 0.01438 | 0.0092033 | 2.4148e-11 | 0 | 0 | 0 | 0 | 0 | 1 | -90 | 90 | -0.031783 | -0.0079692 | 0.031784 | 0.0079693
54 | 55 | 7.5042 | 4.8027 | 1.2602e-08 | 0 | 0 | 0 | 0 | 0 | 1 | -90 | 90 | 0.0026287 | 0.00065527 | -0.0026281 | -0.00065608
77 | 56 | 3.719 | 2.3801 | 6.2452e-09 | 0 | 0 | 0 | 0 | 0 | 1 | -90 | 90 | -0.00044376 | -0.00011122 | 0.00044377 | 0.00011063
56 | 55 | 3.4069 | 2.1804 | 5.721e-09 | 0 | 0 | 0 | 0 | 0 | 1 | -90 | 90 | -0.00044377 | -0.00011063 | 0.00044378 | 0.0001101
37 | 38 | 1.7412 | 1.1143 | 2.9239e-09 | 0 | 0 | 0 | 0 | 0 | 1 | -90 | 90 | -0.034016 | -0.0085289 | 0.034039 | 0.0085431
55 | 53 | 9.6832 | 6.1972 | 1.6261e-08 | 0 | 0 | 0 | 0 | 0 | 1 | -90 | 90 | 0.0021844 | 0.00054599 | -0.0021838 | -0.00054719
53 | 76 | 0.9868 | 0.63155 | 1.6571e-09 | 0 | 0 | 0 | 0 | 0 | 1 | -90 | 90 | 0.0021838 | 0.00054719 | -0.0021838 | -0.00054731
38 | 39 | 0.93316 | 0.59722 | 1.567e-09 | 0 | 0 | 0 | 0 | 0 | 1 | -90 | 90 | -0.039241 | -0.009847 | 0.039258 | 0.0098571
63 | 61 | 2.1596 | 1.3822 | 3.6266e-09 | 0 | 0 | 0 | 0 | 0 | 1 | -90 | 90 | 0.0042551 | 0.0010657 | -0.0042546 | -0.0010658
48 | 50 | 4.0732 | 2.6068 | 6.8399e-09 | 0 | 0 | 0 | 0 | 0 | 1 | -90 | 90 | 0.094969 | 0.023959 | -0.094563 | -0.0237
74 | 75 | 1.1312 | 0.72398 | 1.8996e-09 | 0 | 0 | 0 | 0 | 0 | 1 | -90 | 90 | 0.026463 | 0.0066382 | -0.026454 | -0.0066329
61 | 60 | 3.3481 | 2.1428 | 5.6223e-09 | 0 | 0 | 0 | 0 | 0 | 1 | -90 | 90 | 0.0013941 | 0.00034889 | -0.0013941 | -0.00034939
64 | 66 | 0.16005 | 0.10243 | 2.6876e-10 | 0 | 0 | 0 | 0 | 0 | 1 | -90 | 90 | -0.0074968 | -0.0018782 | 0.0074969 | 0.0018783
66 | 67 | 0.41582 | 0.26613 | 6.9828e-10 | 0 | 0 | 0 | 0 | 0 | 1 | -90 | 90 | -0.0096093 | -0.0024077 | 0.0096097 | 0.0024079
67 | 68 | 0.50029 | 0.32019 | 8.4012e-10 | 0 | 0 | 0 | 0 | 0 | 1 | -90 | 90 | -0.01165 | -0.0029192 | 0.011651 | 0.0029196
68 | 69 | 1.1583 | 0.74131 | 1.9451e-09 | 0 | 0 | 0 | 0 | 0 | 1 | -90 | 90 | -0.012924 | -0.0032388 | 0.012927 | 0.00324
69 | 70 | 1.1557 | 0.73965 | 1.9407e-09 | 0 | 0 | 0 | 0 | 0 | 1 | -90 | 90 | -0.013914 | -0.0034875 | 0.013917 | 0.0034889
70 | 71 | 0.53232 | 0.34069 | 8.9391e-10 | 0 | 0 | 0 | 0 | 0 | 1 | -90 | 90 | -0.015203 | -0.0038113 | 0.015204 | 0.003812
71 | 73 | 0.79718 | 0.5102 | 1.3387e-09 | 0 | 0 | 0 | 0 | 0 | 1 | -90 | 90 | -0.016501 | -0.004137 | 0.016503 | 0.0041384
73 | 75 | 0.55369 | 0.35436 | 9.2979e-10 | 0 | 0 | 0 | 0 | 0 | 1 | -90 | 90 | -0.017491 | -0.0043858 | 0.017492 | 0.0043869