## bus_data
BUS_I | BUS_TYPE | Pd | Qd | Gs | Bs | area | Vm | Va | baseKV | zone | Vmax | Vmin
1 | 1 | 0.0011696 | 0.00029314 | 0 | 0 | 1 | 0.98273 | -0.33101 | 0.4 | 1 | 1.1 | 0.9
2 | 1 | 0 | 0 | 0 | 0 | 1 | 0.98281 | -0.32946 | 0.4 | 1 | 1.1 | 0.9
3 | 1 | 0 | 0 | 0 | 0 | 1 | 0.98256 | -0.33437 | 0.4 | 1 | 1.1 | 0.9
4 | 1 | 0 | 0 | 0 | 0 | 1 | 0.98318 | -0.3222 | 0.4 | 1 | 1.1 | 0.9
174 | 1 | 0.0012742 | 0.00031935 | 0 | 0 | 1 | 0.98253 | -0.33493 | 0.4 | 1 | 1.1 | 0.9
8 | 1 | 0 | 0 | 0 | 0 | 1 | 0.98286 | -0.32854 | 0.4 | 1 | 1.1 | 0.9
168 | 1 | 0.0010602 | 0.0002657 | 0 | 0 | 1 | 0.98336 | -0.31866 | 0.4 | 1 | 1.1 | 0.9
175 | 1 | 0.0010922 | 0.00027374 | 0 | 0 | 1 | 0.98243 | -0.33692 | 0.4 | 1 | 1.1 | 0.9
6 | 1 | 0 | 0 | 0 | 0 | 1 | 0.98232 | -0.33908 | 0.4 | 1 | 1.1 | 0.9
90 | 1 | 0.00056606 | 0.00014187 | 0 | 0 | 1 | 0.98356 | -0.31474 | 0.4 | 1 | 1.1 | 0.9
5 | 1 | 0.014021 | 0.0035139 | 0 | 0 | 1 | 0.98215 | -0.34237 | 0.4 | 1 | 1.1 | 0.9
48 | 1 | 0 | 0 | 0 | 0 | 1 | 0.98198 | -0.34564 | 0.4 | 1 | 1.1 | 0.9
7 | 1 | 0.0013628 | 0.00034156 | 0 | 0 | 1 | 0.9823 | -0.33946 | 0.4 | 1 | 1.1 | 0.9
46 | 1 | 0.0015516 | 0.00038886 | 0 | 0 | 1 | 0.98186 | -0.34799 | 0.4 | 1 | 1.1 | 0.9
47 | 1 | 0.0016422 | 0.00041158 | 0 | 0 | 1 | 0.98184 | -0.34843 | 0.4 | 1 | 1.1 | 0.9
60 | 1 | 0.0012921 | 0.00032383 | 0 | 0 | 1 | 0.99024 | -0.1858 | 0.4 | 1 | 1.1 | 0.9
13 | 1 | 0 | 0 | 0 | 0 | 1 | 0.99025 | -0.18548 | 0.4 | 1 | 1.1 | 0.9
9 | 1 | 0.0041177 | 0.001032 | 0 | 0 | 1 | 0.99199 | -0.15234 | 0.4 | 1 | 1.1 | 0.9
10 | 1 | 0.0014572 | 0.00036521 | 0 | 0 | 1 | 0.99212 | -0.14978 | 0.4 | 1 | 1.1 | 0.9
11 | 1 | 0.0030191 | 0.00075666 | 0 | 0 | 1 | 0.99091 | -0.17281 | 0.4 | 1 | 1.1 | 0.9
12 | 1 | 0.0015625 | 0.00039159 | 0 | 0 | 1 | 0.99261 | -0.14044 | 0.4 | 1 | 1.1 | 0.9
21 | 1 | 0 | 0 | 0 | 0 | 1 | 0.99345 | -0.1245 | 0.4 | 1 | 1.1 | 0.9
59 | 1 | 0.0015573 | 0.0003903 | 0 | 0 | 1 | 0.98951 | -0.1997 | 0.4 | 1 | 1.1 | 0.9
36 | 1 | 0.0028933 | 0.00072513 | 0 | 0 | 1 | 0.99012 | -0.1881 | 0.4 | 1 | 1.1 | 0.9
23 | 1 | 0.0013491 | 0.00033811 | 0 | 0 | 1 | 0.99305 | -0.13223 | 0.4 | 1 | 1.1 | 0.9
24 | 1 | 0.0025062 | 0.00062811 | 0 | 0 | 1 | 0.9927 | -0.13885 | 0.4 | 1 | 1.1 | 0.9
19 | 1 | 0.0021984 | 0.00055096 | 0 | 0 | 1 | 0.99537 | -0.087835 | 0.4 | 1 | 1.1 | 0.9
72 | 1 | 0.0019139 | 0.00047968 | 0 | 0 | 1 | 0.98901 | -0.20921 | 0.4 | 1 | 1.1 | 0.9
35 | 1 | 0.00082356 | 0.0002064 | 0 | 0 | 1 | 0.9901 | -0.18835 | 0.4 | 1 | 1.1 | 0.9
14 | 1 | 0.0011888 | 0.00029793 | 0 | 0 | 1 | 0.99173 | -0.1577 | 0.4 | 1 | 1.1 | 0.9
15 | 1 | 0.0016407 | 0.0004112 | 0 | 0 | 1 | 0.99162 | -0.15991 | 0.4 | 1 | 1.1 | 0.9
16 | 1 | 0.0012103 | 0.00030333 | 0 | 0 | 1 | 0.99188 | -0.15481 | 0.4 | 1 | 1.1 | 0.9
17 | 1 | 0.0062757 | 0.0015728 | 0 | 0 | 1 | 0.99152 | -0.16175 | 0.4 | 1 | 1.1 | 0.9
18 | 1 | 0.0018364 | 0.00046025 | 0 | 0 | 1 | 0.99196 | -0.15331 | 0.4 | 1 | 1.1 | 0.9
25 | 1 | 0.0034729 | 0.00087039 | 0 | 0 | 1 | 0.99147 | -0.16278 | 0.4 | 1 | 1.1 | 0.9
43 | 1 | 0.001031 | 0.0002584 | 0 | 0 | 1 | 0.99217 | -0.1491 | 0.4 | 1 | 1.1 | 0.9
44 | 1 | 0.0012641 | 0.00031681 | 0 | 0 | 1 | 0.99233 | -0.14615 | 0.4 | 1 | 1.1 | 0.9
20 | 1 | 0.0015614 | 0.00039133 | 0 | 0 | 1 | 0.99762 | -0.044986 | 0.4 | 1 | 1.1 | 0.9
22 | 1 | 0.0014581 | 0.00036543 | 0 | 0 | 1 | 0.99798 | -0.038214 | 0.4 | 1 | 1.1 | 0.9
50 | 1 | 0.0016636 | 0.00041694 | 0 | 0 | 1 | 0.99807 | -0.036422 | 0.4 | 1 | 1.1 | 0.9
32 | 1 | 0.0015708 | 0.00039367 | 0 | 0 | 1 | 0.99287 | -0.13553 | 0.4 | 1 | 1.1 | 0.9
56 | 1 | 0.0013242 | 0.00033187 | 0 | 0 | 1 | 0.99168 | -0.15843 | 0.4 | 1 | 1.1 | 0.9
51 | 3 | 0.0016616 | 0.00041643 | 0 | 0 | 1 | 1 | 0 | 0.4 | 1 | 1.1 | 0.9
33 | 1 | 0.0014284 | 0.000358 | 0 | 0 | 1 | 0.9927 | -0.13884 | 0.4 | 1 | 1.1 | 0.9
57 | 1 | 0.0015025 | 0.00037657 | 0 | 0 | 1 | 0.99164 | -0.15914 | 0.4 | 1 | 1.1 | 0.9
26 | 1 | 0 | 0 | 0 | 0 | 1 | 0.98598 | -0.269 | 0.4 | 1 | 1.1 | 0.9
58 | 1 | 0 | 0 | 0 | 0 | 1 | 0.98618 | -0.2651 | 0.4 | 1 | 1.1 | 0.9
55 | 1 | 0 | 0 | 0 | 0 | 1 | 0.98576 | -0.2732 | 0.4 | 1 | 1.1 | 0.9
124 | 1 | 0.0011751 | 0.00029452 | 0 | 0 | 1 | 0.98634 | -0.26185 | 0.4 | 1 | 1.1 | 0.9
146 | 1 | 0 | 0 | 0 | 0 | 1 | 0.98614 | -0.26581 | 0.4 | 1 | 1.1 | 0.9
53 | 1 | 0.0015335 | 0.00038434 | 0 | 0 | 1 | 0.98556 | -0.27717 | 0.4 | 1 | 1.1 | 0.9
27 | 1 | 0.0022535 | 0.00056477 | 0 | 0 | 1 | 0.9808 | -0.36968 | 0.4 | 1 | 1.1 | 0.9
28 | 1 | 0.0016223 | 0.00040658 | 0 | 0 | 1 | 0.98077 | -0.37035 | 0.4 | 1 | 1.1 | 0.9
29 | 1 | 0.0030416 | 0.0007623 | 0 | 0 | 1 | 0.9808 | -0.36967 | 0.4 | 1 | 1.1 | 0.9
31 | 1 | 0.0026511 | 0.00066444 | 0 | 0 | 1 | 0.98093 | -0.36713 | 0.4 | 1 | 1.1 | 0.9
30 | 1 | 0.0015756 | 0.00039489 | 0 | 0 | 1 | 0.98648 | -0.25797 | 0.4 | 1 | 1.1 | 0.9
74 | 1 | 0 | 0 | 0 | 0 | 1 | 0.9865 | -0.25758 | 0.4 | 1 | 1.1 | 0.9
39 | 1 | 0 | 0 | 0 | 0 | 1 | 0.98106 | -0.36468 | 0.4 | 1 | 1.1 | 0.9
78 | 1 | 0.002016 | 0.00050526 | 0 | 0 | 1 | 0.98564 | -0.2743 | 0.4 | 1 | 1.1 | 0.9
75 | 1 | 0.0022933 | 0.00057474 | 0 | 0 | 1 | 0.98555 | -0.27584 | 0.4 | 1 | 1.1 | 0.9
73 | 1 | 0.0023281 | 0.00058349 | 0 | 0 | 1 | 0.98735 | -0.24109 | 0.4 | 1 | 1.1 | 0.9
41 | 1 | 0.0025191 | 0.00063135 | 0 | 0 | 1 | 0.98117 | -0.36252 | 0.4 | 1 | 1.1 | 0.9
37 | 1 | 0.0021454 | 0.00053769 | 0 | 0 | 1 | 0.98104 | -0.36501 | 0.4 | 1 | 1.1 | 0.9
45 | 1 | 0.0023685 | 0.0005936 | 0 | 0 | 1 | 0.99254 | -0.14191 | 0.4 | 1 | 1.1 | 0.9
34 | 1 | 0.0015439 | 0.00038693 | 0 | 0 | 1 | 0.99008 | -0.18877 | 0.4 | 1 | 1.1 | 0.9
38 | 1 | 0.0016628 | 0.00041673 | 0 | 0 | 1 | 0.99989 | -0.0021829 | 0.4 | 1 | 1.1 | 0.9
40 | 1 | 0.0017614 | 0.00044144 | 0 | 0 | 1 | 0.99991 | -0.0016499 | 0.4 | 1 | 1.1 | 0.9
42 | 1 | 0.0016636 | 0.00041694 | 0 | 0 | 1 | 0.99993 | -0.001268 | 0.4 | 1 | 1.1 | 0.9
135 | 1 | 0.0017211 | 0.00043134 | 0 | 0 | 1 | 0.98132 | -0.35946 | 0.4 | 1 | 1.1 | 0.9
52 | 1 | 0.0017863 | 0.00044769 | 0 | 0 | 1 | 0.99997 | -0.00052275 | 0.4 | 1 | 1.1 | 0.9
136 | 1 | 0.0026013 | 0.00065194 | 0 | 0 | 1 | 0.98142 | -0.35763 | 0.4 | 1 | 1.1 | 0.9
54 | 1 | 0.0033882 | 0.00084917 | 0 | 0 | 1 | 0.9855 | -0.27838 | 0.4 | 1 | 1.1 | 0.9
95 | 1 | 0 | 0 | 0 | 0 | 1 | 0.98987 | -0.19333 | 0.4 | 1 | 1.1 | 0.9
133 | 1 | 0.0026953 | 0.00067551 | 0 | 0 | 1 | 0.98811 | -0.22742 | 0.4 | 1 | 1.1 | 0.9
98 | 1 | 0.0022268 | 0.00055809 | 0 | 0 | 1 | 0.98941 | -0.20228 | 0.4 | 1 | 1.1 | 0.9
93 | 1 | 0.0015537 | 0.00038939 | 0 | 0 | 1 | 0.98891 | -0.21183 | 0.4 | 1 | 1.1 | 0.9
122 | 1 | 0.0011453 | 0.00028703 | 0 | 0 | 1 | 0.9864 | -0.26066 | 0.4 | 1 | 1.1 | 0.9
145 | 1 | 0.0023645 | 0.00059261 | 0 | 0 | 1 | 0.98607 | -0.26721 | 0.4 | 1 | 1.1 | 0.9
71 | 1 | 0.0021637 | 0.00054228 | 0 | 0 | 1 | 0.9885 | -0.21912 | 0.4 | 1 | 1.1 | 0.9
61 | 1 | 0.005192 | 0.0013012 | 0 | 0 | 1 | 0.97379 | -0.50489 | 0.4 | 1 | 1.1 | 0.9
63 | 1 | 0 | 0 | 0 | 0 | 1 | 0.97386 | -0.50348 | 0.4 | 1 | 1.1 | 0.9
62 | 1 | 0.0023706 | 0.00059413 | 0 | 0 | 1 | 0.9818 | -0.35 | 0.4 | 1 | 1.1 | 0.9
64 | 1 | 0.0022824 | 0.00057203 | 0 | 0 | 1 | 0.98183 | -0.34954 | 0.4 | 1 | 1.1 | 0.9
65 | 1 | 0 | 0 | 0 | 0 | 1 | 0.97451 | -0.49061 | 0.4 | 1 | 1.1 | 0.9
66 | 1 | 0.0047417 | 0.0011884 | 0 | 0 | 1 | 0.97375 | -0.50567 | 0.4 | 1 | 1.1 | 0.9
167 | 1 | 0.0030824 | 0.00077253 | 0 | 0 | 1 | 0.98193 | -0.34746 | 0.4 | 1 | 1.1 | 0.9
70 | 1 | 0.0048874 | 0.0012249 | 0 | 0 | 1 | 0.97343 | -0.5119 | 0.4 | 1 | 1.1 | 0.9
67 | 1 | 0.0058563 | 0.0014677 | 0 | 0 | 1 | 0.97551 | -0.47104 | 0.4 | 1 | 1.1 | 0.9
79 | 1 | 0 | 0 | 0 | 0 | 1 | 0.97316 | -0.51718 | 0.4 | 1 | 1.1 | 0.9
110 | 1 | 0.0024927 | 0.00062474 | 0 | 0 | 1 | 0.98198 | -0.34649 | 0.4 | 1 | 1.1 | 0.9
178 | 1 | 0.0022037 | 0.00055231 | 0 | 0 | 1 | 0.97297 | -0.52106 | 0.4 | 1 | 1.1 | 0.9
68 | 1 | 0.0032341 | 0.00081053 | 0 | 0 | 1 | 0.97605 | -0.46042 | 0.4 | 1 | 1.1 | 0.9
80 | 1 | 0 | 0 | 0 | 0 | 1 | 0.97243 | -0.5316 | 0.4 | 1 | 1.1 | 0.9
81 | 1 | 0.0022428 | 0.00056209 | 0 | 0 | 1 | 0.97311 | -0.51826 | 0.4 | 1 | 1.1 | 0.9
69 | 1 | 0.0028217 | 0.00070718 | 0 | 0 | 1 | 0.97751 | -0.43188 | 0.4 | 1 | 1.1 | 0.9
85 | 1 | 0.0031885 | 0.00079911 | 0 | 0 | 1 | 0.97941 | -0.39478 | 0.4 | 1 | 1.1 | 0.9
84 | 1 | 0.0034946 | 0.00087583 | 0 | 0 | 1 | 0.98056 | -0.37228 | 0.4 | 1 | 1.1 | 0.9
179 | 1 | 0.0024971 | 0.00062583 | 0 | 0 | 1 | 0.97226 | -0.53507 | 0.4 | 1 | 1.1 | 0.9
86 | 1 | 0 | 0 | 0 | 0 | 1 | 0.98476 | -0.2914 | 0.4 | 1 | 1.1 | 0.9
76 | 1 | 0.0031781 | 0.0007965 | 0 | 0 | 1 | 0.98448 | -0.29642 | 0.4 | 1 | 1.1 | 0.9
77 | 1 | 0.0023582 | 0.00059102 | 0 | 0 | 1 | 0.98417 | -0.3024 | 0.4 | 1 | 1.1 | 0.9
83 | 1 | 0.0029702 | 0.0007444 | 0 | 0 | 1 | 0.98288 | -0.32731 | 0.4 | 1 | 1.1 | 0.9
82 | 1 | 0.0024972 | 0.00062585 | 0 | 0 | 1 | 0.98231 | -0.33841 | 0.4 | 1 | 1.1 | 0.9
87 | 1 | 0.0017222 | 0.00043162 | 0 | 0 | 1 | 0.98468 | -0.29303 | 0.4 | 1 | 1.1 | 0.9
88 | 1 | 0.001082 | 0.00027117 | 0 | 0 | 1 | 0.9847 | -0.29253 | 0.4 | 1 | 1.1 | 0.9
185 | 1 | 0.0045437 | 0.0011388 | 0 | 0 | 1 | 0.97106 | -0.55862 | 0.4 | 1 | 1.1 | 0.9
186 | 1 | 0 | 0 | 0 | 0 | 1 | 0.97093 | -0.56118 | 0.4 | 1 | 1.1 | 0.9
89 | 1 | 0.0011421 | 0.00028624 | 0 | 0 | 1 | 0.98419 | -0.30253 | 0.4 | 1 | 1.1 | 0.9
173 | 1 | 0.0026031 | 0.00065239 | 0 | 0 | 1 | 0.98464 | -0.29374 | 0.4 | 1 | 1.1 | 0.9
91 | 1 | 0.0025186 | 0.00063123 | 0 | 0 | 1 | 0.9887 | -0.21584 | 0.4 | 1 | 1.1 | 0.9
92 | 1 | 0.0017455 | 0.00043747 | 0 | 0 | 1 | 0.98743 | -0.24054 | 0.4 | 1 | 1.1 | 0.9
94 | 1 | 0.0023403 | 0.00058652 | 0 | 0 | 1 | 0.9873 | -0.24293 | 0.4 | 1 | 1.1 | 0.9
127 | 1 | 0.0018892 | 0.00047347 | 0 | 0 | 1 | 0.98717 | -0.24552 | 0.4 | 1 | 1.1 | 0.9
134 | 1 | 0.0015524 | 0.00038908 | 0 | 0 | 1 | 0.98616 | -0.26516 | 0.4 | 1 | 1.1 | 0.9
142 | 1 | 0.001683 | 0.0004218 | 0 | 0 | 1 | 0.98787 | -0.23202 | 0.4 | 1 | 1.1 | 0.9
96 | 1 | 0.0014429 | 0.00036161 | 0 | 0 | 1 | 0.98935 | -0.20343 | 0.4 | 1 | 1.1 | 0.9
97 | 1 | 0.0020257 | 0.00050769 | 0 | 0 | 1 | 0.98874 | -0.21515 | 0.4 | 1 | 1.1 | 0.9
99 | 1 | 0.0013777 | 0.00034529 | 0 | 0 | 1 | 0.98856 | -0.21864 | 0.4 | 1 | 1.1 | 0.9
117 | 1 | 0.0012977 | 0.00032523 | 0 | 0 | 1 | 0.98833 | -0.22318 | 0.4 | 1 | 1.1 | 0.9
116 | 1 | 0.0015466 | 0.00038762 | 0 | 0 | 1 | 0.98825 | -0.22467 | 0.4 | 1 | 1.1 | 0.9
100 | 1 | 0.0010968 | 0.00027487 | 0 | 0 | 1 | 0.98692 | -0.25055 | 0.4 | 1 | 1.1 | 0.9
101 | 1 | 0.0013516 | 0.00033875 | 0 | 0 | 1 | 0.98705 | -0.24817 | 0.4 | 1 | 1.1 | 0.9
102 | 1 | 0.0009365 | 0.00023471 | 0 | 0 | 1 | 0.98691 | -0.25079 | 0.4 | 1 | 1.1 | 0.9
103 | 1 | 0.0014025 | 0.00035149 | 0 | 0 | 1 | 0.98721 | -0.24493 | 0.4 | 1 | 1.1 | 0.9
104 | 1 | 0.0010539 | 0.00026414 | 0 | 0 | 1 | 0.9868 | -0.25288 | 0.4 | 1 | 1.1 | 0.9
121 | 1 | 0.0014601 | 0.00036594 | 0 | 0 | 1 | 0.98732 | -0.24288 | 0.4 | 1 | 1.1 | 0.9
119 | 1 | 0.0010811 | 0.00027095 | 0 | 0 | 1 | 0.98672 | -0.2546 | 0.4 | 1 | 1.1 | 0.9
118 | 1 | 0.001362 | 0.00034136 | 0 | 0 | 1 | 0.98738 | -0.24171 | 0.4 | 1 | 1.1 | 0.9
120 | 1 | 0.0012325 | 0.00030888 | 0 | 0 | 1 | 0.98662 | -0.25653 | 0.4 | 1 | 1.1 | 0.9
105 | 1 | 0.0017439 | 0.00043706 | 0 | 0 | 1 | 0.98297 | -0.3273 | 0.4 | 1 | 1.1 | 0.9
106 | 1 | 0.0013239 | 0.00033179 | 0 | 0 | 1 | 0.98357 | -0.31551 | 0.4 | 1 | 1.1 | 0.9
107 | 1 | 0 | 0 | 0 | 0 | 1 | 0.9822 | -0.3423 | 0.4 | 1 | 1.1 | 0.9
108 | 1 | 0.0017785 | 0.00044572 | 0 | 0 | 1 | 0.98383 | -0.31045 | 0.4 | 1 | 1.1 | 0.9
109 | 1 | 0.0015989 | 0.00040072 | 0 | 0 | 1 | 0.9821 | -0.34429 | 0.4 | 1 | 1.1 | 0.9
111 | 1 | 0.003148 | 0.00078897 | 0 | 0 | 1 | 0.98173 | -0.35141 | 0.4 | 1 | 1.1 | 0.9
131 | 1 | 0.0017253 | 0.00043239 | 0 | 0 | 1 | 0.98454 | -0.29653 | 0.4 | 1 | 1.1 | 0.9
137 | 1 | 0.0012054 | 0.00030209 | 0 | 0 | 1 | 0.98192 | -0.34769 | 0.4 | 1 | 1.1 | 0.9
129 | 1 | 0.0018895 | 0.00047355 | 0 | 0 | 1 | 0.98483 | -0.29087 | 0.4 | 1 | 1.1 | 0.9
138 | 1 | 0 | 0 | 0 | 0 | 1 | 0.98182 | -0.34978 | 0.4 | 1 | 1.1 | 0.9
112 | 1 | 0.0017361 | 0.00043511 | 0 | 0 | 1 | 0.9878 | -0.23353 | 0.4 | 1 | 1.1 | 0.9
113 | 1 | 0.001319 | 0.00033058 | 0 | 0 | 1 | 0.98777 | -0.23405 | 0.4 | 1 | 1.1 | 0.9
114 | 1 | 0.0012771 | 0.00032006 | 0 | 0 | 1 | 0.98796 | -0.2304 | 0.4 | 1 | 1.1 | 0.9
115 | 1 | 0.0011727 | 0.00029391 | 0 | 0 | 1 | 0.98746 | -0.24014 | 0.4 | 1 | 1.1 | 0.9
126 | 1 | 0.001096 | 0.00027467 | 0 | 0 | 1 | 0.98657 | -0.25736 | 0.4 | 1 | 1.1 | 0.9
125 | 1 | 0.0010686 | 0.00026782 | 0 | 0 | 1 | 0.98649 | -0.25898 | 0.4 | 1 | 1.1 | 0.9
123 | 1 | 0.0010355 | 0.00025953 | 0 | 0 | 1 | 0.98647 | -0.25938 | 0.4 | 1 | 1.1 | 0.9
132 | 1 | 0.0015037 | 0.00037687 | 0 | 0 | 1 | 0.98602 | -0.26779 | 0.4 | 1 | 1.1 | 0.9
128 | 1 | 0.0017468 | 0.0004378 | 0 | 0 | 1 | 0.98496 | -0.28843 | 0.4 | 1 | 1.1 | 0.9
130 | 1 | 0.0019174 | 0.00048054 | 0 | 0 | 1 | 0.98571 | -0.27377 | 0.4 | 1 | 1.1 | 0.9
143 | 1 | 0.0042667 | 0.0010693 | 0 | 0 | 1 | 0.98725 | -0.24407 | 0.4 | 1 | 1.1 | 0.9
164 | 1 | 0.0019356 | 0.00048512 | 0 | 0 | 1 | 0.98161 | -0.35378 | 0.4 | 1 | 1.1 | 0.9
157 | 1 | 0 | 0 | 0 | 0 | 1 | 0.98157 | -0.35452 | 0.4 | 1 | 1.1 | 0.9
139 | 1 | 0.008433 | 0.0021135 | 0 | 0 | 1 | 0.98363 | -0.31467 | 0.4 | 1 | 1.1 | 0.9
140 | 1 | 0 | 0 | 0 | 0 | 1 | 0.9843 | -0.3015 | 0.4 | 1 | 1.1 | 0.9
189 | 1 | 0.0042563 | 0.0010667 | 0 | 0 | 1 | 0.98306 | -0.32582 | 0.4 | 1 | 1.1 | 0.9
141 | 1 | 0 | 0 | 0 | 0 | 1 | 0.98446 | -0.29844 | 0.4 | 1 | 1.1 | 0.9
192 | 1 | 0.0037814 | 0.00094771 | 0 | 0 | 1 | 0.98463 | -0.29505 | 0.4 | 1 | 1.1 | 0.9
191 | 1 | 0.0028536 | 0.00071519 | 0 | 0 | 1 | 0.98439 | -0.29982 | 0.4 | 1 | 1.1 | 0.9
162 | 1 | 0.002722 | 0.00068219 | 0 | 0 | 1 | 0.98503 | -0.2872 | 0.4 | 1 | 1.1 | 0.9
144 | 1 | 0 | 0 | 0 | 0 | 1 | 0.98637 | -0.26122 | 0.4 | 1 | 1.1 | 0.9
158 | 1 | 0 | 0 | 0 | 0 | 1 | 0.98545 | -0.27915 | 0.4 | 1 | 1.1 | 0.9
159 | 1 | 0.0048337 | 0.0012114 | 0 | 0 | 1 | 0.98516 | -0.28471 | 0.4 | 1 | 1.1 | 0.9
155 | 1 | 0.0012873 | 0.00032264 | 0 | 0 | 1 | 0.98144 | -0.35711 | 0.4 | 1 | 1.1 | 0.9
154 | 1 | 0.0011007 | 0.00027587 | 0 | 0 | 1 | 0.98147 | -0.3565 | 0.4 | 1 | 1.1 | 0.9
152 | 1 | 0.0024076 | 0.00060341 | 0 | 0 | 1 | 0.98436 | -0.30036 | 0.4 | 1 | 1.1 | 0.9
150 | 1 | 0.0014546 | 0.00036455 | 0 | 0 | 1 | 0.98441 | -0.29939 | 0.4 | 1 | 1.1 | 0.9
149 | 1 | 0.0032138 | 0.00080545 | 0 | 0 | 1 | 0.98447 | -0.29826 | 0.4 | 1 | 1.1 | 0.9
151 | 1 | 0.0021915 | 0.00054924 | 0 | 0 | 1 | 0.98447 | -0.29818 | 0.4 | 1 | 1.1 | 0.9
153 | 1 | 0.0033219 | 0.00083255 | 0 | 0 | 1 | 0.98456 | -0.29637 | 0.4 | 1 | 1.1 | 0.9
165 | 1 | 0.0022352 | 0.0005602 | 0 | 0 | 1 | 0.98466 | -0.29452 | 0.4 | 1 | 1.1 | 0.9
166 | 1 | 0.0014416 | 0.00036129 | 0 | 0 | 1 | 0.98468 | -0.29416 | 0.4 | 1 | 1.1 | 0.9
156 | 1 | 0.0012986 | 0.00032546 | 0 | 0 | 1 | 0.98152 | -0.35565 | 0.4 | 1 | 1.1 | 0.9
160 | 1 | 0.0024534 | 0.00061489 | 0 | 0 | 1 | 0.98496 | -0.28872 | 0.4 | 1 | 1.1 | 0.9
161 | 1 | 0.0020118 | 0.00050421 | 0 | 0 | 1 | 0.98478 | -0.29213 | 0.4 | 1 | 1.1 | 0.9
169 | 1 | 0.005041 | 0.0012634 | 0 | 0 | 1 | 0.97047 | -0.57036 | 0.4 | 1 | 1.1 | 0.9
170 | 1 | 0.0032995 | 0.00082693 | 0 | 0 | 1 | 0.97054 | -0.56898 | 0.4 | 1 | 1.1 | 0.9
171 | 1 | 0.0032111 | 0.00080478 | 0 | 0 | 1 | 0.97039 | -0.57204 | 0.4 | 1 | 1.1 | 0.9
172 | 1 | 0.0040118 | 0.0010055 | 0 | 0 | 1 | 0.97084 | -0.56315 | 0.4 | 1 | 1.1 | 0.9
177 | 1 | 0.0021927 | 0.00054953 | 0 | 0 | 1 | 0.97093 | -0.56121 | 0.4 | 1 | 1.1 | 0.9
182 | 1 | 0.0012915 | 0.00032369 | 0 | 0 | 1 | 0.97124 | -0.55524 | 0.4 | 1 | 1.1 | 0.9
176 | 1 | 0.0030948 | 0.00077564 | 0 | 0 | 1 | 0.98236 | -0.33825 | 0.4 | 1 | 1.1 | 0.9
183 | 1 | 0.0060106 | 0.0015064 | 0 | 0 | 1 | 0.97132 | -0.5536 | 0.4 | 1 | 1.1 | 0.9
188 | 1 | 0.0018821 | 0.0004717 | 0 | 0 | 1 | 0.97211 | -0.53788 | 0.4 | 1 | 1.1 | 0.9
184 | 1 | 0.001405 | 0.00035212 | 0 | 0 | 1 | 0.97153 | -0.54936 | 0.4 | 1 | 1.1 | 0.9
180 | 1 | 0.0018298 | 0.0004586 | 0 | 0 | 1 | 0.97028 | -0.57408 | 0.4 | 1 | 1.1 | 0.9
181 | 1 | 0 | 0 | 0 | 0 | 1 | 0.97037 | -0.57239 | 0.4 | 1 | 1.1 | 0.9
187 | 1 | 0.013721 | 0.0034387 | 0 | 0 | 1 | 0.97042 | -0.5714 | 0.4 | 1 | 1.1 | 0.9

## generator_data
GEN_BUS | PG | QG | QMAX | QMIN | VG | MBASE | GEN_STATUS | PMAX | PMIN
51 | 0.37597 | 0.096442 | 10 | -10 | 1 | 100 | 1 | 10 | 0

## branch_data
F_BUS | T_BUS | BR_R | BR_X | BR_B | RATE_A | RATE_B | RATE_C | TAP | SHIFT | BR_STATUS | ANGMIN | ANGMAX | P_in | Q_in | P_out | Q_out
1 | 2 | 5.726 | 3.6646 | 9.6154e-09 | 0 | 0 | 0 | 0 | 0 | 1 | -90 | 90 | -0.0011696 | -0.00029314 | 0.0011697 | 0.00029227
2 | 3 | 3.886 | 2.487 | 6.5257e-09 | 0 | 0 | 0 | 0 | 0 | 1 | -90 | 90 | 0.0054633 | 0.0013687 | -0.005462 | -0.0013685
2 | 4 | 4.7418 | 3.0347 | 7.9627e-09 | 0 | 0 | 0 | 0 | 0 | 1 | -90 | 90 | -0.006633 | -0.001661 | 0.0066352 | 0.0016617
3 | 174 | 0.44726 | 0.28624 | 7.5107e-10 | 0 | 0 | 0 | 0 | 0 | 1 | -90 | 90 | 0.005462 | 0.0013685 | -0.0054618 | -0.0013685
4 | 8 | 1.4792 | 0.9467 | 2.484e-09 | 0 | 0 | 0 | 0 | 0 | 1 | -90 | 90 | 0.018596 | 0.0046655 | -0.01859 | -0.0046621
4 | 168 | 0.60791 | 0.38906 | 1.0208e-09 | 0 | 0 | 0 | 0 | 0 | 1 | -90 | 90 | -0.025231 | -0.0063271 | 0.025235 | 0.0063298
174 | 175 | 2.0495 | 1.3117 | 3.4416e-09 | 0 | 0 | 0 | 0 | 0 | 1 | -90 | 90 | 0.0041876 | 0.0010491 | -0.0041872 | -0.0010492
8 | 6 | 2.4542 | 1.5707 | 4.1212e-09 | 0 | 0 | 0 | 0 | 0 | 1 | -90 | 90 | 0.01859 | 0.0046621 | -0.018581 | -0.0046566
168 | 90 | 0.64612 | 0.41351 | 1.085e-09 | 0 | 0 | 0 | 0 | 0 | 1 | -90 | 90 | -0.026295 | -0.0065955 | 0.0263 | 0.0065985
175 | 176 | 1.864 | 1.193 | 3.1302e-09 | 0 | 0 | 0 | 0 | 0 | 1 | -90 | 90 | 0.003095 | 0.00077547 | -0.0030948 | -0.00077565
6 | 7 | 1.2017 | 0.76909 | 2.018e-09 | 0 | 0 | 0 | 0 | 0 | 1 | -90 | 90 | 0.0013628 | 0.00034138 | -0.0013628 | -0.00034156
6 | 5 | 0.82587 | 0.52856 | 1.3869e-09 | 0 | 0 | 0 | 0 | 0 | 1 | -90 | 90 | 0.017218 | 0.0043152 | -0.017215 | -0.0043136
90 | 89 | 1.974 | 1.2634 | 3.3149e-09 | 0 | 0 | 0 | 0 | 0 | 1 | -90 | 90 | -0.026866 | -0.0067404 | 0.026882 | 0.0067501
5 | 48 | 4.4265 | 2.8329 | 7.4332e-09 | 0 | 0 | 0 | 0 | 0 | 1 | -90 | 90 | 0.0031947 | 0.0007996 | -0.0031942 | -0.0008
48 | 46 | 3.172 | 2.0301 | 5.3266e-09 | 0 | 0 | 0 | 0 | 0 | 1 | -90 | 90 | 0.0031942 | 0.0008 | -0.0031938 | -0.00080029
46 | 47 | 1.1715 | 0.74977 | 1.9673e-09 | 0 | 0 | 0 | 0 | 0 | 1 | -90 | 90 | 0.0016422 | 0.00041142 | -0.0016422 | -0.00041158
60 | 13 | 1.094 | 0.70016 | 1.8371e-09 | 0 | 0 | 0 | 0 | 0 | 1 | -90 | 90 | -0.0012921 | -0.00032383 | 0.0012921 | 0.00032366
13 | 59 | 0.42493 | 0.27195 | 2.1407e-09 | 0 | 0 | 0 | 0 | 0 | 1 | -90 | 90 | 0.14883 | 0.037982 | -0.14873 | -0.037917
13 | 36 | 2.1963 | 1.4056 | 3.6881e-09 | 0 | 0 | 0 | 0 | 0 | 1 | -90 | 90 | 0.0052615 | 0.0013183 | -0.0052608 | -0.0013182
13 | 11 | 0.36246 | 0.23197 | 1.826e-09 | 0 | 0 | 0 | 0 | 0 | 1 | -90 | 90 | -0.15538 | -0.039624 | 0.15548 | 0.039685
9 | 10 | 0.070073 | 0.044847 | 3.5301e-10 | 0 | 0 | 0 | 0 | 0 | 1 | -90 | 90 | -0.16277 | -0.041573 | 0.16279 | 0.041586
9 | 11 | 0.57601 | 0.36865 | 2.9018e-09 | 0 | 0 | 0 | 0 | 0 | 1 | -90 | 90 | 0.15865 | 0.040541 | -0.1585 | -0.040441
10 | 12 | 0.25411 | 0.16263 | 1.2802e-09 | 0 | 0 | 0 | 0 | 0 | 1 | -90 | 90 | -0.16425 | -0.041951 | 0.16432 | 0.041999
12 | 21 | 0.43026 | 0.27537 | 2.1676e-09 | 0 | 0 | 0 | 0 | 0 | 1 | -90 | 90 | -0.16589 | -0.04239 | 0.16601 | 0.042472
21 | 23 | 1.3883 | 0.88854 | 2.3314e-09 | 0 | 0 | 0 | 0 | 0 | 1 | -90 | 90 | 0.02467 | 0.006194 | -0.024661 | -0.0061884
21 | 24 | 0.38131 | 0.24404 | 1.9209e-09 | 0 | 0 | 0 | 0 | 0 | 1 | -90 | 90 | 0.16769 | 0.042517 | -0.16757 | -0.042443
21 | 19 | 0.45794 | 0.29308 | 2.307e-09 | 0 | 0 | 0 | 0 | 0 | 1 | -90 | 90 | -0.35837 | -0.091182 | 0.35901 | 0.091588
59 | 72 | 0.2866 | 0.18342 | 1.4438e-09 | 0 | 0 | 0 | 0 | 0 | 1 | -90 | 90 | 0.14717 | 0.037526 | -0.1471 | -0.037483
36 | 35 | 0.44618 | 0.28555 | 7.4925e-10 | 0 | 0 | 0 | 0 | 0 | 1 | -90 | 90 | 0.0023675 | 0.00059311 | -0.0023675 | -0.00059316
23 | 32 | 0.62459 | 0.39973 | 1.0488e-09 | 0 | 0 | 0 | 0 | 0 | 1 | -90 | 90 | 0.023312 | 0.0058503 | -0.023308 | -0.0058481
24 | 56 | 0.52706 | 0.33732 | 2.6552e-09 | 0 | 0 | 0 | 0 | 0 | 1 | -90 | 90 | 0.16507 | 0.041815 | -0.16491 | -0.041716
19 | 20 | 0.53414 | 0.34185 | 2.6909e-09 | 0 | 0 | 0 | 0 | 0 | 1 | -90 | 90 | -0.3612 | -0.092139 | 0.36195 | 0.092618
72 | 71 | 0.30243 | 0.19356 | 1.5236e-09 | 0 | 0 | 0 | 0 | 0 | 1 | -90 | 90 | 0.14519 | 0.037004 | -0.14512 | -0.036959
35 | 34 | 1.1981 | 0.7668 | 2.012e-09 | 0 | 0 | 0 | 0 | 0 | 1 | -90 | 90 | 0.0015439 | 0.00038676 | -0.0015439 | -0.00038694
14 | 15 | 0.85655 | 0.54819 | 1.4384e-09 | 0 | 0 | 0 | 0 | 0 | 1 | -90 | 90 | 0.011392 | 0.0028554 | -0.01139 | -0.0028547
14 | 16 | 1.0108 | 0.64688 | 1.6973e-09 | 0 | 0 | 0 | 0 | 0 | 1 | -90 | 90 | -0.01258 | -0.0031533 | 0.012582 | 0.0031542
15 | 17 | 0.83043 | 0.53147 | 1.3945e-09 | 0 | 0 | 0 | 0 | 0 | 1 | -90 | 90 | 0.0097496 | 0.0024435 | -0.0097488 | -0.0024431
16 | 18 | 0.48008 | 0.30725 | 8.0619e-10 | 0 | 0 | 0 | 0 | 0 | 1 | -90 | 90 | -0.013792 | -0.0034576 | 0.013793 | 0.0034581
17 | 25 | 1.3121 | 0.83975 | 2.2034e-09 | 0 | 0 | 0 | 0 | 0 | 1 | -90 | 90 | 0.0034731 | 0.00087029 | -0.0034729 | -0.00087039
18 | 43 | 1.1883 | 0.76049 | 1.9954e-09 | 0 | 0 | 0 | 0 | 0 | 1 | -90 | 90 | -0.01563 | -0.0039184 | 0.015633 | 0.0039202
43 | 44 | 0.78271 | 0.50093 | 1.3144e-09 | 0 | 0 | 0 | 0 | 0 | 1 | -90 | 90 | -0.016664 | -0.0041786 | 0.016666 | 0.00418
44 | 45 | 1.0434 | 0.66777 | 1.7521e-09 | 0 | 0 | 0 | 0 | 0 | 1 | -90 | 90 | -0.01793 | -0.0044968 | 0.017934 | 0.0044989
20 | 22 | 0.084273 | 0.053935 | 4.2455e-10 | 0 | 0 | 0 | 0 | 0 | 1 | -90 | 90 | -0.36352 | -0.09301 | 0.36363 | 0.093086
22 | 50 | 0.022216 | 0.014218 | 1.1192e-10 | 0 | 0 | 0 | 0 | 0 | 1 | -90 | 90 | -0.36509 | -0.093451 | 0.36512 | 0.093471
50 | 51 | 0.45043 | 0.28827 | 2.2692e-09 | 0 | 0 | 0 | 0 | 0 | 1 | -90 | 90 | -0.36679 | -0.093888 | 0.36744 | 0.094303
32 | 33 | 0.67418 | 0.43147 | 1.1321e-09 | 0 | 0 | 0 | 0 | 0 | 1 | -90 | 90 | 0.021737 | 0.0054544 | -0.021734 | -0.0054523
56 | 57 | 0.019112 | 0.012232 | 9.6285e-11 | 0 | 0 | 0 | 0 | 0 | 1 | -90 | 90 | 0.16359 | 0.041384 | -0.16358 | -0.04138
51 | 52 | 0.3408 | 0.21811 | 5.7229e-10 | 0 | 0 | 0 | 0 | 0 | 1 | -90 | 90 | 0.0068746 | 0.0017226 | -0.0068744 | -0.0017226
33 | 45 | 0.66856 | 0.42788 | 1.1227e-09 | 0 | 0 | 0 | 0 | 0 | 1 | -90 | 90 | 0.020305 | 0.0050943 | -0.020302 | -0.0050925
57 | 95 | 0.93389 | 0.59769 | 3.1365e-09 | 0 | 0 | 0 | 0 | 0 | 1 | -90 | 90 | 0.16208 | 0.041004 | -0.16181 | -0.040834
26 | 58 | 3.4476 | 2.2065 | 5.7895e-09 | 0 | 0 | 0 | 0 | 0 | 1 | -90 | 90 | -0.0049238 | -0.0012334 | 0.0049248 | 0.0012335
26 | 55 | 3.7219 | 2.382 | 6.25e-09 | 0 | 0 | 0 | 0 | 0 | 1 | -90 | 90 | 0.0049238 | 0.0012334 | -0.0049229 | -0.0012334
58 | 124 | 1.9418 | 1.2428 | 3.2609e-09 | 0 | 0 | 0 | 0 | 0 | 1 | -90 | 90 | -0.0072895 | -0.0018256 | 0.0072906 | 0.001826
58 | 146 | 1.3094 | 0.838 | 2.1988e-09 | 0 | 0 | 0 | 0 | 0 | 1 | -90 | 90 | 0.0023648 | 0.00059213 | -0.0023647 | -0.00059229
55 | 53 | 3.5112 | 2.2472 | 5.8963e-09 | 0 | 0 | 0 | 0 | 0 | 1 | -90 | 90 | 0.0049229 | 0.0012334 | -0.0049219 | -0.0012334
124 | 122 | 0.61323 | 0.39247 | 1.0298e-09 | 0 | 0 | 0 | 0 | 0 | 1 | -90 | 90 | -0.0084658 | -0.0021205 | 0.0084662 | 0.0021207
146 | 145 | 2.5705 | 1.6451 | 4.3166e-09 | 0 | 0 | 0 | 0 | 0 | 1 | -90 | 90 | 0.0023647 | 0.00059229 | -0.0023645 | -0.00059261
53 | 54 | 1.5557 | 0.99563 | 2.6124e-09 | 0 | 0 | 0 | 0 | 0 | 1 | -90 | 90 | 0.0033884 | 0.00084905 | -0.0033882 | -0.00084918
27 | 28 | 1.7735 | 1.135 | 2.9781e-09 | 0 | 0 | 0 | 0 | 0 | 1 | -90 | 90 | 0.0016223 | 0.00040633 | -0.0016222 | -0.00040658
27 | 29 | 0.013877 | 0.0088812 | 2.3303e-11 | 0 | 0 | 0 | 0 | 0 | 1 | -90 | 90 | -0.0038757 | -0.00097111 | 0.0038757 | 0.00097111
29 | 31 | 1.5847 | 1.0142 | 2.6612e-09 | 0 | 0 | 0 | 0 | 0 | 1 | -90 | 90 | -0.0069173 | -0.0017334 | 0.0069182 | 0.0017337
31 | 39 | 1.1018 | 0.70518 | 1.8503e-09 | 0 | 0 | 0 | 0 | 0 | 1 | -90 | 90 | -0.0095693 | -0.0023982 | 0.0095704 | 0.0023987
30 | 74 | 1.0935 | 0.69984 | 1.8363e-09 | 0 | 0 | 0 | 0 | 0 | 1 | -90 | 90 | -0.0015756 | -0.00039489 | 0.0015757 | 0.00039473
74 | 78 | 2.0574 | 1.3168 | 3.455e-09 | 0 | 0 | 0 | 0 | 0 | 1 | -90 | 90 | 0.035518 | 0.0089407 | -0.03549 | -0.0089229
74 | 75 | 0.77926 | 0.49873 | 2.6172e-09 | 0 | 0 | 0 | 0 | 0 | 1 | -90 | 90 | 0.10327 | 0.026331 | -0.10318 | -0.026273
74 | 73 | 0.51743 | 0.33115 | 1.7378e-09 | 0 | 0 | 0 | 0 | 0 | 1 | -90 | 90 | -0.14036 | -0.035666 | 0.14048 | 0.035737
39 | 41 | 0.79702 | 0.51009 | 1.3384e-09 | 0 | 0 | 0 | 0 | 0 | 1 | -90 | 90 | -0.011716 | -0.0029363 | 0.011717 | 0.0029369
39 | 37 | 0.65632 | 0.42004 | 1.1021e-09 | 0 | 0 | 0 | 0 | 0 | 1 | -90 | 90 | 0.0021454 | 0.00053762 | -0.0021454 | -0.0005377
78 | 86 | 2.2275 | 1.4256 | 3.7405e-09 | 0 | 0 | 0 | 0 | 0 | 1 | -90 | 90 | 0.033474 | 0.0084176 | -0.033447 | -0.0084005
75 | 76 | 0.89686 | 0.57399 | 3.0121e-09 | 0 | 0 | 0 | 0 | 0 | 1 | -90 | 90 | 0.10089 | 0.025698 | -0.10079 | -0.025634
73 | 71 | 0.67948 | 0.43487 | 2.2821e-09 | 0 | 0 | 0 | 0 | 0 | 1 | -90 | 90 | -0.1428 | -0.036321 | 0.14295 | 0.036417
41 | 135 | 0.9274 | 0.59353 | 1.5573e-09 | 0 | 0 | 0 | 0 | 0 | 1 | -90 | 90 | -0.014236 | -0.0035683 | 0.014238 | 0.0035695
38 | 40 | 1.4363 | 0.91925 | 2.412e-09 | 0 | 0 | 0 | 0 | 0 | 1 | -90 | 90 | -0.0016628 | -0.00041673 | 0.0016628 | 0.00041652
40 | 42 | 0.49978 | 0.31986 | 8.3927e-10 | 0 | 0 | 0 | 0 | 0 | 1 | -90 | 90 | -0.0034242 | -0.00085796 | 0.0034243 | 0.00085792
42 | 52 | 0.65636 | 0.42007 | 1.1022e-09 | 0 | 0 | 0 | 0 | 0 | 1 | -90 | 90 | -0.0050879 | -0.0012749 | 0.0050881 | 0.0012749
135 | 136 | 0.49521 | 0.31693 | 8.3159e-10 | 0 | 0 | 0 | 0 | 0 | 1 | -90 | 90 | -0.015959 | -0.0040008 | 0.015961 | 0.0040016
136 | 111 | 1.4459 | 0.92539 | 2.4281e-09 | 0 | 0 | 0 | 0 | 0 | 1 | -90 | 90 | -0.018562 | -0.0046536 | 0.018567 | 0.0046569
95 | 133 | 2.6557 | 1.6996 | 4.4596e-09 | 0 | 0 | 0 | 0 | 0 | 1 | -90 | 90 | 0.056518 | 0.014261 | -0.056426 | -0.014202
95 | 98 | 1.0015 | 0.64099 | 1.6819e-09 | 0 | 0 | 0 | 0 | 0 | 1 | -90 | 90 | 0.039301 | 0.0098819 | -0.039284 | -0.0098713
95 | 93 | 1.2372 | 0.79182 | 2.0776e-09 | 0 | 0 | 0 | 0 | 0 | 1 | -90 | 90 | 0.065994 | 0.016692 | -0.065936 | -0.016655
133 | 142 | 0.37548 | 0.24031 | 6.3053e-10 | 0 | 0 | 0 | 0 | 0 | 1 | -90 | 90 | 0.053731 | 0.013527 | -0.053719 | -0.013519
98 | 96 | 0.13684 | 0.08758 | 2.298e-10 | 0 | 0 | 0 | 0 | 0 | 1 | -90 | 90 | 0.037057 | 0.0093132 | -0.037055 | -0.0093119
93 | 91 | 0.27443 | 0.17563 | 4.6083e-10 | 0 | 0 | 0 | 0 | 0 | 1 | -90 | 90 | 0.064382 | 0.016265 | -0.06437 | -0.016257
122 | 123 | 0.57963 | 0.37096 | 9.7335e-10 | 0 | 0 | 0 | 0 | 0 | 1 | -90 | 90 | -0.0096115 | -0.0024077 | 0.0096121 | 0.002408
61 | 63 | 1.1536 | 0.73829 | 1.9372e-09 | 0 | 0 | 0 | 0 | 0 | 1 | -90 | 90 | -0.0051918 | -0.0013013 | 0.0051922 | 0.0013013
63 | 65 | 1.697 | 1.086 | 2.8496e-09 | 0 | 0 | 0 | 0 | 0 | 1 | -90 | 90 | -0.032335 | -0.0081258 | 0.032355 | 0.0081383
63 | 66 | 0.34337 | 0.21976 | 5.7661e-10 | 0 | 0 | 0 | 0 | 0 | 1 | -90 | 90 | 0.027143 | 0.0068245 | -0.02714 | -0.0068228
62 | 64 | 0.85015 | 0.54409 | 1.4276e-09 | 0 | 0 | 0 | 0 | 0 | 1 | -90 | 90 | -0.0023706 | -0.00059414 | 0.0023706 | 0.00059403
64 | 167 | 1.9298 | 1.235 | 3.2406e-09 | 0 | 0 | 0 | 0 | 0 | 1 | -90 | 90 | -0.0046531 | -0.0011661 | 0.0046535 | 0.0011661
65 | 70 | 2.387 | 1.5277 | 4.0084e-09 | 0 | 0 | 0 | 0 | 0 | 1 | -90 | 90 | 0.038041 | 0.0095746 | -0.038003 | -0.0095503
65 | 67 | 1.1873 | 0.75985 | 1.9937e-09 | 0 | 0 | 0 | 0 | 0 | 1 | -90 | 90 | -0.070396 | -0.017713 | 0.070462 | 0.017755
66 | 79 | 2.1881 | 1.4004 | 3.6744e-09 | 0 | 0 | 0 | 0 | 0 | 1 | -90 | 90 | 0.022398 | 0.0056344 | -0.022386 | -0.0056268
167 | 110 | 0.54164 | 0.34665 | 9.0955e-10 | 0 | 0 | 0 | 0 | 0 | 1 | -90 | 90 | -0.0077359 | -0.0019386 | 0.0077363 | 0.0019387
70 | 178 | 1.1763 | 0.7528 | 1.9752e-09 | 0 | 0 | 0 | 0 | 0 | 1 | -90 | 90 | 0.033116 | 0.0083254 | -0.033101 | -0.0083163
67 | 68 | 0.59609 | 0.3815 | 1.001e-09 | 0 | 0 | 0 | 0 | 0 | 1 | -90 | 90 | -0.076318 | -0.019222 | 0.076357 | 0.019247
79 | 80 | 3.0421 | 1.9469 | 5.1085e-09 | 0 | 0 | 0 | 0 | 0 | 1 | -90 | 90 | 0.020143 | 0.005065 | -0.020129 | -0.0050566
79 | 81 | 2.0444 | 1.3084 | 3.4331e-09 | 0 | 0 | 0 | 0 | 0 | 1 | -90 | 90 | 0.0022428 | 0.00056187 | -0.0022427 | -0.00056212
110 | 107 | 1.77 | 1.1328 | 2.9724e-09 | 0 | 0 | 0 | 0 | 0 | 1 | -90 | 90 | -0.010229 | -0.0025635 | 0.010231 | 0.0025645
178 | 179 | 1.9252 | 1.2321 | 3.2329e-09 | 0 | 0 | 0 | 0 | 0 | 1 | -90 | 90 | 0.030897 | 0.007764 | -0.030877 | -0.0077511
68 | 69 | 1.5387 | 0.9848 | 2.584e-09 | 0 | 0 | 0 | 0 | 0 | 1 | -90 | 90 | -0.079591 | -0.020058 | 0.0797 | 0.020127
80 | 185 | 5.691 | 3.6422 | 9.5567e-09 | 0 | 0 | 0 | 0 | 0 | 1 | -90 | 90 | 0.020129 | 0.0050567 | -0.020103 | -0.005041
69 | 85 | 1.9387 | 1.2408 | 3.2556e-09 | 0 | 0 | 0 | 0 | 0 | 1 | -90 | 90 | -0.082522 | -0.020834 | 0.082669 | 0.020928
85 | 84 | 1.135 | 0.72641 | 1.906e-09 | 0 | 0 | 0 | 0 | 0 | 1 | -90 | 90 | -0.085857 | -0.021727 | 0.08595 | 0.021786
84 | 82 | 1.6464 | 1.0537 | 2.7647e-09 | 0 | 0 | 0 | 0 | 0 | 1 | -90 | 90 | -0.089445 | -0.022662 | 0.08959 | 0.022755
179 | 188 | 0.42106 | 0.26948 | 7.0708e-10 | 0 | 0 | 0 | 0 | 0 | 1 | -90 | 90 | 0.02838 | 0.0071253 | -0.028376 | -0.0071229
86 | 87 | 0.23929 | 0.15314 | 4.0183e-10 | 0 | 0 | 0 | 0 | 0 | 1 | -90 | 90 | 0.029761 | 0.0074773 | -0.029759 | -0.0074758
86 | 88 | 1.3336 | 0.85352 | 2.2395e-09 | 0 | 0 | 0 | 0 | 0 | 1 | -90 | 90 | 0.0036854 | 0.00092325 | -0.0036852 | -0.00092334
76 | 77 | 0.26835 | 0.17175 | 9.0128e-10 | 0 | 0 | 0 | 0 | 0 | 1 | -90 | 90 | 0.097607 | 0.024838 | -0.097579 | -0.02482
77 | 83 | 1.1458 | 0.73333 | 1.9242e-09 | 0 | 0 | 0 | 0 | 0 | 1 | -90 | 90 | 0.095221 | 0.024229 | -0.095107 | -0.024156
83 | 82 | 0.5262 | 0.33677 | 8.8364e-10 | 0 | 0 | 0 | 0 | 0 | 1 | -90 | 90 | 0.092137 | 0.023412 | -0.092088 | -0.02338
87 | 89 | 1.4733 | 0.94288 | 2.474e-09 | 0 | 0 | 0 | 0 | 0 | 1 | -90 | 90 | 0.028037 | 0.0070442 | -0.028024 | -0.0070363
88 | 173 | 2.0139 | 1.2889 | 3.3819e-09 | 0 | 0 | 0 | 0 | 0 | 1 | -90 | 90 | 0.0026032 | 0.00065216 | -0.002603 | -0.00065239
185 | 186 | 0.69474 | 0.44464 | 1.1667e-09 | 0 | 0 | 0 | 0 | 0 | 1 | -90 | 90 | 0.01556 | 0.0039022 | -0.015558 | -0.0039011
186 | 187 | 2.7761 | 1.7767 | 4.6618e-09 | 0 | 0 | 0 | 0 | 0 | 1 | -90 | 90 | 0.015558 | 0.0039011 | -0.01555 | -0.0038967
91 | 92 | 1.7565 | 1.1242 | 2.9496e-09 | 0 | 0 | 0 | 0 | 0 | 1 | -90 | 90 | 0.061851 | 0.015626 | -0.061778 | -0.01558
92 | 94 | 0.17475 | 0.11184 | 2.9345e-10 | 0 | 0 | 0 | 0 | 0 | 1 | -90 | 90 | 0.060033 | 0.015142 | -0.060026 | -0.015138
94 | 127 | 0.19694 | 0.12604 | 3.3072e-10 | 0 | 0 | 0 | 0 | 0 | 1 | -90 | 90 | 0.057685 | 0.014551 | -0.057678 | -0.014547
127 | 134 | 1.543 | 0.98751 | 2.5911e-09 | 0 | 0 | 0 | 0 | 0 | 1 | -90 | 90 | 0.055789 | 0.014073 | -0.055737 | -0.01404
134 | 132 | 0.21242 | 0.13595 | 3.5672e-10 | 0 | 0 | 0 | 0 | 0 | 1 | -90 | 90 | 0.054184 | 0.013651 | -0.054177 | -0.013647
142 | 143 | 1.0155 | 0.64992 | 1.7053e-09 | 0 | 0 | 0 | 0 | 0 | 1 | -90 | 90 | 0.052036 | 0.013097 | -0.052006 | -0.013078
96 | 97 | 1.4451 | 0.92486 | 2.4267e-09 | 0 | 0 | 0 | 0 | 0 | 1 | -90 | 90 | 0.035613 | 0.0089503 | -0.035593 | -0.0089378
97 | 99 | 0.45598 | 0.29183 | 7.6571e-10 | 0 | 0 | 0 | 0 | 0 | 1 | -90 | 90 | 0.033567 | 0.0084301 | -0.033561 | -0.0084266
99 | 117 | 0.61935 | 0.39639 | 1.0401e-09 | 0 | 0 | 0 | 0 | 0 | 1 | -90 | 90 | 0.032184 | 0.0080813 | -0.032177 | -0.008077
117 | 116 | 0.21134 | 0.13525 | 3.5489e-10 | 0 | 0 | 0 | 0 | 0 | 1 | -90 | 90 | 0.030879 | 0.0077518 | -0.030877 | -0.0077504
116 | 114 | 0.85532 | 0.5474 | 1.4363e-09 | 0 | 0 | 0 | 0 | 0 | 1 | -90 | 90 | 0.02933 | 0.0073628 | -0.029322 | -0.0073578
100 | 101 | 0.57057 | 0.36516 | 9.5813e-10 | 0 | 0 | 0 | 0 | 0 | 1 | -90 | 90 | -0.018219 | -0.004567 | 0.018221 | 0.0045682
100 | 102 | 0.060946 | 0.039005 | 1.0234e-10 | 0 | 0 | 0 | 0 | 0 | 1 | -90 | 90 | 0.017122 | 0.0042921 | -0.017122 | -0.004292
101 | 103 | 0.72271 | 0.46253 | 1.2136e-09 | 0 | 0 | 0 | 0 | 0 | 1 | -90 | 90 | -0.019573 | -0.0049069 | 0.019576 | 0.0049088
102 | 104 | 0.56299 | 0.36031 | 9.4541e-10 | 0 | 0 | 0 | 0 | 0 | 1 | -90 | 90 | 0.016185 | 0.0040573 | -0.016184 | -0.0040563
103 | 121 | 0.42727 | 0.27346 | 7.1751e-10 | 0 | 0 | 0 | 0 | 0 | 1 | -90 | 90 | -0.020978 | -0.0052603 | 0.02098 | 0.0052615
104 | 119 | 0.49637 | 0.31768 | 8.3355e-10 | 0 | 0 | 0 | 0 | 0 | 1 | -90 | 90 | 0.01513 | 0.0037922 | -0.015129 | -0.0037915
121 | 118 | 0.22874 | 0.14639 | 3.8411e-10 | 0 | 0 | 0 | 0 | 0 | 1 | -90 | 90 | -0.02244 | -0.0056274 | 0.022441 | 0.0056282
119 | 120 | 0.60128 | 0.38482 | 1.0097e-09 | 0 | 0 | 0 | 0 | 0 | 1 | -90 | 90 | 0.014048 | 0.0035205 | -0.014046 | -0.0035198
118 | 115 | 0.2889 | 0.18489 | 4.8513e-10 | 0 | 0 | 0 | 0 | 0 | 1 | -90 | 90 | -0.023803 | -0.0059696 | 0.023805 | 0.0059707
120 | 126 | 0.28021 | 0.17933 | 4.7054e-10 | 0 | 0 | 0 | 0 | 0 | 1 | -90 | 90 | 0.012814 | 0.0032109 | -0.012813 | -0.0032106
105 | 106 | 1.214 | 0.77694 | 2.0386e-09 | 0 | 0 | 0 | 0 | 0 | 1 | -90 | 90 | -0.042159 | -0.010584 | 0.042183 | 0.010599
105 | 107 | 1.6077 | 1.0289 | 2.6998e-09 | 0 | 0 | 0 | 0 | 0 | 1 | -90 | 90 | 0.040415 | 0.010147 | -0.040386 | -0.010128
106 | 108 | 0.50433 | 0.32277 | 8.4691e-10 | 0 | 0 | 0 | 0 | 0 | 1 | -90 | 90 | -0.043507 | -0.01093 | 0.043517 | 0.010937
107 | 109 | 1.0187 | 0.65198 | 1.7107e-09 | 0 | 0 | 0 | 0 | 0 | 1 | -90 | 90 | 0.0084305 | 0.0021123 | -0.0084297 | -0.0021119
107 | 111 | 1.8146 | 1.1613 | 3.0472e-09 | 0 | 0 | 0 | 0 | 0 | 1 | -90 | 90 | 0.021725 | 0.0054516 | -0.021715 | -0.0054458
108 | 131 | 1.3366 | 0.85545 | 2.2446e-09 | 0 | 0 | 0 | 0 | 0 | 1 | -90 | 90 | -0.045296 | -0.011383 | 0.045326 | 0.011402
109 | 137 | 2.1502 | 1.3761 | 3.6108e-09 | 0 | 0 | 0 | 0 | 0 | 1 | -90 | 90 | 0.0068308 | 0.0017112 | -0.0068297 | -0.0017108
131 | 129 | 0.52427 | 0.33553 | 8.8038e-10 | 0 | 0 | 0 | 0 | 0 | 1 | -90 | 90 | -0.047051 | -0.011834 | 0.047064 | 0.011842
137 | 138 | 1.6075 | 1.0288 | 2.6995e-09 | 0 | 0 | 0 | 0 | 0 | 1 | -90 | 90 | 0.0056243 | 0.0014087 | -0.0056238 | -0.0014086
129 | 128 | 0.21741 | 0.13914 | 3.6509e-10 | 0 | 0 | 0 | 0 | 0 | 1 | -90 | 90 | -0.048953 | -0.012316 | 0.048959 | 0.012319
138 | 164 | 3.0729 | 1.9666 | 5.1602e-09 | 0 | 0 | 0 | 0 | 0 | 1 | -90 | 90 | 0.0056238 | 0.0014086 | -0.0056227 | -0.0014085
112 | 113 | 0.086984 | 0.05567 | 1.4607e-10 | 0 | 0 | 0 | 0 | 0 | 1 | -90 | 90 | 0.026305 | 0.0066 | -0.026304 | -0.0065996
112 | 114 | 0.48901 | 0.31296 | 8.2117e-10 | 0 | 0 | 0 | 0 | 0 | 1 | -90 | 90 | -0.028041 | -0.0070351 | 0.028045 | 0.0070377
113 | 115 | 1.065 | 0.68158 | 1.7884e-09 | 0 | 0 | 0 | 0 | 0 | 1 | -90 | 90 | 0.024985 | 0.006269 | -0.024978 | -0.0062646
126 | 125 | 0.60466 | 0.38698 | 1.0154e-09 | 0 | 0 | 0 | 0 | 0 | 1 | -90 | 90 | 0.011717 | 0.002936 | -0.011716 | -0.0029355
125 | 123 | 0.16417 | 0.10507 | 2.7568e-10 | 0 | 0 | 0 | 0 | 0 | 1 | -90 | 90 | 0.010648 | 0.0026677 | -0.010648 | -0.0026676
132 | 130 | 0.49563 | 0.3172 | 8.3229e-10 | 0 | 0 | 0 | 0 | 0 | 1 | -90 | 90 | 0.052674 | 0.01327 | -0.052659 | -0.01326
128 | 130 | 1.2616 | 0.80741 | 2.1185e-09 | 0 | 0 | 0 | 0 | 0 | 1 | -90 | 90 | -0.050706 | -0.012757 | 0.050741 | 0.01278
143 | 144 | 1.5722 | 1.0062 | 2.6401e-09 | 0 | 0 | 0 | 0 | 0 | 1 | -90 | 90 | 0.047739 | 0.012009 | -0.0477 | -0.011984
164 | 157 | 0.86675 | 0.55472 | 1.4555e-09 | 0 | 0 | 0 | 0 | 0 | 1 | -90 | 90 | 0.0036871 | 0.00092334 | -0.0036869 | -0.00092339
157 | 156 | 1.3282 | 0.85003 | 2.2304e-09 | 0 | 0 | 0 | 0 | 0 | 1 | -90 | 90 | 0.0036869 | 0.00092339 | -0.0036868 | -0.00092348
139 | 140 | 4.5019 | 2.8812 | 7.5598e-09 | 0 | 0 | 0 | 0 | 0 | 1 | -90 | 90 | -0.012691 | -0.0031799 | 0.012699 | 0.0031842
139 | 189 | 11.341 | 7.2583 | 1.9045e-08 | 0 | 0 | 0 | 0 | 0 | 1 | -90 | 90 | 0.0042586 | 0.0010664 | -0.0042563 | -0.0010667
140 | 141 | 1.0495 | 0.67165 | 1.7623e-09 | 0 | 0 | 0 | 0 | 0 | 1 | -90 | 90 | -0.012699 | -0.0031842 | 0.012701 | 0.0031853
141 | 192 | 0.94752 | 0.60641 | 1.5911e-09 | 0 | 0 | 0 | 0 | 0 | 1 | -90 | 90 | -0.015555 | -0.0039002 | 0.015558 | 0.0039017
141 | 191 | 2.1072 | 1.3486 | 3.5386e-09 | 0 | 0 | 0 | 0 | 0 | 1 | -90 | 90 | 0.0028538 | 0.00071497 | -0.0028536 | -0.0007152
192 | 162 | 1.764 | 1.129 | 2.9622e-09 | 0 | 0 | 0 | 0 | 0 | 1 | -90 | 90 | -0.019339 | -0.0048494 | 0.019346 | 0.0048537
162 | 158 | 1.5888 | 1.0168 | 2.668e-09 | 0 | 0 | 0 | 0 | 0 | 1 | -90 | 90 | -0.022068 | -0.0055359 | 0.022077 | 0.0055411
144 | 158 | 1.6397 | 1.0494 | 2.7535e-09 | 0 | 0 | 0 | 0 | 0 | 1 | -90 | 90 | 0.0477 | 0.011984 | -0.047659 | -0.011958
158 | 159 | 0.94711 | 0.60615 | 1.5905e-09 | 0 | 0 | 0 | 0 | 0 | 1 | -90 | 90 | 0.025583 | 0.0064174 | -0.025576 | -0.0064132
159 | 160 | 0.84157 | 0.53861 | 1.4132e-09 | 0 | 0 | 0 | 0 | 0 | 1 | -90 | 90 | 0.020742 | 0.0052018 | -0.020738 | -0.0051994
155 | 154 | 2.0436 | 1.3079 | 3.4318e-09 | 0 | 0 | 0 | 0 | 0 | 1 | -90 | 90 | -0.0012873 | -0.00032264 | 0.0012874 | 0.00032234
154 | 156 | 1.5331 | 0.98119 | 2.5745e-09 | 0 | 0 | 0 | 0 | 0 | 1 | -90 | 90 | -0.0023881 | -0.00059821 | 0.0023882 | 0.00059802
152 | 150 | 1.7576 | 1.1249 | 2.9515e-09 | 0 | 0 | 0 | 0 | 0 | 1 | -90 | 90 | -0.0024076 | -0.00060342 | 0.0024077 | 0.0006032
150 | 149 | 1.2671 | 0.81096 | 2.1278e-09 | 0 | 0 | 0 | 0 | 0 | 1 | -90 | 90 | -0.0038623 | -0.00096776 | 0.0038625 | 0.00096769
149 | 151 | 0.046114 | 0.029513 | 7.7438e-11 | 0 | 0 | 0 | 0 | 0 | 1 | -90 | 90 | -0.0070763 | -0.0017731 | 0.0070763 | 0.0017732
151 | 153 | 0.84996 | 0.54398 | 1.4273e-09 | 0 | 0 | 0 | 0 | 0 | 1 | -90 | 90 | -0.0092678 | -0.0023224 | 0.0092686 | 0.0023228
153 | 165 | 0.6393 | 0.40915 | 1.0736e-09 | 0 | 0 | 0 | 0 | 0 | 1 | -90 | 90 | -0.01259 | -0.0031553 | 0.012592 | 0.0031559
165 | 166 | 0.10433 | 0.066771 | 1.752e-10 | 0 | 0 | 0 | 0 | 0 | 1 | -90 | 90 | -0.014827 | -0.0037161 | 0.014827 | 0.0037163
166 | 161 | 0.54265 | 0.34729 | 9.1125e-10 | 0 | 0 | 0 | 0 | 0 | 1 | -90 | 90 | -0.016269 | -0.0040776 | 0.01627 | 0.0040785
160 | 161 | 0.81033 | 0.51861 | 1.3608e-09 | 0 | 0 | 0 | 0 | 0 | 1 | -90 | 90 | 0.018285 | 0.0045845 | -0.018282 | -0.0045827
169 | 170 | 0.70824 | 0.45327 | 1.1893e-09 | 0 | 0 | 0 | 0 | 0 | 1 | -90 | 90 | -0.008252 | -0.0020681 | 0.0082526 | 0.0020683
169 | 171 | 2.2019 | 1.4092 | 3.6975e-09 | 0 | 0 | 0 | 0 | 0 | 1 | -90 | 90 | 0.0032112 | 0.00080463 | -0.003211 | -0.00080482
170 | 172 | 2.1294 | 1.3628 | 3.5758e-09 | 0 | 0 | 0 | 0 | 0 | 1 | -90 | 90 | -0.011552 | -0.0028953 | 0.011555 | 0.002897
172 | 177 | 0.52804 | 0.33794 | 8.8671e-10 | 0 | 0 | 0 | 0 | 0 | 1 | -90 | 90 | -0.015567 | -0.0039025 | 0.015568 | 0.0039033
177 | 182 | 1.4208 | 0.90928 | 2.3858e-09 | 0 | 0 | 0 | 0 | 0 | 1 | -90 | 90 | -0.017761 | -0.0044529 | 0.017766 | 0.0044559
182 | 183 | 0.36384 | 0.23286 | 6.1099e-10 | 0 | 0 | 0 | 0 | 0 | 1 | -90 | 90 | -0.019057 | -0.0047796 | 0.019059 | 0.0047805
183 | 184 | 0.71532 | 0.45781 | 1.2012e-09 | 0 | 0 | 0 | 0 | 0 | 1 | -90 | 90 | -0.025069 | -0.006287 | 0.025074 | 0.0062901
188 | 184 | 1.8362 | 1.1752 | 3.0835e-09 | 0 | 0 | 0 | 0 | 0 | 1 | -90 | 90 | 0.026494 | 0.0066512 | -0.026479 | -0.0066422
180 | 181 | 3.8881 | 2.4884 | 6.5291e-09 | 0 | 0 | 0 | 0 | 0 | 1 | -90 | 90 | -0.0018298 | -0.00045862 | 0.0018299 | 0.0004581
181 | 187 | 2.2856 | 1.4628 | 3.8381e-09 | 0 | 0 | 0 | 0 | 0 | 1 | -90 | 90 | -0.0018299 | -0.0004581 | 0.00183 | 0.0004578