## bus_data
BUS_I | BUS_TYPE | Pd | Qd | Gs | Bs | area | Vm | Va | baseKV | zone | Vmax | Vmin
1 | 1 | 0.0036458 | 0.00091373 | 0 | 0 | 1 | 0.99248 | -0.14361 | 0.4 | 1 | 1.1 | 0.9
4 | 1 | 0.0042594 | 0.0010675 | 0 | 0 | 1 | 0.99276 | -0.13813 | 0.4 | 1 | 1.1 | 0.9
2 | 1 | 0.0032477 | 0.00081394 | 0 | 0 | 1 | 0.99281 | -0.13713 | 0.4 | 1 | 1.1 | 0.9
3 | 1 | 0.0019221 | 0.00048173 | 0 | 0 | 1 | 0.9929 | -0.13541 | 0.4 | 1 | 1.1 | 0.9
5 | 1 | 0 | 0 | 0 | 0 | 1 | 0.99318 | -0.13006 | 0.4 | 1 | 1.1 | 0.9
9 | 1 | 0.0075038 | 0.0018806 | 0 | 0 | 1 | 0.9932 | -0.1297 | 0.4 | 1 | 1.1 | 0.9
6 | 1 | 0.00073467 | 0.00018413 | 0 | 0 | 1 | 0.99317 | -0.13026 | 0.4 | 1 | 1.1 | 0.9
10 | 1 | 0.0013328 | 0.00033402 | 0 | 0 | 1 | 0.99344 | -0.125 | 0.4 | 1 | 1.1 | 0.9
14 | 1 | 0.0036723 | 0.00092035 | 0 | 0 | 1 | 0.9887 | -0.21536 | 0.4 | 1 | 1.1 | 0.9
15 | 1 | 0 | 0 | 0 | 0 | 1 | 0.98873 | -0.21469 | 0.4 | 1 | 1.1 | 0.9
11 | 1 | 0.0023126 | 0.00057958 | 0 | 0 | 1 | 0.99361 | -0.12168 | 0.4 | 1 | 1.1 | 0.9
12 | 1 | 0.00067373 | 0.00016885 | 0 | 0 | 1 | 0.994 | -0.11417 | 0.4 | 1 | 1.1 | 0.9
13 | 1 | 0.0023542 | 0.00059003 | 0 | 0 | 1 | 0.994 | -0.11408 | 0.4 | 1 | 1.1 | 0.9
18 | 1 | 0.002196 | 0.00055036 | 0 | 0 | 1 | 0.99448 | -0.10485 | 0.4 | 1 | 1.1 | 0.9
19 | 1 | 0.01118 | 0.0028021 | 0 | 0 | 1 | 0.99461 | -0.10235 | 0.4 | 1 | 1.1 | 0.9
16 | 1 | 0.0063118 | 0.0015819 | 0 | 0 | 1 | 0.98883 | -0.21282 | 0.4 | 1 | 1.1 | 0.9
17 | 1 | 0 | 0 | 0 | 0 | 1 | 0.98837 | -0.22168 | 0.4 | 1 | 1.1 | 0.9
24 | 1 | 0 | 0 | 0 | 0 | 1 | 0.98963 | -0.19726 | 0.4 | 1 | 1.1 | 0.9
124 | 1 | 0.013531 | 0.0033912 | 0 | 0 | 1 | 0.98781 | -0.23257 | 0.4 | 1 | 1.1 | 0.9
26 | 1 | 0 | 0 | 0 | 0 | 1 | 0.98784 | -0.23157 | 0.4 | 1 | 1.1 | 0.9
23 | 1 | 0.017657 | 0.0044253 | 0 | 0 | 1 | 0.99165 | -0.15869 | 0.4 | 1 | 1.1 | 0.9
20 | 1 | 0.015422 | 0.003865 | 0 | 0 | 1 | 0.99492 | -0.096445 | 0.4 | 1 | 1.1 | 0.9
21 | 1 | 0 | 0 | 0 | 0 | 1 | 0.99503 | -0.094257 | 0.4 | 1 | 1.1 | 0.9
22 | 1 | 0.0068688 | 0.0017215 | 0 | 0 | 1 | 0.99698 | -0.05711 | 0.4 | 1 | 1.1 | 0.9
34 | 1 | 0.0015157 | 0.00037986 | 0 | 0 | 1 | 0.99758 | -0.045699 | 0.4 | 1 | 1.1 | 0.9
35 | 3 | 0 | 0 | 0 | 0 | 1 | 1 | 0 | 0.4 | 1 | 1.1 | 0.9
25 | 1 | 0 | 0 | 0 | 0 | 1 | 0.98418 | -0.30202 | 0.4 | 1 | 1.1 | 0.9
33 | 1 | 0 | 0 | 0 | 0 | 1 | 0.98515 | -0.2832 | 0.4 | 1 | 1.1 | 0.9
31 | 1 | 0.0025278 | 0.00063352 | 0 | 0 | 1 | 0.98337 | -0.31769 | 0.4 | 1 | 1.1 | 0.9
118 | 1 | 0.0013656 | 0.00034225 | 0 | 0 | 1 | 0.98658 | -0.25583 | 0.4 | 1 | 1.1 | 0.9
30 | 1 | 0 | 0 | 0 | 0 | 1 | 0.98053 | -0.37298 | 0.4 | 1 | 1.1 | 0.9
27 | 1 | 0.0024232 | 0.00060731 | 0 | 0 | 1 | 0.98042 | -0.37502 | 0.4 | 1 | 1.1 | 0.9
28 | 1 | 0.0029831 | 0.00074763 | 0 | 0 | 1 | 0.98046 | -0.37429 | 0.4 | 1 | 1.1 | 0.9
32 | 1 | 0.013219 | 0.003313 | 0 | 0 | 1 | 0.97931 | -0.39672 | 0.4 | 1 | 1.1 | 0.9
36 | 1 | 0.0094288 | 0.0023631 | 0 | 0 | 1 | 0.9779 | -0.42428 | 0.4 | 1 | 1.1 | 0.9
37 | 1 | 0 | 0 | 0 | 0 | 1 | 0.97689 | -0.44402 | 0.4 | 1 | 1.1 | 0.9
97 | 1 | 0 | 0 | 0 | 0 | 1 | 0.99813 | -0.035896 | 0.4 | 1 | 1.1 | 0.9
116 | 1 | 0.0042855 | 0.001074 | 0 | 0 | 1 | 0.99779 | -0.042303 | 0.4 | 1 | 1.1 | 0.9
102 | 1 | 0.0060691 | 0.0015211 | 0 | 0 | 1 | 0.9978 | -0.042323 | 0.4 | 1 | 1.1 | 0.9
95 | 1 | 0 | 0 | 0 | 0 | 1 | 0.99806 | -0.037292 | 0.4 | 1 | 1.1 | 0.9
114 | 1 | 0.0066419 | 0.0016646 | 0 | 0 | 1 | 0.99711 | -0.055283 | 0.4 | 1 | 1.1 | 0.9
38 | 1 | 0 | 0 | 0 | 0 | 1 | 0.97601 | -0.46133 | 0.4 | 1 | 1.1 | 0.9
39 | 1 | 0.0035489 | 0.00088945 | 0 | 0 | 1 | 0.97555 | -0.4703 | 0.4 | 1 | 1.1 | 0.9
44 | 1 | 0.026316 | 0.0065955 | 0 | 0 | 1 | 0.97551 | -0.47113 | 0.4 | 1 | 1.1 | 0.9
40 | 1 | 0.014287 | 0.0035807 | 0 | 0 | 1 | 0.97455 | -0.49007 | 0.4 | 1 | 1.1 | 0.9
41 | 1 | 0 | 0 | 0 | 0 | 1 | 0.9733 | -0.51464 | 0.4 | 1 | 1.1 | 0.9
42 | 1 | 0.011296 | 0.0028311 | 0 | 0 | 1 | 0.97322 | -0.51629 | 0.4 | 1 | 1.1 | 0.9
43 | 1 | 0.0027568 | 0.00069093 | 0 | 0 | 1 | 0.97225 | -0.53526 | 0.4 | 1 | 1.1 | 0.9
48 | 1 | 0.0038292 | 0.00095968 | 0 | 0 | 1 | 0.97306 | -0.51937 | 0.4 | 1 | 1.1 | 0.9
50 | 1 | 0.0073435 | 0.0018404 | 0 | 0 | 1 | 0.9722 | -0.53637 | 0.4 | 1 | 1.1 | 0.9
49 | 1 | 0.0016961 | 0.00042509 | 0 | 0 | 1 | 0.97301 | -0.52032 | 0.4 | 1 | 1.1 | 0.9
51 | 1 | 0.0045691 | 0.0011451 | 0 | 0 | 1 | 0.972 | -0.54034 | 0.4 | 1 | 1.1 | 0.9
47 | 1 | 0.0017937 | 0.00044954 | 0 | 0 | 1 | 0.97166 | -0.54696 | 0.4 | 1 | 1.1 | 0.9
53 | 1 | 0.0070739 | 0.0017729 | 0 | 0 | 1 | 0.97168 | -0.54655 | 0.4 | 1 | 1.1 | 0.9
52 | 1 | 0.0075369 | 0.0018889 | 0 | 0 | 1 | 0.97173 | -0.54561 | 0.4 | 1 | 1.1 | 0.9
93 | 1 | 0.0093343 | 0.0023394 | 0 | 0 | 1 | 0.99786 | -0.04118 | 0.4 | 1 | 1.1 | 0.9
103 | 1 | 0 | 0 | 0 | 0 | 1 | 0.99775 | -0.043343 | 0.4 | 1 | 1.1 | 0.9
101 | 1 | 0.0014281 | 0.0003579 | 0 | 0 | 1 | 0.99771 | -0.044065 | 0.4 | 1 | 1.1 | 0.9
104 | 1 | 0 | 0 | 0 | 0 | 1 | 0.99772 | -0.043784 | 0.4 | 1 | 1.1 | 0.9
105 | 1 | 0.0036124 | 0.00090534 | 0 | 0 | 1 | 0.9975 | -0.048002 | 0.4 | 1 | 1.1 | 0.9
110 | 1 | 0.0092552 | 0.0023196 | 0 | 0 | 1 | 0.99744 | -0.049278 | 0.4 | 1 | 1.1 | 0.9
109 | 1 | 0.011095 | 0.0027806 | 0 | 0 | 1 | 0.99252 | -0.14387 | 0.4 | 1 | 1.1 | 0.9
111 | 1 | 0.031294 | 0.0078431 | 0 | 0 | 1 | 0.99265 | -0.14139 | 0.4 | 1 | 1.1 | 0.9
112 | 1 | 0.013531 | 0.0033913 | 0 | 0 | 1 | 0.99366 | -0.12192 | 0.4 | 1 | 1.1 | 0.9
115 | 1 | 0.037623 | 0.0094292 | 0 | 0 | 1 | 0.99402 | -0.11484 | 0.4 | 1 | 1.1 | 0.9
113 | 1 | 0.011215 | 0.0028108 | 0 | 0 | 1 | 0.99563 | -0.083836 | 0.4 | 1 | 1.1 | 0.9

## generator_data
GEN_BUS | PG | QG | QMAX | QMIN | VG | MBASE | GEN_STATUS | PMAX | PMIN
35 | 0.38004 | 0.096913 | 10 | -10 | 1 | 100 | 1 | 10 | 0

## branch_data
F_BUS | T_BUS | BR_R | BR_X | BR_B | RATE_A | RATE_B | RATE_C | TAP | SHIFT | BR_STATUS | ANGMIN | ANGMAX | P_in | Q_in | P_out | Q_out
1 | 4 | 6.637 | 4.2477 | 1.1145e-08 | 0 | 0 | 0 | 0 | 0 | 1 | -90 | 90 | -0.0036458 | -0.00091373 | 0.0036468 | 0.00091324
4 | 2 | 0.55551 | 0.35552 | 9.3284e-10 | 0 | 0 | 0 | 0 | 0 | 1 | -90 | 90 | -0.0079062 | -0.0019808 | 0.0079066 | 0.0019809
2 | 3 | 0.68318 | 0.43724 | 1.1472e-09 | 0 | 0 | 0 | 0 | 0 | 1 | -90 | 90 | -0.011154 | -0.0027948 | 0.011155 | 0.0027953
3 | 5 | 1.8072 | 1.1566 | 3.0348e-09 | 0 | 0 | 0 | 0 | 0 | 1 | -90 | 90 | -0.013077 | -0.0032771 | 0.013081 | 0.0032789
5 | 9 | 0.11621 | 0.074374 | 1.9515e-10 | 0 | 0 | 0 | 0 | 0 | 1 | -90 | 90 | -0.013815 | -0.0034628 | 0.013816 | 0.003463
5 | 6 | 1.1855 | 0.75872 | 1.9908e-09 | 0 | 0 | 0 | 0 | 0 | 1 | -90 | 90 | 0.00073468 | 0.00018394 | -0.00073467 | -0.00018413
9 | 10 | 0.97416 | 0.62346 | 1.6359e-09 | 0 | 0 | 0 | 0 | 0 | 1 | -90 | 90 | -0.021319 | -0.0053436 | 0.021324 | 0.0053465
10 | 11 | 0.64852 | 0.41505 | 1.089e-09 | 0 | 0 | 0 | 0 | 0 | 1 | -90 | 90 | -0.022657 | -0.0056805 | 0.02266 | 0.0056827
14 | 15 | 0.79567 | 0.50923 | 1.3361e-09 | 0 | 0 | 0 | 0 | 0 | 1 | -90 | 90 | -0.0036722 | -0.00092036 | 0.0036724 | 0.0009203
15 | 16 | 0.47587 | 0.30455 | 7.9911e-10 | 0 | 0 | 0 | 0 | 0 | 1 | -90 | 90 | -0.017215 | -0.0043179 | 0.017216 | 0.0043188
15 | 17 | 2.2619 | 1.4476 | 3.7983e-09 | 0 | 0 | 0 | 0 | 0 | 1 | -90 | 90 | 0.013542 | 0.0033976 | -0.013538 | -0.0033951
11 | 12 | 1.3315 | 0.85215 | 2.2359e-09 | 0 | 0 | 0 | 0 | 0 | 1 | -90 | 90 | -0.024973 | -0.0062623 | 0.024982 | 0.0062678
12 | 13 | 0.015626 | 0.01 | 2.624e-11 | 0 | 0 | 0 | 0 | 0 | 1 | -90 | 90 | -0.025656 | -0.0064366 | 0.025656 | 0.0064367
13 | 18 | 1.4616 | 0.93543 | 2.4544e-09 | 0 | 0 | 0 | 0 | 0 | 1 | -90 | 90 | -0.02801 | -0.0070267 | 0.028022 | 0.0070344
18 | 19 | 0.3667 | 0.23469 | 6.1579e-10 | 0 | 0 | 0 | 0 | 0 | 1 | -90 | 90 | -0.030218 | -0.0075847 | 0.030222 | 0.007587
19 | 20 | 0.63352 | 0.40545 | 1.0639e-09 | 0 | 0 | 0 | 0 | 0 | 1 | -90 | 90 | -0.041402 | -0.010389 | 0.041414 | 0.010396
16 | 24 | 2.9031 | 1.858 | 4.875e-09 | 0 | 0 | 0 | 0 | 0 | 1 | -90 | 90 | -0.023528 | -0.0059007 | 0.023546 | 0.0059114
17 | 124 | 3.5212 | 2.2536 | 5.9131e-09 | 0 | 0 | 0 | 0 | 0 | 1 | -90 | 90 | 0.013538 | 0.0033951 | -0.013531 | -0.0033912
24 | 26 | 1.2125 | 0.77598 | 2.0361e-09 | 0 | 0 | 0 | 0 | 0 | 1 | -90 | 90 | 0.12567 | 0.03214 | -0.12546 | -0.032007
24 | 23 | 1.1501 | 0.73608 | 3.8627e-09 | 0 | 0 | 0 | 0 | 0 | 1 | -90 | 90 | -0.14921 | -0.038052 | 0.14949 | 0.03823
26 | 118 | 0.85448 | 0.54687 | 1.4349e-09 | 0 | 0 | 0 | 0 | 0 | 1 | -90 | 90 | 0.12546 | 0.032008 | -0.12531 | -0.031914
23 | 21 | 1.7251 | 1.1041 | 5.7938e-09 | 0 | 0 | 0 | 0 | 0 | 1 | -90 | 90 | -0.16715 | -0.042655 | 0.16767 | 0.042988
20 | 21 | 0.17096 | 0.10941 | 2.8708e-10 | 0 | 0 | 0 | 0 | 0 | 1 | -90 | 90 | -0.056836 | -0.014261 | 0.056841 | 0.014265
21 | 22 | 0.74411 | 0.47623 | 2.4991e-09 | 0 | 0 | 0 | 0 | 0 | 1 | -90 | 90 | -0.22451 | -0.057253 | 0.22491 | 0.057511
22 | 34 | 0.22229 | 0.14227 | 7.4658e-10 | 0 | 0 | 0 | 0 | 0 | 1 | -90 | 90 | -0.23178 | -0.059233 | 0.23191 | 0.059315
34 | 35 | 0.88705 | 0.56771 | 2.9792e-09 | 0 | 0 | 0 | 0 | 0 | 1 | -90 | 90 | -0.23343 | -0.059694 | 0.23394 | 0.060025
35 | 97 | 5.4067 | 3.4603 | 9.0792e-09 | 0 | 0 | 0 | 0 | 0 | 1 | -90 | 90 | 0.029763 | 0.0074817 | -0.029712 | -0.00745
35 | 116 | 1.6354 | 1.0466 | 2.7463e-09 | 0 | 0 | 0 | 0 | 0 | 1 | -90 | 90 | 0.11633 | 0.029406 | -0.1161 | -0.029255
25 | 33 | 0.66695 | 0.42685 | 1.12e-09 | 0 | 0 | 0 | 0 | 0 | 1 | -90 | 90 | -0.12367 | -0.031396 | 0.12378 | 0.031467
25 | 31 | 0.55427 | 0.35473 | 9.3077e-10 | 0 | 0 | 0 | 0 | 0 | 1 | -90 | 90 | 0.12367 | 0.031396 | -0.12358 | -0.031336
33 | 118 | 0.97243 | 0.62235 | 1.633e-09 | 0 | 0 | 0 | 0 | 0 | 1 | -90 | 90 | -0.12378 | -0.031467 | 0.12394 | 0.031572
31 | 30 | 1.9893 | 1.2732 | 3.3406e-09 | 0 | 0 | 0 | 0 | 0 | 1 | -90 | 90 | 0.12105 | 0.030703 | -0.12073 | -0.030498
30 | 32 | 0.89089 | 0.57017 | 1.496e-09 | 0 | 0 | 0 | 0 | 0 | 1 | -90 | 90 | 0.11532 | 0.029143 | -0.11519 | -0.02906
30 | 28 | 1.0432 | 0.66767 | 1.7519e-09 | 0 | 0 | 0 | 0 | 0 | 1 | -90 | 90 | 0.0054066 | 0.0013549 | -0.0054063 | -0.0013548
27 | 28 | 1.3105 | 0.83871 | 2.2007e-09 | 0 | 0 | 0 | 0 | 0 | 1 | -90 | 90 | -0.0024232 | -0.00060732 | 0.0024232 | 0.00060716
32 | 36 | 1.166 | 0.74621 | 1.9579e-09 | 0 | 0 | 0 | 0 | 0 | 1 | -90 | 90 | 0.10197 | 0.025747 | -0.10184 | -0.025661
36 | 37 | 0.91793 | 0.58747 | 1.5414e-09 | 0 | 0 | 0 | 0 | 0 | 1 | -90 | 90 | 0.092408 | 0.023298 | -0.09232 | -0.023242
37 | 38 | 2.8118 | 1.7995 | 4.7218e-09 | 0 | 0 | 0 | 0 | 0 | 1 | -90 | 90 | 0.02635 | 0.0066168 | -0.026328 | -0.0066033
37 | 39 | 1.708 | 1.0931 | 2.8682e-09 | 0 | 0 | 0 | 0 | 0 | 1 | -90 | 90 | 0.065971 | 0.016626 | -0.065888 | -0.016573
97 | 102 | 1.4086 | 0.90152 | 2.3654e-09 | 0 | 0 | 0 | 0 | 0 | 1 | -90 | 90 | 0.020375 | 0.0051095 | -0.020369 | -0.0051057
97 | 95 | 0.66758 | 0.42725 | 1.121e-09 | 0 | 0 | 0 | 0 | 0 | 1 | -90 | 90 | 0.0093367 | 0.0023405 | -0.009336 | -0.0023402
116 | 114 | 0.51961 | 0.33255 | 8.7256e-10 | 0 | 0 | 0 | 0 | 0 | 1 | -90 | 90 | 0.11181 | 0.028181 | -0.11174 | -0.028137
102 | 103 | 0.31856 | 0.20388 | 5.3495e-10 | 0 | 0 | 0 | 0 | 0 | 1 | -90 | 90 | 0.0143 | 0.0035847 | -0.014299 | -0.0035843
95 | 93 | 1.8593 | 1.19 | 3.1223e-09 | 0 | 0 | 0 | 0 | 0 | 1 | -90 | 90 | 0.009336 | 0.0023402 | -0.0093343 | -0.0023394
114 | 113 | 1.2129 | 0.77624 | 2.0367e-09 | 0 | 0 | 0 | 0 | 0 | 1 | -90 | 90 | 0.1051 | 0.026472 | -0.10496 | -0.026381
38 | 44 | 1.5888 | 1.0168 | 2.668e-09 | 0 | 0 | 0 | 0 | 0 | 1 | -90 | 90 | 0.026328 | 0.0066033 | -0.026316 | -0.0065957
39 | 40 | 1.3549 | 0.86712 | 2.2752e-09 | 0 | 0 | 0 | 0 | 0 | 1 | -90 | 90 | 0.062339 | 0.015683 | -0.06228 | -0.015646
40 | 41 | 2.1813 | 1.396 | 3.6629e-09 | 0 | 0 | 0 | 0 | 0 | 1 | -90 | 90 | 0.047993 | 0.012065 | -0.047937 | -0.01203
41 | 42 | 0.41602 | 0.26625 | 6.9861e-10 | 0 | 0 | 0 | 0 | 0 | 1 | -90 | 90 | 0.016823 | 0.0042166 | -0.016822 | -0.0042158
41 | 43 | 2.8147 | 1.8014 | 4.7266e-09 | 0 | 0 | 0 | 0 | 0 | 1 | -90 | 90 | 0.031114 | 0.0078131 | -0.031083 | -0.007794
42 | 48 | 2.368 | 1.5155 | 3.9765e-09 | 0 | 0 | 0 | 0 | 0 | 1 | -90 | 90 | 0.005526 | 0.0013846 | -0.0055252 | -0.0013845
43 | 50 | 0.16574 | 0.10608 | 2.7833e-10 | 0 | 0 | 0 | 0 | 0 | 1 | -90 | 90 | 0.028326 | 0.007103 | -0.028325 | -0.0071021
48 | 49 | 2.3576 | 1.5089 | 3.9591e-09 | 0 | 0 | 0 | 0 | 0 | 1 | -90 | 90 | 0.0016962 | 0.00042478 | -0.0016961 | -0.00042511
50 | 51 | 0.80138 | 0.51288 | 1.3457e-09 | 0 | 0 | 0 | 0 | 0 | 1 | -90 | 90 | 0.020981 | 0.0052616 | -0.020978 | -0.0052592
51 | 52 | 1.3597 | 0.87021 | 2.2833e-09 | 0 | 0 | 0 | 0 | 0 | 1 | -90 | 90 | 0.016409 | 0.004114 | -0.016404 | -0.0041116
47 | 53 | 0.96189 | 0.61561 | 1.6153e-09 | 0 | 0 | 0 | 0 | 0 | 1 | -90 | 90 | -0.0017936 | -0.00044956 | 0.0017937 | 0.00044943
53 | 52 | 0.45194 | 0.28924 | 7.5894e-10 | 0 | 0 | 0 | 0 | 0 | 1 | -90 | 90 | -0.0088674 | -0.0022224 | 0.0088678 | 0.0022226
103 | 105 | 1.615 | 1.0336 | 2.7121e-09 | 0 | 0 | 0 | 0 | 0 | 1 | -90 | 90 | 0.012871 | 0.0032267 | -0.012868 | -0.0032252
103 | 104 | 1.3761 | 0.8807 | 2.3108e-09 | 0 | 0 | 0 | 0 | 0 | 1 | -90 | 90 | 0.0014281 | 0.00035756 | -0.0014281 | -0.00035777
101 | 104 | 0.87667 | 0.56107 | 1.4722e-09 | 0 | 0 | 0 | 0 | 0 | 1 | -90 | 90 | -0.0014281 | -0.0003579 | 0.0014281 | 0.00035777
105 | 110 | 0.61486 | 0.39351 | 1.0325e-09 | 0 | 0 | 0 | 0 | 0 | 1 | -90 | 90 | 0.0092558 | 0.0023198 | -0.0092552 | -0.0023196
109 | 111 | 0.98594 | 0.631 | 1.6557e-09 | 0 | 0 | 0 | 0 | 0 | 1 | -90 | 90 | -0.011095 | -0.0027807 | 0.011096 | 0.0027813
111 | 112 | 2.0309 | 1.2998 | 3.4105e-09 | 0 | 0 | 0 | 0 | 0 | 1 | -90 | 90 | -0.04239 | -0.010624 | 0.04243 | 0.010649
112 | 115 | 0.56043 | 0.35867 | 9.4111e-10 | 0 | 0 | 0 | 0 | 0 | 1 | -90 | 90 | -0.055961 | -0.014041 | 0.05598 | 0.014053
115 | 113 | 1.4703 | 0.94098 | 2.469e-09 | 0 | 0 | 0 | 0 | 0 | 1 | -90 | 90 | -0.093603 | -0.023482 | 0.093741 | 0.02357