## bus_data
BUS_I | BUS_TYPE | Pd | Qd | Gs | Bs | area | Vm | Va | baseKV | zone | Vmax | Vmin
46 | 1 | 0 | 0 | 0 | 0 | 1 | 0.99641 | -0.068676 | 0.4 | 1 | 1.1 | 0.9
55 | 1 | 0.0036693 | 0.00091961 | 0 | 0 | 1 | 0.99649 | -0.067223 | 0.4 | 1 | 1.1 | 0.9
54 | 1 | 0.0033628 | 0.0008428 | 0 | 0 | 1 | 0.99638 | -0.069324 | 0.4 | 1 | 1.1 | 0.9
56 | 1 | 0 | 0 | 0 | 0 | 1 | 0.99649 | -0.067133 | 0.4 | 1 | 1.1 | 0.9
58 | 1 | 0 | 0 | 0 | 0 | 1 | 0.99664 | -0.064371 | 0.4 | 1 | 1.1 | 0.9
57 | 1 | 0 | 0 | 0 | 0 | 1 | 0.99681 | -0.061019 | 0.4 | 1 | 1.1 | 0.9
61 | 1 | 0 | 0 | 0 | 0 | 1 | 0.99693 | -0.058734 | 0.4 | 1 | 1.1 | 0.9
59 | 1 | 0.0093757 | 0.0023498 | 0 | 0 | 1 | 0.99666 | -0.063864 | 0.4 | 1 | 1.1 | 0.9
122 | 1 | 0.0021824 | 0.00054696 | 0 | 0 | 1 | 0.99672 | -0.062747 | 0.4 | 1 | 1.1 | 0.9
77 | 1 | 0 | 0 | 0 | 0 | 1 | 0.99685 | -0.060279 | 0.4 | 1 | 1.1 | 0.9
70 | 1 | 0.0067244 | 0.0016853 | 0 | 0 | 1 | 0.99722 | -0.053216 | 0.4 | 1 | 1.1 | 0.9
62 | 1 | 0.0050342 | 0.0012617 | 0 | 0 | 1 | 0.99411 | -0.1119 | 0.4 | 1 | 1.1 | 0.9
64 | 1 | 0 | 0 | 0 | 0 | 1 | 0.99419 | -0.11041 | 0.4 | 1 | 1.1 | 0.9
63 | 1 | 0.002954 | 0.00074033 | 0 | 0 | 1 | 0.99416 | -0.11093 | 0.4 | 1 | 1.1 | 0.9
66 | 1 | 0.003072 | 0.00076992 | 0 | 0 | 1 | 0.9961 | -0.074066 | 0.4 | 1 | 1.1 | 0.9
67 | 1 | 0.0067183 | 0.0016838 | 0 | 0 | 1 | 0.98994 | -0.19189 | 0.4 | 1 | 1.1 | 0.9
78 | 1 | 0.0017485 | 0.00043822 | 0 | 0 | 1 | 0.99761 | -0.045389 | 0.4 | 1 | 1.1 | 0.9
79 | 1 | 0 | 0 | 0 | 0 | 1 | 0.98975 | -0.19553 | 0.4 | 1 | 1.1 | 0.9
68 | 1 | 0.015142 | 0.003795 | 0 | 0 | 1 | 0.99724 | -0.052782 | 0.4 | 1 | 1.1 | 0.9
69 | 1 | 0.0054848 | 0.0013746 | 0 | 0 | 1 | 0.99802 | -0.037669 | 0.4 | 1 | 1.1 | 0.9
71 | 1 | 0 | 0 | 0 | 0 | 1 | 0.9986 | -0.026669 | 0.4 | 1 | 1.1 | 0.9
72 | 1 | 0.0014994 | 0.00037579 | 0 | 0 | 1 | 0.99876 | -0.023587 | 0.4 | 1 | 1.1 | 0.9
73 | 1 | 0.0015374 | 0.0003853 | 0 | 0 | 1 | 0.9983 | -0.032175 | 0.4 | 1 | 1.1 | 0.9
74 | 1 | 0.0065073 | 0.0016309 | 0 | 0 | 1 | 0.99991 | -0.0017113 | 0.4 | 1 | 1.1 | 0.9
75 | 3 | 0.0035609 | 0.00089245 | 0 | 0 | 1 | 1 | 0 | 0.4 | 1 | 1.1 | 0.9
76 | 1 | 0.0034359 | 0.00086111 | 0 | 0 | 1 | 0.9994 | -0.011558 | 0.4 | 1 | 1.1 | 0.9
88 | 1 | 0.0056274 | 0.0014103 | 0 | 0 | 1 | 0.99931 | -0.013322 | 0.4 | 1 | 1.1 | 0.9
80 | 1 | 0.0024458 | 0.00061297 | 0 | 0 | 1 | 0.98972 | -0.19615 | 0.4 | 1 | 1.1 | 0.9
81 | 1 | 0.002494 | 0.00062505 | 0 | 0 | 1 | 0.98876 | -0.21452 | 0.4 | 1 | 1.1 | 0.9
117 | 1 | 0.0020675 | 0.00051816 | 0 | 0 | 1 | 0.98787 | -0.23174 | 0.4 | 1 | 1.1 | 0.9
82 | 1 | 0.031014 | 0.0077729 | 0 | 0 | 1 | 0.9809 | -0.36729 | 0.4 | 1 | 1.1 | 0.9
83 | 1 | 0.003721 | 0.00093257 | 0 | 0 | 1 | 0.98471 | -0.29296 | 0.4 | 1 | 1.1 | 0.9
84 | 1 | 0 | 0 | 0 | 0 | 1 | 0.97992 | -0.3865 | 0.4 | 1 | 1.1 | 0.9
85 | 1 | 0 | 0 | 0 | 0 | 1 | 0.98563 | -0.27513 | 0.4 | 1 | 1.1 | 0.9
86 | 1 | 0.0036168 | 0.00090645 | 0 | 0 | 1 | 0.97936 | -0.39732 | 0.4 | 1 | 1.1 | 0.9
87 | 1 | 0.0088277 | 0.0022124 | 0 | 0 | 1 | 0.97943 | -0.39598 | 0.4 | 1 | 1.1 | 0.9
121 | 1 | 0 | 0 | 0 | 0 | 1 | 0.98534 | -0.28065 | 0.4 | 1 | 1.1 | 0.9
108 | 1 | 0.0036802 | 0.00092235 | 0 | 0 | 1 | 0.97891 | -0.40623 | 0.4 | 1 | 1.1 | 0.9
119 | 1 | 0.0098634 | 0.002472 | 0 | 0 | 1 | 0.9789 | -0.40642 | 0.4 | 1 | 1.1 | 0.9
89 | 1 | 0.0026349 | 0.00066037 | 0 | 0 | 1 | 0.99897 | -0.019895 | 0.4 | 1 | 1.1 | 0.9
94 | 1 | 0.0057338 | 0.001437 | 0 | 0 | 1 | 0.99882 | -0.022597 | 0.4 | 1 | 1.1 | 0.9
91 | 1 | 0.0059987 | 0.0015034 | 0 | 0 | 1 | 0.99865 | -0.025963 | 0.4 | 1 | 1.1 | 0.9
90 | 1 | 0.005489 | 0.0013757 | 0 | 0 | 1 | 0.99864 | -0.026108 | 0.4 | 1 | 1.1 | 0.9
98 | 1 | 0.0028032 | 0.00070255 | 0 | 0 | 1 | 0.9988 | -0.02305 | 0.4 | 1 | 1.1 | 0.9
99 | 1 | 0.0015531 | 0.00038924 | 0 | 0 | 1 | 0.99876 | -0.023899 | 0.4 | 1 | 1.1 | 0.9
100 | 1 | 0.0015512 | 0.00038878 | 0 | 0 | 1 | 0.99874 | -0.024238 | 0.4 | 1 | 1.1 | 0.9
106 | 1 | 0.0030911 | 0.00077471 | 0 | 0 | 1 | 0.97875 | -0.40934 | 0.4 | 1 | 1.1 | 0.9
107 | 1 | 0.013765 | 0.00345 | 0 | 0 | 1 | 0.97884 | -0.4076 | 0.4 | 1 | 1.1 | 0.9
120 | 1 | 0.0098271 | 0.0024629 | 0 | 0 | 1 | 0.98525 | -0.28255 | 0.4 | 1 | 1.1 | 0.9

## generator_data
GEN_BUS | PG | QG | QMAX | QMIN | VG | MBASE | GEN_STATUS | PMAX | PMIN
75 | 0.20975 | 0.053312 | 10 | -10 | 1 | 100 | 1 | 10 | 0

## branch_data
F_BUS | T_BUS | BR_R | BR_X | BR_B | RATE_A | RATE_B | RATE_C | TAP | SHIFT | BR_STATUS | ANGMIN | ANGMAX | P_in | Q_in | P_out | Q_out
46 | 55 | 1.9226 | 1.2305 | 3.2286e-09 | 0 | 0 | 0 | 0 | 0 | 1 | -90 | 90 | -0.0033629 | -0.00084273 | 0.0033632 | 0.00084256
46 | 54 | 0.85701 | 0.54849 | 1.4392e-09 | 0 | 0 | 0 | 0 | 0 | 1 | -90 | 90 | 0.0033629 | 0.00084273 | -0.0033628 | -0.0008428
55 | 56 | 0.056762 | 0.036328 | 9.5318e-11 | 0 | 0 | 0 | 0 | 0 | 1 | -90 | 90 | -0.0070325 | -0.0017622 | 0.0070325 | 0.0017622
56 | 58 | 1.7482 | 1.1188 | 2.9357e-09 | 0 | 0 | 0 | 0 | 0 | 1 | -90 | 90 | -0.0070325 | -0.0017622 | 0.0070334 | 0.0017625
58 | 122 | 1.0283 | 0.6581 | 1.7268e-09 | 0 | 0 | 0 | 0 | 0 | 1 | -90 | 90 | -0.0070334 | -0.0017625 | 0.007034 | 0.0017627
57 | 61 | 1.0855 | 0.6947 | 1.8228e-09 | 0 | 0 | 0 | 0 | 0 | 1 | -90 | 90 | -0.009377 | -0.0023504 | 0.009378 | 0.0023508
57 | 59 | 1.351 | 0.86467 | 2.2688e-09 | 0 | 0 | 0 | 0 | 0 | 1 | -90 | 90 | 0.009377 | 0.0023504 | -0.0093757 | -0.0023498
61 | 77 | 0.74648 | 0.47775 | 1.2535e-09 | 0 | 0 | 0 | 0 | 0 | 1 | -90 | 90 | 0.0092181 | 0.0023104 | -0.0092174 | -0.0023101
61 | 70 | 1.3225 | 0.84641 | 2.2209e-09 | 0 | 0 | 0 | 0 | 0 | 1 | -90 | 90 | -0.018596 | -0.0046612 | 0.018601 | 0.0046642
122 | 77 | 1.1924 | 0.76315 | 2.0024e-09 | 0 | 0 | 0 | 0 | 0 | 1 | -90 | 90 | -0.0092163 | -0.0023096 | 0.0092174 | 0.0023101
70 | 68 | 0.076268 | 0.048812 | 1.2808e-10 | 0 | 0 | 0 | 0 | 0 | 1 | -90 | 90 | -0.025325 | -0.0063495 | 0.025326 | 0.0063498
62 | 64 | 1.3077 | 0.83695 | 2.196e-09 | 0 | 0 | 0 | 0 | 0 | 1 | -90 | 90 | -0.0050342 | -0.0012617 | 0.0050346 | 0.0012617
64 | 66 | 1.4784 | 0.94619 | 2.4827e-09 | 0 | 0 | 0 | 0 | 0 | 1 | -90 | 90 | -0.11029 | -0.02809 | 0.11048 | 0.028214
64 | 67 | 3.5538 | 2.2744 | 5.9677e-09 | 0 | 0 | 0 | 0 | 0 | 1 | -90 | 90 | 0.1023 | 0.026088 | -0.1019 | -0.025832
64 | 63 | 0.77277 | 0.49457 | 1.2977e-09 | 0 | 0 | 0 | 0 | 0 | 1 | -90 | 90 | 0.002954 | 0.00074025 | -0.002954 | -0.00074033
66 | 78 | 1.1384 | 0.72855 | 1.9116e-09 | 0 | 0 | 0 | 0 | 0 | 1 | -90 | 90 | -0.11355 | -0.028984 | 0.11371 | 0.029084
67 | 79 | 0.1689 | 0.10809 | 2.8363e-10 | 0 | 0 | 0 | 0 | 0 | 1 | -90 | 90 | 0.095181 | 0.024148 | -0.095164 | -0.024138
78 | 73 | 0.51762 | 0.33128 | 8.6923e-10 | 0 | 0 | 0 | 0 | 0 | 1 | -90 | 90 | -0.11546 | -0.029522 | 0.11553 | 0.02957
79 | 80 | 1.1211 | 0.71753 | 1.8827e-09 | 0 | 0 | 0 | 0 | 0 | 1 | -90 | 90 | 0.0024458 | 0.00061283 | -0.0024458 | -0.00061297
79 | 81 | 0.90597 | 0.57982 | 1.5214e-09 | 0 | 0 | 0 | 0 | 0 | 1 | -90 | 90 | 0.092718 | 0.023525 | -0.092634 | -0.023471
68 | 69 | 1.6664 | 1.0665 | 2.7983e-09 | 0 | 0 | 0 | 0 | 0 | 1 | -90 | 90 | -0.040468 | -0.010145 | 0.040497 | 0.010163
69 | 71 | 1.0694 | 0.68442 | 1.7958e-09 | 0 | 0 | 0 | 0 | 0 | 1 | -90 | 90 | -0.045982 | -0.011538 | 0.046006 | 0.011553
71 | 72 | 0.085342 | 0.054619 | 2.8663e-10 | 0 | 0 | 0 | 0 | 0 | 1 | -90 | 90 | -0.16311 | -0.041528 | 0.16313 | 0.041543
71 | 73 | 0.21303 | 0.13634 | 3.5774e-10 | 0 | 0 | 0 | 0 | 0 | 1 | -90 | 90 | 0.1171 | 0.029975 | -0.11707 | -0.029955
72 | 74 | 0.60099 | 0.38463 | 2.0184e-09 | 0 | 0 | 0 | 0 | 0 | 1 | -90 | 90 | -0.16463 | -0.041919 | 0.16481 | 0.04203
74 | 75 | 0.045264 | 0.028969 | 1.5202e-10 | 0 | 0 | 0 | 0 | 0 | 1 | -90 | 90 | -0.17131 | -0.043661 | 0.17133 | 0.04367
75 | 76 | 1.4866 | 0.9514 | 2.4963e-09 | 0 | 0 | 0 | 0 | 0 | 1 | -90 | 90 | 0.034862 | 0.0087494 | -0.034843 | -0.0087374
76 | 88 | 0.25149 | 0.16095 | 4.2232e-10 | 0 | 0 | 0 | 0 | 0 | 1 | -90 | 90 | 0.031407 | 0.0078763 | -0.031405 | -0.0078747
88 | 89 | 1.1414 | 0.73052 | 1.9168e-09 | 0 | 0 | 0 | 0 | 0 | 1 | -90 | 90 | 0.025777 | 0.0064643 | -0.025769 | -0.0064593
81 | 117 | 0.8424 | 0.53913 | 1.4146e-09 | 0 | 0 | 0 | 0 | 0 | 1 | -90 | 90 | 0.09014 | 0.022846 | -0.090065 | -0.022799
117 | 85 | 2.1664 | 1.3865 | 3.638e-09 | 0 | 0 | 0 | 0 | 0 | 1 | -90 | 90 | 0.087998 | 0.02228 | -0.087815 | -0.022164
82 | 83 | 4.3563 | 2.7881 | 7.3155e-09 | 0 | 0 | 0 | 0 | 0 | 1 | -90 | 90 | -0.073933 | -0.018557 | 0.074196 | 0.018724
82 | 84 | 1.9314 | 1.2361 | 3.2434e-09 | 0 | 0 | 0 | 0 | 0 | 1 | -90 | 90 | 0.042919 | 0.010784 | -0.04288 | -0.010759
83 | 85 | 0.99989 | 0.63993 | 1.6791e-09 | 0 | 0 | 0 | 0 | 0 | 1 | -90 | 90 | -0.077917 | -0.019657 | 0.077984 | 0.019699
84 | 86 | 1.9272 | 1.2334 | 3.2364e-09 | 0 | 0 | 0 | 0 | 0 | 1 | -90 | 90 | 0.024176 | 0.0060669 | -0.024163 | -0.0060593
84 | 87 | 2.1826 | 1.3968 | 3.6651e-09 | 0 | 0 | 0 | 0 | 0 | 1 | -90 | 90 | 0.018704 | 0.004692 | -0.018696 | -0.0046869
85 | 121 | 2.4444 | 1.5644 | 4.1048e-09 | 0 | 0 | 0 | 0 | 0 | 1 | -90 | 90 | 0.0098305 | 0.0024646 | -0.0098279 | -0.0024634
86 | 108 | 1.8643 | 1.1931 | 3.1306e-09 | 0 | 0 | 0 | 0 | 0 | 1 | -90 | 90 | 0.020547 | 0.0051528 | -0.020538 | -0.0051475
87 | 119 | 4.5495 | 2.9117 | 7.6399e-09 | 0 | 0 | 0 | 0 | 0 | 1 | -90 | 90 | 0.0098681 | 0.0024744 | -0.0098632 | -0.002472
121 | 120 | 0.84247 | 0.53918 | 1.4147e-09 | 0 | 0 | 0 | 0 | 0 | 1 | -90 | 90 | 0.0098279 | 0.0024634 | -0.0098271 | -0.0024629
108 | 107 | 0.34923 | 0.2235 | 5.8644e-10 | 0 | 0 | 0 | 0 | 0 | 1 | -90 | 90 | 0.016858 | 0.0042252 | -0.016857 | -0.0042245
89 | 94 | 1.0378 | 0.66417 | 1.7427e-09 | 0 | 0 | 0 | 0 | 0 | 1 | -90 | 90 | 0.011643 | 0.0029181 | -0.011642 | -0.0029174
89 | 91 | 2.362 | 1.5117 | 3.9664e-09 | 0 | 0 | 0 | 0 | 0 | 1 | -90 | 90 | 0.011491 | 0.0028808 | -0.011488 | -0.0028791
94 | 98 | 0.34309 | 0.21958 | 5.7614e-10 | 0 | 0 | 0 | 0 | 0 | 1 | -90 | 90 | 0.0059078 | 0.0014803 | -0.0059077 | -0.0014803
91 | 90 | 0.11782 | 0.075402 | 1.9784e-10 | 0 | 0 | 0 | 0 | 0 | 1 | -90 | 90 | 0.005489 | 0.0013757 | -0.005489 | -0.0013757
98 | 99 | 1.2235 | 0.78301 | 2.0545e-09 | 0 | 0 | 0 | 0 | 0 | 1 | -90 | 90 | 0.0031045 | 0.00077775 | -0.0031044 | -0.00077787
99 | 100 | 0.97644 | 0.62492 | 1.6397e-09 | 0 | 0 | 0 | 0 | 0 | 1 | -90 | 90 | 0.0015513 | 0.00038863 | -0.0015512 | -0.00038878
106 | 107 | 2.4222 | 1.5502 | 4.0674e-09 | 0 | 0 | 0 | 0 | 0 | 1 | -90 | 90 | -0.0030911 | -0.00077473 | 0.0030914 | 0.0007745