## bus_data
BUS_I | BUS_TYPE | Pd | Qd | Gs | Bs | area | Vm | Va | baseKV | zone | Vmax | Vmin
1 | 1 | 0.009673 | 0.0024243 | 0 | 0 | 1 | 0.98862 | -0.21823 | 0.4 | 1 | 1.1 | 0.9
2 | 1 | 0 | 0 | 0 | 0 | 1 | 0.98869 | -0.21687 | 0.4 | 1 | 1.1 | 0.9
3 | 1 | 0 | 0 | 0 | 0 | 1 | 0.98915 | -0.20795 | 0.4 | 1 | 1.1 | 0.9
25 | 1 | 0 | 0 | 0 | 0 | 1 | 0.99176 | -0.15756 | 0.4 | 1 | 1.1 | 0.9
23 | 1 | 0.084723 | 0.021234 | 0 | 0 | 1 | 0.9851 | -0.28668 | 0.4 | 1 | 1.1 | 0.9
4 | 1 | 0 | 0 | 0 | 0 | 1 | 0.99506 | -0.094558 | 0.4 | 1 | 1.1 | 0.9
12 | 1 | 0 | 0 | 0 | 0 | 1 | 0.99544 | -0.087127 | 0.4 | 1 | 1.1 | 0.9
10 | 1 | 0.0098958 | 0.0024801 | 0 | 0 | 1 | 0.99375 | -0.11974 | 0.4 | 1 | 1.1 | 0.9
64 | 1 | 0.0080438 | 0.002016 | 0 | 0 | 1 | 0.99272 | -0.13908 | 0.4 | 1 | 1.1 | 0.9
24 | 1 | 0.049472 | 0.012399 | 0 | 0 | 1 | 0.98504 | -0.28778 | 0.4 | 1 | 1.1 | 0.9
17 | 1 | 0.016337 | 0.0040945 | 0 | 0 | 1 | 0.99739 | -0.049791 | 0.4 | 1 | 1.1 | 0.9
11 | 1 | 0 | 0 | 0 | 0 | 1 | 0.99291 | -0.13586 | 0.4 | 1 | 1.1 | 0.9
5 | 1 | 0.034655 | 0.0086855 | 0 | 0 | 1 | 0.98868 | -0.21779 | 0.4 | 1 | 1.1 | 0.9
6 | 1 | 0 | 0 | 0 | 0 | 1 | 0.99033 | -0.18577 | 0.4 | 1 | 1.1 | 0.9
8 | 1 | 0 | 0 | 0 | 0 | 1 | 0.99109 | -0.17102 | 0.4 | 1 | 1.1 | 0.9
21 | 1 | 0.010514 | 0.0026351 | 0 | 0 | 1 | 0.99059 | -0.18072 | 0.4 | 1 | 1.1 | 0.9
9 | 1 | 0.0056131 | 0.0014068 | 0 | 0 | 1 | 0.9928 | -0.13807 | 0.4 | 1 | 1.1 | 0.9
20 | 1 | 0.025149 | 0.006303 | 0 | 0 | 1 | 0.99003 | -0.19165 | 0.4 | 1 | 1.1 | 0.9
26 | 3 | 0.010994 | 0.0027554 | 0 | 0 | 1 | 1 | 0 | 0.4 | 1 | 1.1 | 0.9
13 | 1 | 0.0087022 | 0.002181 | 0 | 0 | 1 | 0.98571 | -0.27494 | 0.4 | 1 | 1.1 | 0.9
14 | 1 | 0 | 0 | 0 | 0 | 1 | 0.98574 | -0.27441 | 0.4 | 1 | 1.1 | 0.9
15 | 1 | 0.014064 | 0.0035248 | 0 | 0 | 1 | 0.98515 | -0.28587 | 0.4 | 1 | 1.1 | 0.9
16 | 1 | 0.0060512 | 0.0015166 | 0 | 0 | 1 | 0.98623 | -0.26474 | 0.4 | 1 | 1.1 | 0.9
18 | 1 | 0.0069977 | 0.0017538 | 0 | 0 | 1 | 0.98507 | -0.28737 | 0.4 | 1 | 1.1 | 0.9
29 | 1 | 0.0098727 | 0.0024743 | 0 | 0 | 1 | 0.98708 | -0.24822 | 0.4 | 1 | 1.1 | 0.9
30 | 1 | 0.011455 | 0.0028708 | 0 | 0 | 1 | 0.98738 | -0.24238 | 0.4 | 1 | 1.1 | 0.9
27 | 1 | 0.011152 | 0.0027949 | 0 | 0 | 1 | 0.99666 | -0.063606 | 0.4 | 1 | 1.1 | 0.9
39 | 1 | 0 | 0 | 0 | 0 | 1 | 0.98677 | -0.25436 | 0.4 | 1 | 1.1 | 0.9
66 | 1 | 0.0064999 | 0.001629 | 0 | 0 | 1 | 0.98667 | -0.25639 | 0.4 | 1 | 1.1 | 0.9
37 | 1 | 0 | 0 | 0 | 0 | 1 | 0.98687 | -0.25244 | 0.4 | 1 | 1.1 | 0.9
63 | 1 | 0 | 0 | 0 | 0 | 1 | 0.99334 | -0.12722 | 0.4 | 1 | 1.1 | 0.9
28 | 1 | 0 | 0 | 0 | 0 | 1 | 0.99485 | -0.098142 | 0.4 | 1 | 1.1 | 0.9
32 | 1 | 0 | 0 | 0 | 0 | 1 | 0.99278 | -0.13807 | 0.4 | 1 | 1.1 | 0.9
33 | 1 | 0.023368 | 0.0058566 | 0 | 0 | 1 | 0.99462 | -0.10263 | 0.4 | 1 | 1.1 | 0.9
35 | 1 | 0 | 0 | 0 | 0 | 1 | 0.98954 | -0.20048 | 0.4 | 1 | 1.1 | 0.9
53 | 1 | 0.0024904 | 0.00062416 | 0 | 0 | 1 | 0.99152 | -0.16231 | 0.4 | 1 | 1.1 | 0.9
31 | 1 | 0.0089082 | 0.0022326 | 0 | 0 | 1 | 0.98842 | -0.22235 | 0.4 | 1 | 1.1 | 0.9
34 | 1 | 0.0085747 | 0.002149 | 0 | 0 | 1 | 0.98847 | -0.22132 | 0.4 | 1 | 1.1 | 0.9
40 | 1 | 0 | 0 | 0 | 0 | 1 | 0.98835 | -0.2236 | 0.4 | 1 | 1.1 | 0.9
51 | 1 | 0.011406 | 0.0028585 | 0 | 0 | 1 | 0.99138 | -0.16512 | 0.4 | 1 | 1.1 | 0.9
62 | 1 | 0 | 0 | 0 | 0 | 1 | 0.99291 | -0.13557 | 0.4 | 1 | 1.1 | 0.9
43 | 1 | 0 | 0 | 0 | 0 | 1 | 0.98779 | -0.23445 | 0.4 | 1 | 1.1 | 0.9
48 | 1 | 0.018239 | 0.0045711 | 0 | 0 | 1 | 0.98753 | -0.23955 | 0.4 | 1 | 1.1 | 0.9
36 | 1 | 0.013192 | 0.0033063 | 0 | 0 | 1 | 0.98652 | -0.25929 | 0.4 | 1 | 1.1 | 0.9
38 | 1 | 0.0031872 | 0.00079879 | 0 | 0 | 1 | 0.98693 | -0.25129 | 0.4 | 1 | 1.1 | 0.9
41 | 1 | 0.00399 | 0.00099998 | 0 | 0 | 1 | 0.98726 | -0.24489 | 0.4 | 1 | 1.1 | 0.9
42 | 1 | 0.0026577 | 0.00066607 | 0 | 0 | 1 | 0.98732 | -0.24366 | 0.4 | 1 | 1.1 | 0.9
45 | 1 | 0 | 0 | 0 | 0 | 1 | 0.98713 | -0.24731 | 0.4 | 1 | 1.1 | 0.9
44 | 1 | 0.0082857 | 0.0020766 | 0 | 0 | 1 | 0.98698 | -0.25019 | 0.4 | 1 | 1.1 | 0.9
47 | 1 | 0 | 0 | 0 | 0 | 1 | 0.98708 | -0.2483 | 0.4 | 1 | 1.1 | 0.9
68 | 1 | 0.0058593 | 0.0014685 | 0 | 0 | 1 | 0.98696 | -0.25067 | 0.4 | 1 | 1.1 | 0.9
54 | 1 | 0.0061072 | 0.0015306 | 0 | 0 | 1 | 0.99099 | -0.17261 | 0.4 | 1 | 1.1 | 0.9
52 | 1 | 0.0062951 | 0.0015777 | 0 | 0 | 1 | 0.991 | -0.17252 | 0.4 | 1 | 1.1 | 0.9
50 | 1 | 0.0054411 | 0.0013637 | 0 | 0 | 1 | 0.99104 | -0.17178 | 0.4 | 1 | 1.1 | 0.9
55 | 1 | 0.0035128 | 0.00088039 | 0 | 0 | 1 | 0.99194 | -0.15433 | 0.4 | 1 | 1.1 | 0.9
56 | 1 | 0.0066667 | 0.0016708 | 0 | 0 | 1 | 0.9919 | -0.15499 | 0.4 | 1 | 1.1 | 0.9
57 | 1 | 0.0057213 | 0.0014339 | 0 | 0 | 1 | 0.99203 | -0.15245 | 0.4 | 1 | 1.1 | 0.9
59 | 1 | 0.0031149 | 0.00078067 | 0 | 0 | 1 | 0.99223 | -0.14874 | 0.4 | 1 | 1.1 | 0.9
60 | 1 | 0.0033428 | 0.0008378 | 0 | 0 | 1 | 0.99225 | -0.14829 | 0.4 | 1 | 1.1 | 0.9
61 | 1 | 0.0022152 | 0.00055519 | 0 | 0 | 1 | 0.99248 | -0.14373 | 0.4 | 1 | 1.1 | 0.9

## generator_data
GEN_BUS | PG | QG | QMAX | QMIN | VG | MBASE | GEN_STATUS | PMAX | PMIN
26 | 0.49753 | 0.12666 | 10 | -10 | 1 | 100 | 1 | 10 | 0

## branch_data
F_BUS | T_BUS | BR_R | BR_X | BR_B | RATE_A | RATE_B | RATE_C | TAP | SHIFT | BR_STATUS | ANGMIN | ANGMAX | P_in | Q_in | P_out | Q_out
1 | 2 | 0.6152 | 0.39373 | 1.0331e-09 | 0 | 0 | 0 | 0 | 0 | 1 | -90 | 90 | -0.009673 | -0.0024243 | 0.0096736 | 0.0024246
2 | 3 | 4.0411 | 2.5863 | 6.7861e-09 | 0 | 0 | 0 | 0 | 0 | 1 | -90 | 90 | -0.0096736 | -0.0024246 | 0.0096777 | 0.0024266
3 | 25 | 1.5402 | 0.9857 | 5.1727e-09 | 0 | 0 | 0 | 0 | 0 | 1 | -90 | 90 | -0.14438 | -0.036384 | 0.14473 | 0.036606
3 | 23 | 2.5624 | 1.6399 | 4.3029e-09 | 0 | 0 | 0 | 0 | 0 | 1 | -90 | 90 | 0.1347 | 0.033957 | -0.1342 | -0.033634
25 | 64 | 0.56689 | 0.36281 | 2.8559e-09 | 0 | 0 | 0 | 0 | 0 | 1 | -90 | 90 | -0.14473 | -0.036606 | 0.14486 | 0.036688
23 | 24 | 0.096577 | 0.061809 | 1.6218e-10 | 0 | 0 | 0 | 0 | 0 | 1 | -90 | 90 | 0.049474 | 0.012401 | -0.049472 | -0.012399
4 | 12 | 0.38437 | 0.246 | 6.4547e-10 | 0 | 0 | 0 | 0 | 0 | 1 | -90 | 90 | -0.086216 | -0.021757 | 0.086247 | 0.021776
4 | 10 | 1.3004 | 0.83224 | 2.1837e-09 | 0 | 0 | 0 | 0 | 0 | 1 | -90 | 90 | 0.086216 | 0.021757 | -0.086113 | -0.02169
12 | 17 | 1.9358 | 1.2389 | 3.2507e-09 | 0 | 0 | 0 | 0 | 0 | 1 | -90 | 90 | -0.086247 | -0.021776 | 0.086402 | 0.021875
10 | 11 | 0.93868 | 0.60075 | 1.5763e-09 | 0 | 0 | 0 | 0 | 0 | 1 | -90 | 90 | 0.076217 | 0.01921 | -0.076158 | -0.019173
64 | 63 | 0.34484 | 0.2207 | 1.7372e-09 | 0 | 0 | 0 | 0 | 0 | 1 | -90 | 90 | -0.1529 | -0.038704 | 0.15299 | 0.03876
17 | 26 | 2.1787 | 1.3943 | 3.6586e-09 | 0 | 0 | 0 | 0 | 0 | 1 | -90 | 90 | -0.10274 | -0.025969 | 0.10298 | 0.026126
11 | 8 | 2.2052 | 1.4114 | 3.7032e-09 | 0 | 0 | 0 | 0 | 0 | 1 | -90 | 90 | 0.070544 | 0.017766 | -0.070426 | -0.017691
11 | 9 | 1.7409 | 1.1142 | 2.9234e-09 | 0 | 0 | 0 | 0 | 0 | 1 | -90 | 90 | 0.0056137 | 0.0014069 | -0.0056131 | -0.0014068
5 | 6 | 4.0549 | 2.5951 | 6.8092e-09 | 0 | 0 | 0 | 0 | 0 | 1 | -90 | 90 | -0.034655 | -0.0086855 | 0.034708 | 0.0087187
6 | 8 | 1.8726 | 1.1985 | 3.1446e-09 | 0 | 0 | 0 | 0 | 0 | 1 | -90 | 90 | -0.034708 | -0.0087187 | 0.034733 | 0.0087341
8 | 21 | 1.1974 | 0.76635 | 2.0108e-09 | 0 | 0 | 0 | 0 | 0 | 1 | -90 | 90 | 0.035693 | 0.0089566 | -0.035677 | -0.0089462
21 | 20 | 1.9113 | 1.2232 | 3.2096e-09 | 0 | 0 | 0 | 0 | 0 | 1 | -90 | 90 | 0.025162 | 0.0063111 | -0.025149 | -0.006303
26 | 27 | 0.74914 | 0.47945 | 3.774e-09 | 0 | 0 | 0 | 0 | 0 | 1 | -90 | 90 | 0.38355 | 0.09778 | -0.38238 | -0.097029
13 | 14 | 0.26517 | 0.16971 | 4.4529e-10 | 0 | 0 | 0 | 0 | 0 | 1 | -90 | 90 | -0.0087021 | -0.002181 | 0.0087023 | 0.0021811
14 | 15 | 2.369 | 1.5161 | 3.9781e-09 | 0 | 0 | 0 | 0 | 0 | 1 | -90 | 90 | 0.021074 | 0.0052858 | -0.021062 | -0.0052788
14 | 16 | 1.4161 | 0.90633 | 2.3781e-09 | 0 | 0 | 0 | 0 | 0 | 1 | -90 | 90 | -0.029776 | -0.0074668 | 0.02979 | 0.0074754
15 | 18 | 0.92779 | 0.59379 | 1.558e-09 | 0 | 0 | 0 | 0 | 0 | 1 | -90 | 90 | 0.0069982 | 0.001754 | -0.0069977 | -0.0017538
16 | 29 | 2.0124 | 1.288 | 3.3794e-09 | 0 | 0 | 0 | 0 | 0 | 1 | -90 | 90 | -0.035841 | -0.008992 | 0.035869 | 0.0090097
29 | 30 | 0.55864 | 0.35753 | 9.381e-10 | 0 | 0 | 0 | 0 | 0 | 1 | -90 | 90 | -0.045742 | -0.011484 | 0.045755 | 0.011492
30 | 31 | 1.5333 | 0.98134 | 2.5749e-09 | 0 | 0 | 0 | 0 | 0 | 1 | -90 | 90 | -0.057209 | -0.014363 | 0.057264 | 0.014398
27 | 28 | 0.41692 | 0.26683 | 2.1003e-09 | 0 | 0 | 0 | 0 | 0 | 1 | -90 | 90 | 0.37123 | 0.094234 | -0.37061 | -0.09384
39 | 66 | 1.3645 | 0.87328 | 2.2914e-09 | 0 | 0 | 0 | 0 | 0 | 1 | -90 | 90 | 0.0065005 | 0.0016292 | -0.0064999 | -0.001629
39 | 37 | 1.2888 | 0.8248 | 2.1642e-09 | 0 | 0 | 0 | 0 | 0 | 1 | -90 | 90 | -0.0065005 | -0.0016292 | 0.0065011 | 0.0016294
37 | 38 | 0.25401 | 0.16257 | 4.2656e-10 | 0 | 0 | 0 | 0 | 0 | 1 | -90 | 90 | -0.019698 | -0.0049381 | 0.019699 | 0.0049388
37 | 36 | 2.2655 | 1.4499 | 3.8044e-09 | 0 | 0 | 0 | 0 | 0 | 1 | -90 | 90 | 0.013197 | 0.0033087 | -0.013192 | -0.0033064
63 | 62 | 1.5015 | 0.96095 | 2.5214e-09 | 0 | 0 | 0 | 0 | 0 | 1 | -90 | 90 | 0.024602 | 0.006176 | -0.024592 | -0.00617
63 | 33 | 0.61709 | 0.39494 | 3.1088e-09 | 0 | 0 | 0 | 0 | 0 | 1 | -90 | 90 | -0.17759 | -0.044936 | 0.1778 | 0.04507
28 | 32 | 1.0504 | 0.67222 | 3.5276e-09 | 0 | 0 | 0 | 0 | 0 | 1 | -90 | 90 | 0.1694 | 0.042886 | -0.16907 | -0.042679
28 | 33 | 0.099613 | 0.063753 | 5.0183e-10 | 0 | 0 | 0 | 0 | 0 | 1 | -90 | 90 | 0.20121 | 0.050954 | -0.20117 | -0.050926
32 | 35 | 2.0126 | 1.288 | 3.3797e-09 | 0 | 0 | 0 | 0 | 0 | 1 | -90 | 90 | 0.13729 | 0.034696 | -0.13688 | -0.034434
32 | 53 | 3.3699 | 2.1567 | 5.6589e-09 | 0 | 0 | 0 | 0 | 0 | 1 | -90 | 90 | 0.031786 | 0.0079836 | -0.031749 | -0.0079607
35 | 40 | 1.6366 | 1.0474 | 2.7484e-09 | 0 | 0 | 0 | 0 | 0 | 1 | -90 | 90 | 0.062055 | 0.015605 | -0.061986 | -0.015562
35 | 34 | 1.2246 | 0.78376 | 2.0565e-09 | 0 | 0 | 0 | 0 | 0 | 1 | -90 | 90 | 0.074824 | 0.018829 | -0.07475 | -0.018781
53 | 51 | 0.42329 | 0.2709 | 7.1081e-10 | 0 | 0 | 0 | 0 | 0 | 1 | -90 | 90 | 0.029259 | 0.0073365 | -0.029255 | -0.0073341
31 | 34 | 0.06774 | 0.043354 | 1.1375e-10 | 0 | 0 | 0 | 0 | 0 | 1 | -90 | 90 | -0.066172 | -0.01663 | 0.066175 | 0.016632
40 | 43 | 1.6091 | 1.0298 | 2.7022e-09 | 0 | 0 | 0 | 0 | 0 | 1 | -90 | 90 | 0.029571 | 0.0074265 | -0.029555 | -0.0074169
40 | 48 | 2.1558 | 1.3797 | 3.6202e-09 | 0 | 0 | 0 | 0 | 0 | 1 | -90 | 90 | 0.032416 | 0.0081353 | -0.032391 | -0.0081198
51 | 50 | 1.6421 | 1.0509 | 2.7575e-09 | 0 | 0 | 0 | 0 | 0 | 1 | -90 | 90 | 0.01785 | 0.0044756 | -0.017844 | -0.0044722
62 | 61 | 1.4657 | 0.93805 | 2.4613e-09 | 0 | 0 | 0 | 0 | 0 | 1 | -90 | 90 | 0.024592 | 0.00617 | -0.024583 | -0.0061641
43 | 42 | 1.3634 | 0.87255 | 2.2894e-09 | 0 | 0 | 0 | 0 | 0 | 1 | -90 | 90 | 0.029555 | 0.007417 | -0.029542 | -0.0074089
48 | 45 | 2.3966 | 1.5338 | 4.0245e-09 | 0 | 0 | 0 | 0 | 0 | 1 | -90 | 90 | 0.014152 | 0.0035487 | -0.014147 | -0.0035458
38 | 41 | 1.2232 | 0.78288 | 2.0542e-09 | 0 | 0 | 0 | 0 | 0 | 1 | -90 | 90 | -0.022886 | -0.0057376 | 0.022893 | 0.0057418
41 | 42 | 0.19868 | 0.12716 | 3.3364e-10 | 0 | 0 | 0 | 0 | 0 | 1 | -90 | 90 | -0.026883 | -0.0067418 | 0.026885 | 0.0067428
45 | 47 | 0.73156 | 0.4682 | 1.2285e-09 | 0 | 0 | 0 | 0 | 0 | 1 | -90 | 90 | 0.0058602 | 0.0014687 | -0.00586 | -0.0014686
45 | 44 | 1.5184 | 0.97178 | 2.5498e-09 | 0 | 0 | 0 | 0 | 0 | 1 | -90 | 90 | 0.0082868 | 0.0020771 | -0.0082857 | -0.0020766
47 | 68 | 1.7693 | 1.1324 | 2.9711e-09 | 0 | 0 | 0 | 0 | 0 | 1 | -90 | 90 | 0.00586 | 0.0014686 | -0.0058593 | -0.0014685
54 | 52 | 0.069797 | 0.04467 | 1.1721e-10 | 0 | 0 | 0 | 0 | 0 | 1 | -90 | 90 | -0.0061072 | -0.0015306 | 0.0061072 | 0.0015306
52 | 50 | 0.26346 | 0.16861 | 4.4242e-10 | 0 | 0 | 0 | 0 | 0 | 1 | -90 | 90 | -0.012402 | -0.0031083 | 0.012403 | 0.0031086
55 | 56 | 0.43741 | 0.27994 | 7.3453e-10 | 0 | 0 | 0 | 0 | 0 | 1 | -90 | 90 | 0.0066669 | 0.0016709 | -0.0066667 | -0.0016708
55 | 57 | 0.81462 | 0.52136 | 1.368e-09 | 0 | 0 | 0 | 0 | 0 | 1 | -90 | 90 | -0.01018 | -0.0025513 | 0.010181 | 0.0025517
57 | 59 | 1.03 | 0.6592 | 1.7296e-09 | 0 | 0 | 0 | 0 | 0 | 1 | -90 | 90 | -0.015902 | -0.0039856 | 0.015905 | 0.0039872
59 | 60 | 0.10347 | 0.066223 | 1.7376e-10 | 0 | 0 | 0 | 0 | 0 | 1 | -90 | 90 | -0.01902 | -0.0047679 | 0.01902 | 0.0047682
60 | 61 | 0.90143 | 0.57691 | 1.5137e-09 | 0 | 0 | 0 | 0 | 0 | 1 | -90 | 90 | -0.022363 | -0.005606 | 0.022368 | 0.0056089