## bus_data
BUS_I | BUS_TYPE | Pd | Qd | Gs | Bs | area | Vm | Va | baseKV | zone | Vmax | Vmin
1 | 1 | 0.0060669 | 0.0015205 | 0 | 0 | 1 | 0.97708 | -0.44204 | 0.4 | 1 | 1.1 | 0.9
2 | 1 | 0.0065521 | 0.0016421 | 0 | 0 | 1 | 0.97727 | -0.4383 | 0.4 | 1 | 1.1 | 0.9
3 | 1 | 0.0043133 | 0.001081 | 0 | 0 | 1 | 0.97703 | -0.44304 | 0.4 | 1 | 1.1 | 0.9
4 | 1 | 0.0046136 | 0.0011563 | 0 | 0 | 1 | 0.97728 | -0.43812 | 0.4 | 1 | 1.1 | 0.9
48 | 1 | 0 | 0 | 0 | 0 | 1 | 0.983 | -0.32633 | 0.4 | 1 | 1.1 | 0.9
49 | 1 | 0.0088297 | 0.0022129 | 0 | 0 | 1 | 0.98271 | -0.33204 | 0.4 | 1 | 1.1 | 0.9
45 | 1 | 0 | 0 | 0 | 0 | 1 | 0.98402 | -0.30654 | 0.4 | 1 | 1.1 | 0.9
5 | 1 | 0 | 0 | 0 | 0 | 1 | 0.99489 | -0.098022 | 0.4 | 1 | 1.1 | 0.9
6 | 1 | 0.0011591 | 0.00029049 | 0 | 0 | 1 | 0.99377 | -0.1197 | 0.4 | 1 | 1.1 | 0.9
7 | 3 | 0 | 0 | 0 | 0 | 1 | 1 | 0 | 0.4 | 1 | 1.1 | 0.9
8 | 1 | 0.0060926 | 0.001527 | 0 | 0 | 1 | 0.99334 | -0.12801 | 0.4 | 1 | 1.1 | 0.9
36 | 1 | 0 | 0 | 0 | 0 | 1 | 0.99393 | -0.11536 | 0.4 | 1 | 1.1 | 0.9
32 | 1 | 0 | 0 | 0 | 0 | 1 | 0.99775 | -0.043204 | 0.4 | 1 | 1.1 | 0.9
33 | 1 | 0.00079299 | 0.00019874 | 0 | 0 | 1 | 0.99997 | -0.0004983 | 0.4 | 1 | 1.1 | 0.9
9 | 1 | 0.0038848 | 0.00097363 | 0 | 0 | 1 | 0.99333 | -0.12817 | 0.4 | 1 | 1.1 | 0.9
41 | 1 | 0.0028404 | 0.00071188 | 0 | 0 | 1 | 0.9939 | -0.11598 | 0.4 | 1 | 1.1 | 0.9
37 | 1 | 0 | 0 | 0 | 0 | 1 | 0.98706 | -0.24764 | 0.4 | 1 | 1.1 | 0.9
38 | 1 | 0.0045818 | 0.0011483 | 0 | 0 | 1 | 0.99389 | -0.11609 | 0.4 | 1 | 1.1 | 0.9
42 | 1 | 0.012567 | 0.0031496 | 0 | 0 | 1 | 0.98618 | -0.26468 | 0.4 | 1 | 1.1 | 0.9
31 | 1 | 0.0010735 | 0.00026905 | 0 | 0 | 1 | 0.9971 | -0.055686 | 0.4 | 1 | 1.1 | 0.9
34 | 1 | 0.00043242 | 0.00010837 | 0 | 0 | 1 | 0.99997 | -0.00058051 | 0.4 | 1 | 1.1 | 0.9
10 | 1 | 0.0032605 | 0.00081716 | 0 | 0 | 1 | 0.99284 | -0.13754 | 0.4 | 1 | 1.1 | 0.9
11 | 1 | 0.0021261 | 0.00053286 | 0 | 0 | 1 | 0.99284 | -0.13769 | 0.4 | 1 | 1.1 | 0.9
12 | 1 | 0 | 0 | 0 | 0 | 1 | 0.99223 | -0.14939 | 0.4 | 1 | 1.1 | 0.9
13 | 1 | 0.0071042 | 0.0017805 | 0 | 0 | 1 | 0.99208 | -0.15235 | 0.4 | 1 | 1.1 | 0.9
15 | 1 | 0.004244 | 0.0010636 | 0 | 0 | 1 | 0.99207 | -0.15248 | 0.4 | 1 | 1.1 | 0.9
16 | 1 | 0.003408 | 0.00085412 | 0 | 0 | 1 | 0.99373 | -0.12073 | 0.4 | 1 | 1.1 | 0.9
17 | 1 | 0.0020857 | 0.00052272 | 0 | 0 | 1 | 0.99375 | -0.12022 | 0.4 | 1 | 1.1 | 0.9
18 | 1 | 0.0017419 | 0.00043656 | 0 | 0 | 1 | 0.99379 | -0.11955 | 0.4 | 1 | 1.1 | 0.9
19 | 1 | 0.0021451 | 0.00053761 | 0 | 0 | 1 | 0.99381 | -0.11914 | 0.4 | 1 | 1.1 | 0.9
26 | 1 | 0.0020504 | 0.00051387 | 0 | 0 | 1 | 0.99393 | -0.11676 | 0.4 | 1 | 1.1 | 0.9
25 | 1 | 0.0033136 | 0.00083047 | 0 | 0 | 1 | 0.99403 | -0.11483 | 0.4 | 1 | 1.1 | 0.9
20 | 1 | 0.0034366 | 0.00086129 | 0 | 0 | 1 | 0.99428 | -0.1101 | 0.4 | 1 | 1.1 | 0.9
21 | 1 | 0 | 0 | 0 | 0 | 1 | 0.99442 | -0.10738 | 0.4 | 1 | 1.1 | 0.9
22 | 1 | 0.0011639 | 0.0002917 | 0 | 0 | 1 | 0.995 | -0.096101 | 0.4 | 1 | 1.1 | 0.9
23 | 1 | 0.00092995 | 0.00023307 | 0 | 0 | 1 | 0.99419 | -0.11171 | 0.4 | 1 | 1.1 | 0.9
24 | 1 | 0.0046714 | 0.0011708 | 0 | 0 | 1 | 0.9953 | -0.090339 | 0.4 | 1 | 1.1 | 0.9
30 | 1 | 0.0010245 | 0.00025676 | 0 | 0 | 1 | 0.99543 | -0.087878 | 0.4 | 1 | 1.1 | 0.9
29 | 1 | 0 | 0 | 0 | 0 | 1 | 0.99658 | -0.065727 | 0.4 | 1 | 1.1 | 0.9
27 | 1 | 0.0058358 | 0.0014626 | 0 | 0 | 1 | 0.99612 | -0.074437 | 0.4 | 1 | 1.1 | 0.9
28 | 1 | 0.0055873 | 0.0014003 | 0 | 0 | 1 | 0.99612 | -0.074557 | 0.4 | 1 | 1.1 | 0.9
39 | 1 | 0 | 0 | 0 | 0 | 1 | 0.99387 | -0.11662 | 0.4 | 1 | 1.1 | 0.9
46 | 1 | 0.0061381 | 0.0015383 | 0 | 0 | 1 | 0.98385 | -0.30978 | 0.4 | 1 | 1.1 | 0.9
43 | 1 | 0.014787 | 0.003706 | 0 | 0 | 1 | 0.98559 | -0.27617 | 0.4 | 1 | 1.1 | 0.9
40 | 1 | 0.0015471 | 0.00038773 | 0 | 0 | 1 | 0.99385 | -0.11702 | 0.4 | 1 | 1.1 | 0.9

## generator_data
GEN_BUS | PG | QG | QMAX | QMIN | VG | MBASE | GEN_STATUS | PMAX | PMIN
7 | 0.14187 | 0.036108 | 10 | -10 | 1 | 100 | 1 | 10 | 0

## branch_data
F_BUS | T_BUS | BR_R | BR_X | BR_B | RATE_A | RATE_B | RATE_C | TAP | SHIFT | BR_STATUS | ANGMIN | ANGMAX | P_in | Q_in | P_out | Q_out
1 | 2 | 1.5385 | 0.98467 | 2.5836e-09 | 0 | 0 | 0 | 0 | 0 | 1 | -90 | 90 | -0.01038 | -0.0026016 | 0.010382 | 0.0026025
1 | 3 | 0.99314 | 0.63561 | 1.6677e-09 | 0 | 0 | 0 | 0 | 0 | 1 | -90 | 90 | 0.0043134 | 0.001081 | -0.0043132 | -0.001081
2 | 4 | 0.046254 | 0.029602 | 7.7672e-11 | 0 | 0 | 0 | 0 | 0 | 1 | -90 | 90 | -0.016934 | -0.0042446 | 0.016934 | 0.0042447
4 | 48 | 22.3365 | 14.2954 | 3.7509e-08 | 0 | 0 | 0 | 0 | 0 | 1 | -90 | 90 | -0.021548 | -0.005401 | 0.021663 | 0.0054712
48 | 49 | 2.8006 | 1.7924 | 4.703e-09 | 0 | 0 | 0 | 0 | 0 | 1 | -90 | 90 | 0.0088321 | 0.0022141 | -0.0088297 | -0.002213
48 | 45 | 2.8237 | 1.8072 | 4.7417e-09 | 0 | 0 | 0 | 0 | 0 | 1 | -90 | 90 | -0.030495 | -0.0076852 | 0.030524 | 0.0077032
45 | 46 | 2.289 | 1.465 | 3.8438e-09 | 0 | 0 | 0 | 0 | 0 | 1 | -90 | 90 | 0.006139 | 0.0015386 | -0.006138 | -0.0015384
45 | 37 | 7.0205 | 4.4931 | 1.1789e-08 | 0 | 0 | 0 | 0 | 0 | 1 | -90 | 90 | -0.036663 | -0.0092418 | 0.036767 | 0.009307
5 | 6 | 3.4455 | 2.2051 | 5.786e-09 | 0 | 0 | 0 | 0 | 0 | 1 | -90 | 90 | 0.027926 | 0.0070183 | -0.027898 | -0.0070004
5 | 7 | 15.6787 | 10.0344 | 2.6329e-08 | 0 | 0 | 0 | 0 | 0 | 1 | -90 | 90 | -0.027926 | -0.0070183 | 0.028058 | 0.0070997
6 | 8 | 1.3771 | 0.88134 | 2.3125e-09 | 0 | 0 | 0 | 0 | 0 | 1 | -90 | 90 | 0.026739 | 0.0067099 | -0.026728 | -0.0067034
7 | 36 | 7.0534 | 4.5142 | 1.1845e-08 | 0 | 0 | 0 | 0 | 0 | 1 | -90 | 90 | 0.073941 | 0.01895 | -0.07353 | -0.018689
7 | 32 | 5.0215 | 3.2138 | 8.4325e-09 | 0 | 0 | 0 | 0 | 0 | 1 | -90 | 90 | 0.038648 | 0.0097515 | -0.038568 | -0.0097013
7 | 33 | 1.8215 | 1.1658 | 3.0588e-09 | 0 | 0 | 0 | 0 | 0 | 1 | -90 | 90 | 0.0012254 | 0.00030669 | -0.0012254 | -0.00030698
8 | 9 | 0.034393 | 0.022012 | 5.7755e-11 | 0 | 0 | 0 | 0 | 0 | 1 | -90 | 90 | 0.020635 | 0.0051764 | -0.020635 | -0.0051763
36 | 41 | 0.97102 | 0.62145 | 1.6306e-09 | 0 | 0 | 0 | 0 | 0 | 1 | -90 | 90 | 0.0028405 | 0.00071177 | -0.0028404 | -0.00071188
36 | 37 | 9.105 | 5.8272 | 1.529e-08 | 0 | 0 | 0 | 0 | 0 | 1 | -90 | 90 | 0.064561 | 0.016441 | -0.064152 | -0.016181
36 | 38 | 0.53221 | 0.34062 | 8.9373e-10 | 0 | 0 | 0 | 0 | 0 | 1 | -90 | 90 | 0.0061291 | 0.0015357 | -0.0061289 | -0.0015356
32 | 31 | 1.4466 | 0.92581 | 2.4292e-09 | 0 | 0 | 0 | 0 | 0 | 1 | -90 | 90 | 0.038568 | 0.0097013 | -0.038545 | -0.0096868
33 | 34 | 0.85183 | 0.54517 | 1.4304e-09 | 0 | 0 | 0 | 0 | 0 | 1 | -90 | 90 | 0.00043242 | 0.00010823 | -0.00043242 | -0.00010837
9 | 10 | 2.4749 | 1.584 | 4.1561e-09 | 0 | 0 | 0 | 0 | 0 | 1 | -90 | 90 | 0.01675 | 0.0042027 | -0.016743 | -0.0041983
37 | 42 | 2.7175 | 1.7392 | 4.5635e-09 | 0 | 0 | 0 | 0 | 0 | 1 | -90 | 90 | 0.027385 | 0.0068741 | -0.027362 | -0.0068604
38 | 39 | 1.5056 | 0.96358 | 2.5283e-09 | 0 | 0 | 0 | 0 | 0 | 1 | -90 | 90 | 0.0015471 | 0.00038734 | -0.0015471 | -0.00038756
42 | 43 | 3.3856 | 2.1668 | 5.6854e-09 | 0 | 0 | 0 | 0 | 0 | 1 | -90 | 90 | 0.014795 | 0.0037107 | -0.014787 | -0.0037061
31 | 29 | 1.1957 | 0.76523 | 2.0079e-09 | 0 | 0 | 0 | 0 | 0 | 1 | -90 | 90 | 0.037471 | 0.0094177 | -0.037454 | -0.0094065
10 | 11 | 0.047784 | 0.030582 | 8.0242e-11 | 0 | 0 | 0 | 0 | 0 | 1 | -90 | 90 | 0.013482 | 0.0033812 | -0.013482 | -0.0033811
11 | 12 | 4.5524 | 2.9135 | 7.6447e-09 | 0 | 0 | 0 | 0 | 0 | 1 | -90 | 90 | 0.011356 | 0.0028483 | -0.01135 | -0.002845
12 | 13 | 1.1531 | 0.73798 | 1.9364e-09 | 0 | 0 | 0 | 0 | 0 | 1 | -90 | 90 | 0.01135 | 0.002845 | -0.011348 | -0.0028441
13 | 15 | 0.1346 | 0.086145 | 2.2603e-10 | 0 | 0 | 0 | 0 | 0 | 1 | -90 | 90 | 0.004244 | 0.0010636 | -0.004244 | -0.0010636
16 | 17 | 0.66076 | 0.42289 | 1.1096e-09 | 0 | 0 | 0 | 0 | 0 | 1 | -90 | 90 | -0.003408 | -0.00085412 | 0.0034081 | 0.00085406
17 | 18 | 0.54446 | 0.34845 | 9.143e-10 | 0 | 0 | 0 | 0 | 0 | 1 | -90 | 90 | -0.0054938 | -0.0013768 | 0.0054939 | 0.0013768
18 | 19 | 0.24887 | 0.15927 | 4.1791e-10 | 0 | 0 | 0 | 0 | 0 | 1 | -90 | 90 | -0.0072358 | -0.0018134 | 0.007236 | 0.0018134
19 | 26 | 1.1238 | 0.71926 | 1.8872e-09 | 0 | 0 | 0 | 0 | 0 | 1 | -90 | 90 | -0.0093811 | -0.002351 | 0.0093821 | 0.0023515
26 | 25 | 0.74848 | 0.47903 | 1.2569e-09 | 0 | 0 | 0 | 0 | 0 | 1 | -90 | 90 | -0.011433 | -0.0028654 | 0.011434 | 0.002866
25 | 23 | 0.93679 | 0.59955 | 1.5731e-09 | 0 | 0 | 0 | 0 | 0 | 1 | -90 | 90 | -0.014747 | -0.0036964 | 0.014749 | 0.0036977
20 | 21 | 3.5077 | 2.2449 | 5.8903e-09 | 0 | 0 | 0 | 0 | 0 | 1 | -90 | 90 | -0.0034366 | -0.00086129 | 0.003437 | 0.00086099
21 | 22 | 2.6176 | 1.6753 | 4.3957e-09 | 0 | 0 | 0 | 0 | 0 | 1 | -90 | 90 | -0.01912 | -0.0047936 | 0.01913 | 0.0047997
21 | 23 | 1.223 | 0.78273 | 2.0538e-09 | 0 | 0 | 0 | 0 | 0 | 1 | -90 | 90 | 0.015683 | 0.0039326 | -0.015679 | -0.0039307
22 | 24 | 1.2611 | 0.8071 | 2.1177e-09 | 0 | 0 | 0 | 0 | 0 | 1 | -90 | 90 | -0.020294 | -0.0050914 | 0.020299 | 0.0050948
24 | 30 | 0.43801 | 0.28032 | 7.3553e-10 | 0 | 0 | 0 | 0 | 0 | 1 | -90 | 90 | -0.024971 | -0.0062656 | 0.024974 | 0.0062674
30 | 29 | 3.7917 | 2.4267 | 6.3672e-09 | 0 | 0 | 0 | 0 | 0 | 1 | -90 | 90 | -0.025998 | -0.0065241 | 0.026026 | 0.0065411
29 | 27 | 3.3925 | 2.1712 | 5.697e-09 | 0 | 0 | 0 | 0 | 0 | 1 | -90 | 90 | 0.011428 | 0.0028654 | -0.011423 | -0.0028629
27 | 28 | 0.095724 | 0.061264 | 1.6075e-10 | 0 | 0 | 0 | 0 | 0 | 1 | -90 | 90 | 0.0055873 | 0.0014003 | -0.0055873 | -0.0014003
39 | 40 | 1.1415 | 0.73056 | 1.9169e-09 | 0 | 0 | 0 | 0 | 0 | 1 | -90 | 90 | 0.0015471 | 0.00038756 | -0.0015471 | -0.00038773