## bus_data
BUS_I | BUS_TYPE | Pd | Qd | Gs | Bs | area | Vm | Va | baseKV | zone | Vmax | Vmin
1 | 1 | 0.0023571 | 0.00059074 | 0 | 0 | 1 | 0.98064 | -0.37083 | 0.4 | 1 | 1.1 | 0.9
2 | 1 | 0 | 0 | 0 | 0 | 1 | 0.98055 | -0.37257 | 0.4 | 1 | 1.1 | 0.9
3 | 1 | 0 | 0 | 0 | 0 | 1 | 0.98074 | -0.36876 | 0.4 | 1 | 1.1 | 0.9
4 | 1 | 0 | 0 | 0 | 0 | 1 | 0.98026 | -0.3782 | 0.4 | 1 | 1.1 | 0.9
7 | 1 | 0 | 0 | 0 | 0 | 1 | 0.98079 | -0.36784 | 0.4 | 1 | 1.1 | 0.9
8 | 1 | 0.015045 | 0.0037706 | 0 | 0 | 1 | 0.98012 | -0.38101 | 0.4 | 1 | 1.1 | 0.9
5 | 1 | 0 | 0 | 0 | 0 | 1 | 0.9965 | -0.065738 | 0.4 | 1 | 1.1 | 0.9
20 | 1 | 0.020685 | 0.0051843 | 0 | 0 | 1 | 0.99708 | -0.054824 | 0.4 | 1 | 1.1 | 0.9
27 | 1 | 0.019411 | 0.0048649 | 0 | 0 | 1 | 0.99235 | -0.14435 | 0.4 | 1 | 1.1 | 0.9
6 | 1 | 0 | 0 | 0 | 0 | 1 | 0.98978 | -0.19321 | 0.4 | 1 | 1.1 | 0.9
11 | 1 | 0 | 0 | 0 | 0 | 1 | 0.97679 | -0.44406 | 0.4 | 1 | 1.1 | 0.9
23 | 1 | 0 | 0 | 0 | 0 | 1 | 0.98372 | -0.31069 | 0.4 | 1 | 1.1 | 0.9
26 | 1 | 0 | 0 | 0 | 0 | 1 | 0.9805 | -0.37359 | 0.4 | 1 | 1.1 | 0.9
25 | 1 | 0.040303 | 0.010101 | 0 | 0 | 1 | 0.9822 | -0.34026 | 0.4 | 1 | 1.1 | 0.9
18 | 3 | 0.050778 | 0.012726 | 0 | 0 | 1 | 1 | 0 | 0.4 | 1 | 1.1 | 0.9
12 | 1 | 0 | 0 | 0 | 0 | 1 | 0.97284 | -0.52151 | 0.4 | 1 | 1.1 | 0.9
10 | 1 | 0.092197 | 0.023107 | 0 | 0 | 1 | 0.97336 | -0.5114 | 0.4 | 1 | 1.1 | 0.9
22 | 1 | 0.0059492 | 0.001491 | 0 | 0 | 1 | 0.98349 | -0.31509 | 0.4 | 1 | 1.1 | 0.9
28 | 1 | 0.0084524 | 0.0021184 | 0 | 0 | 1 | 0.98046 | -0.37436 | 0.4 | 1 | 1.1 | 0.9
16 | 1 | 0.066632 | 0.0167 | 0 | 0 | 1 | 0.97172 | -0.54374 | 0.4 | 1 | 1.1 | 0.9
14 | 1 | 0.063215 | 0.015843 | 0 | 0 | 1 | 0.97156 | -0.54691 | 0.4 | 1 | 1.1 | 0.9
13 | 1 | 0.0256 | 0.006416 | 0 | 0 | 1 | 0.97025 | -0.57276 | 0.4 | 1 | 1.1 | 0.9
15 | 1 | 0.0084675 | 0.0021221 | 0 | 0 | 1 | 0.97024 | -0.57295 | 0.4 | 1 | 1.1 | 0.9
19 | 1 | 0.041986 | 0.010523 | 0 | 0 | 1 | 0.99964 | -0.0069828 | 0.4 | 1 | 1.1 | 0.9

## generator_data
GEN_BUS | PG | QG | QMAX | QMIN | VG | MBASE | GEN_STATUS | PMAX | PMIN
18 | 0.46925 | 0.12078 | 10 | -10 | 1 | 100 | 1 | 10 | 0

## branch_data
F_BUS | T_BUS | BR_R | BR_X | BR_B | RATE_A | RATE_B | RATE_C | TAP | SHIFT | BR_STATUS | ANGMIN | ANGMAX | P_in | Q_in | P_out | Q_out
1 | 2 | 0.498 | 0.31872 | 8.3627e-10 | 0 | 0 | 0 | 0 | 0 | 1 | -90 | 90 | 0.015052 | 0.0037748 | -0.015051 | -0.0037741
1 | 3 | 0.51237 | 0.32792 | 8.6042e-10 | 0 | 0 | 0 | 0 | 0 | 1 | -90 | 90 | -0.017409 | -0.0043656 | 0.017411 | 0.0043666
2 | 4 | 1.6126 | 1.032 | 2.708e-09 | 0 | 0 | 0 | 0 | 0 | 1 | -90 | 90 | 0.015051 | 0.0037741 | -0.015047 | -0.0037718
3 | 7 | 0.22773 | 0.14575 | 3.8243e-10 | 0 | 0 | 0 | 0 | 0 | 1 | -90 | 90 | -0.017411 | -0.0043666 | 0.017412 | 0.004367
4 | 8 | 0.80326 | 0.51409 | 1.3489e-09 | 0 | 0 | 0 | 0 | 0 | 1 | -90 | 90 | 0.015047 | 0.0037718 | -0.015045 | -0.0037706
7 | 26 | 2.9313 | 1.876 | 4.9225e-09 | 0 | 0 | 0 | 0 | 0 | 1 | -90 | 90 | 0.008455 | 0.0021195 | -0.0084527 | -0.0021185
7 | 25 | 4.6062 | 2.948 | 7.7351e-09 | 0 | 0 | 0 | 0 | 0 | 1 | -90 | 90 | -0.025867 | -0.0064866 | 0.025901 | 0.0065076
5 | 20 | 0.1398 | 0.089475 | 7.0431e-10 | 0 | 0 | 0 | 0 | 0 | 1 | -90 | 90 | -0.35459 | -0.09157 | 0.35478 | 0.091691
5 | 27 | 1.0023 | 0.64149 | 5.0495e-09 | 0 | 0 | 0 | 0 | 0 | 1 | -90 | 90 | 0.35459 | 0.09157 | -0.35324 | -0.090705
20 | 18 | 0.66522 | 0.42574 | 3.3513e-09 | 0 | 0 | 0 | 0 | 0 | 1 | -90 | 90 | -0.37547 | -0.096876 | 0.37647 | 0.097519
27 | 6 | 0.6553 | 0.41939 | 3.3013e-09 | 0 | 0 | 0 | 0 | 0 | 1 | -90 | 90 | 0.33383 | 0.08584 | -0.33304 | -0.085334
6 | 11 | 4.2444 | 2.7164 | 2.1382e-08 | 0 | 0 | 0 | 0 | 0 | 1 | -90 | 90 | 0.26038 | 0.066915 | -0.25725 | -0.064913
6 | 23 | 7.1101 | 4.5505 | 1.194e-08 | 0 | 0 | 0 | 0 | 0 | 1 | -90 | 90 | 0.072656 | 0.018419 | -0.072248 | -0.018159
11 | 12 | 2.0126 | 1.2881 | 1.0139e-08 | 0 | 0 | 0 | 0 | 0 | 1 | -90 | 90 | 0.16475 | 0.041617 | -0.16415 | -0.041228
11 | 10 | 3.1129 | 1.9923 | 5.2275e-09 | 0 | 0 | 0 | 0 | 0 | 1 | -90 | 90 | 0.092494 | 0.023296 | -0.092197 | -0.023107
23 | 25 | 1.9352 | 1.2385 | 3.2497e-09 | 0 | 0 | 0 | 0 | 0 | 1 | -90 | 90 | 0.066297 | 0.016668 | -0.066204 | -0.016609
23 | 22 | 3.2061 | 2.0519 | 5.3839e-09 | 0 | 0 | 0 | 0 | 0 | 1 | -90 | 90 | 0.0059504 | 0.0014913 | -0.0059492 | -0.001491
26 | 28 | 0.39414 | 0.25225 | 6.6187e-10 | 0 | 0 | 0 | 0 | 0 | 1 | -90 | 90 | 0.0084527 | 0.0021185 | -0.0084524 | -0.0021184
18 | 19 | 0.74519 | 0.47692 | 1.2514e-09 | 0 | 0 | 0 | 0 | 0 | 1 | -90 | 90 | 0.042 | 0.010532 | -0.041986 | -0.010523
12 | 16 | 0.57463 | 0.36776 | 1.9299e-09 | 0 | 0 | 0 | 0 | 0 | 1 | -90 | 90 | 0.16415 | 0.041228 | -0.16397 | -0.041117
16 | 14 | 0.13789 | 0.088247 | 2.3155e-10 | 0 | 0 | 0 | 0 | 0 | 1 | -90 | 90 | 0.097339 | 0.024417 | -0.097325 | -0.024408
14 | 13 | 3.2065 | 2.0522 | 5.3846e-09 | 0 | 0 | 0 | 0 | 0 | 1 | -90 | 90 | 0.03411 | 0.0085645 | -0.034068 | -0.0085382
13 | 15 | 0.09195 | 0.058848 | 1.5441e-10 | 0 | 0 | 0 | 0 | 0 | 1 | -90 | 90 | 0.0084675 | 0.0021222 | -0.0084675 | -0.0021221