## bus_data
BUS_I | BUS_TYPE | Pd | Qd | Gs | Bs | area | Vm | Va | baseKV | zone | Vmax | Vmin
1 | 1 | 0.0021072 | 0.0005281 | 0 | 0 | 1 | 0.98028 | -0.37984 | 0.4 | 1 | 1.1 | 0.9
2 | 1 | 0 | 0 | 0 | 0 | 1 | 0.98031 | -0.37928 | 0.4 | 1 | 1.1 | 0.9
4 | 1 | 0.0022652 | 0.00056771 | 0 | 0 | 1 | 0.98035 | -0.37854 | 0.4 | 1 | 1.1 | 0.9
19 | 1 | 0.012376 | 0.0031018 | 0 | 0 | 1 | 0.98046 | -0.37634 | 0.4 | 1 | 1.1 | 0.9
5 | 1 | 0 | 0 | 0 | 0 | 1 | 0.98126 | -0.3607 | 0.4 | 1 | 1.1 | 0.9
10 | 1 | 0 | 0 | 0 | 0 | 1 | 0.98408 | -0.3056 | 0.4 | 1 | 1.1 | 0.9
6 | 1 | 0 | 0 | 0 | 0 | 1 | 0.98565 | -0.27521 | 0.4 | 1 | 1.1 | 0.9
16 | 1 | 0 | 0 | 0 | 0 | 1 | 0.98608 | -0.26695 | 0.4 | 1 | 1.1 | 0.9
34 | 1 | 0.0093422 | 0.0023414 | 0 | 0 | 1 | 0.98513 | -0.28553 | 0.4 | 1 | 1.1 | 0.9
8 | 1 | 0 | 0 | 0 | 0 | 1 | 0.98494 | -0.28919 | 0.4 | 1 | 1.1 | 0.9
12 | 1 | 0 | 0 | 0 | 0 | 1 | 0.98502 | -0.28757 | 0.4 | 1 | 1.1 | 0.9
37 | 1 | 0.0031646 | 0.00079313 | 0 | 0 | 1 | 0.98482 | -0.29154 | 0.4 | 1 | 1.1 | 0.9
33 | 1 | 0.094685 | 0.02373 | 0 | 0 | 1 | 0.98262 | -0.334 | 0.4 | 1 | 1.1 | 0.9
14 | 1 | 0 | 0 | 0 | 0 | 1 | 0.98958 | -0.19902 | 0.4 | 1 | 1.1 | 0.9
38 | 1 | 0.090637 | 0.022716 | 0 | 0 | 1 | 0.98261 | -0.33434 | 0.4 | 1 | 1.1 | 0.9
11 | 1 | 0 | 0 | 0 | 0 | 1 | 0.99226 | -0.14754 | 0.4 | 1 | 1.1 | 0.9
17 | 1 | 0 | 0 | 0 | 0 | 1 | 0.99214 | -0.14993 | 0.4 | 1 | 1.1 | 0.9
20 | 1 | 0.029083 | 0.0072889 | 0 | 0 | 1 | 0.99228 | -0.14716 | 0.4 | 1 | 1.1 | 0.9
40 | 1 | 0.00065578 | 0.00016436 | 0 | 0 | 1 | 0.99036 | -0.18394 | 0.4 | 1 | 1.1 | 0.9
15 | 1 | 0 | 0 | 0 | 0 | 1 | 0.98965 | -0.19777 | 0.4 | 1 | 1.1 | 0.9
35 | 1 | 0.021293 | 0.0053365 | 0 | 0 | 1 | 0.99162 | -0.1598 | 0.4 | 1 | 1.1 | 0.9
27 | 1 | 0.01742 | 0.0043658 | 0 | 0 | 1 | 0.98487 | -0.2905 | 0.4 | 1 | 1.1 | 0.9
41 | 1 | 0.0024707 | 0.00061921 | 0 | 0 | 1 | 0.99214 | -0.14994 | 0.4 | 1 | 1.1 | 0.9
36 | 1 | 0.007426 | 0.0018611 | 0 | 0 | 1 | 0.99428 | -0.10886 | 0.4 | 1 | 1.1 | 0.9
23 | 1 | 0 | 0 | 0 | 0 | 1 | 0.99438 | -0.10681 | 0.4 | 1 | 1.1 | 0.9
39 | 1 | 0.051291 | 0.012855 | 0 | 0 | 1 | 0.98178 | -0.35059 | 0.4 | 1 | 1.1 | 0.9
21 | 1 | 0 | 0 | 0 | 0 | 1 | 0.9928 | -0.13708 | 0.4 | 1 | 1.1 | 0.9
22 | 1 | 0 | 0 | 0 | 0 | 1 | 0.99179 | -0.15645 | 0.4 | 1 | 1.1 | 0.9
25 | 1 | 0.056115 | 0.014064 | 0 | 0 | 1 | 0.98309 | -0.32516 | 0.4 | 1 | 1.1 | 0.9
32 | 1 | 0.051993 | 0.013031 | 0 | 0 | 1 | 0.99662 | -0.064266 | 0.4 | 1 | 1.1 | 0.9
30 | 1 | 0.01141 | 0.0028596 | 0 | 0 | 1 | 0.99796 | -0.038654 | 0.4 | 1 | 1.1 | 0.9
24 | 1 | 0.021688 | 0.0054355 | 0 | 0 | 1 | 0.98272 | -0.33249 | 0.4 | 1 | 1.1 | 0.9
31 | 1 | 0.0369 | 0.0092479 | 0 | 0 | 1 | 0.99976 | -0.0046588 | 0.4 | 1 | 1.1 | 0.9
29 | 3 | 0.019356 | 0.0048512 | 0 | 0 | 1 | 1 | 0 | 0.4 | 1 | 1.1 | 0.9

## generator_data
GEN_BUS | PG | QG | QMAX | QMIN | VG | MBASE | GEN_STATUS | PMAX | PMIN
29 | 0.54813 | 0.13987 | 10 | -10 | 1 | 100 | 1 | 10 | 0

## branch_data
F_BUS | T_BUS | BR_R | BR_X | BR_B | RATE_A | RATE_B | RATE_C | TAP | SHIFT | BR_STATUS | ANGMIN | ANGMAX | P_in | Q_in | P_out | Q_out
1 | 2 | 1.1312 | 0.72398 | 1.8996e-09 | 0 | 0 | 0 | 0 | 0 | 1 | -90 | 90 | -0.0021071 | -0.00052811 | 0.0021072 | 0.00052797
2 | 4 | 1.5093 | 0.96594 | 2.5345e-09 | 0 | 0 | 0 | 0 | 0 | 1 | -90 | 90 | -0.0021072 | -0.00052797 | 0.0021073 | 0.00052777
4 | 19 | 2.1744 | 1.3916 | 3.6514e-09 | 0 | 0 | 0 | 0 | 0 | 1 | -90 | 90 | -0.0043724 | -0.0010955 | 0.0043729 | 0.0010954
19 | 5 | 4.0266 | 2.5771 | 6.7618e-09 | 0 | 0 | 0 | 0 | 0 | 1 | -90 | 90 | -0.016749 | -0.0041972 | 0.016761 | 0.0042046
5 | 10 | 14.2328 | 9.109 | 2.3901e-08 | 0 | 0 | 0 | 0 | 0 | 1 | -90 | 90 | -0.016761 | -0.0042046 | 0.016806 | 0.0042305
10 | 33 | 1.3 | 0.83198 | 2.183e-09 | 0 | 0 | 0 | 0 | 0 | 1 | -90 | 90 | 0.094812 | 0.023812 | -0.094684 | -0.023731
10 | 14 | 1.8362 | 1.1752 | 6.167e-09 | 0 | 0 | 0 | 0 | 0 | 1 | -90 | 90 | -0.25378 | -0.063763 | 0.25508 | 0.064593
10 | 38 | 0.87774 | 0.56175 | 2.9479e-09 | 0 | 0 | 0 | 0 | 0 | 1 | -90 | 90 | 0.14216 | 0.03572 | -0.14197 | -0.035596
6 | 16 | 2.8772 | 1.8414 | 4.8316e-09 | 0 | 0 | 0 | 0 | 0 | 1 | -90 | 90 | -0.012514 | -0.0031371 | 0.012519 | 0.0031398
6 | 34 | 3.5894 | 2.2972 | 6.0275e-09 | 0 | 0 | 0 | 0 | 0 | 1 | -90 | 90 | 0.012514 | 0.0031371 | -0.012508 | -0.0031338
16 | 27 | 1.0768 | 0.68914 | 1.8082e-09 | 0 | 0 | 0 | 0 | 0 | 1 | -90 | 90 | 0.095466 | 0.02402 | -0.095359 | -0.023952
16 | 15 | 2.8084 | 1.7974 | 4.7161e-09 | 0 | 0 | 0 | 0 | 0 | 1 | -90 | 90 | -0.10798 | -0.02716 | 0.10834 | 0.027389
34 | 12 | 2.8116 | 1.7994 | 4.7215e-09 | 0 | 0 | 0 | 0 | 0 | 1 | -90 | 90 | 0.0031655 | 0.00079237 | -0.0031652 | -0.00079263
8 | 12 | 2.2211 | 1.4215 | 3.7298e-09 | 0 | 0 | 0 | 0 | 0 | 1 | -90 | 90 | -0.003165 | -0.00079284 | 0.0031652 | 0.00079263
8 | 37 | 3.2252 | 2.0641 | 5.416e-09 | 0 | 0 | 0 | 0 | 0 | 1 | -90 | 90 | 0.003165 | 0.00079284 | -0.0031646 | -0.00079314
14 | 40 | 0.26148 | 0.16735 | 1.7564e-09 | 0 | 0 | 0 | 0 | 0 | 1 | -90 | 90 | -0.25508 | -0.064593 | 0.25526 | 0.064711
38 | 39 | 1.3699 | 0.87674 | 2.3004e-09 | 0 | 0 | 0 | 0 | 0 | 1 | -90 | 90 | 0.05133 | 0.01288 | -0.05129 | -0.012855
11 | 17 | 4.2666 | 2.7306 | 7.1648e-09 | 0 | 0 | 0 | 0 | 0 | 1 | -90 | 90 | 0.002471 | 0.00061869 | -0.0024707 | -0.00061921
11 | 20 | 0.67838 | 0.43416 | 1.1392e-09 | 0 | 0 | 0 | 0 | 0 | 1 | -90 | 90 | -0.002471 | -0.00061869 | 0.002471 | 0.0006186
17 | 41 | 0.017572 | 0.011246 | 2.9508e-11 | 0 | 0 | 0 | 0 | 0 | 1 | -90 | 90 | 0.0024707 | 0.00061921 | -0.0024707 | -0.00061922
20 | 21 | 1.4102 | 0.90252 | 2.3681e-09 | 0 | 0 | 0 | 0 | 0 | 1 | -90 | 90 | -0.031554 | -0.0079075 | 0.031569 | 0.007917
40 | 22 | 0.47643 | 0.30491 | 3.2002e-09 | 0 | 0 | 0 | 0 | 0 | 1 | -90 | 90 | -0.25592 | -0.064875 | 0.25626 | 0.065091
15 | 35 | 1.5503 | 0.99218 | 2.6033e-09 | 0 | 0 | 0 | 0 | 0 | 1 | -90 | 90 | -0.10834 | -0.027389 | 0.10854 | 0.027515
35 | 23 | 1.8153 | 1.1618 | 3.0483e-09 | 0 | 0 | 0 | 0 | 0 | 1 | -90 | 90 | -0.12983 | -0.032851 | 0.13016 | 0.033063
27 | 25 | 1.9335 | 1.2374 | 3.2468e-09 | 0 | 0 | 0 | 0 | 0 | 1 | -90 | 90 | 0.077939 | 0.019586 | -0.07781 | -0.019504
36 | 23 | 1.2223 | 0.7823 | 2.0526e-09 | 0 | 0 | 0 | 0 | 0 | 1 | -90 | 90 | -0.007426 | -0.0018611 | 0.0074267 | 0.0018614
23 | 32 | 0.44777 | 0.28657 | 3.0077e-09 | 0 | 0 | 0 | 0 | 0 | 1 | -90 | 90 | -0.42608 | -0.10835 | 0.42695 | 0.10891
23 | 21 | 0.4691 | 0.30022 | 3.151e-09 | 0 | 0 | 0 | 0 | 0 | 1 | -90 | 90 | 0.28849 | 0.07343 | -0.28807 | -0.073161
21 | 22 | 0.33641 | 0.2153 | 2.2597e-09 | 0 | 0 | 0 | 0 | 0 | 1 | -90 | 90 | 0.2565 | 0.065244 | -0.25626 | -0.065091
25 | 24 | 1.4633 | 0.9365 | 2.4572e-09 | 0 | 0 | 0 | 0 | 0 | 1 | -90 | 90 | 0.021695 | 0.0054402 | -0.021688 | -0.0054356
32 | 30 | 0.24087 | 0.15416 | 1.618e-09 | 0 | 0 | 0 | 0 | 0 | 1 | -90 | 90 | -0.47895 | -0.12194 | 0.47954 | 0.12232
30 | 29 | 0.35618 | 0.22795 | 2.3925e-09 | 0 | 0 | 0 | 0 | 0 | 1 | -90 | 90 | -0.49095 | -0.12518 | 0.49187 | 0.12577
31 | 29 | 0.56579 | 0.36211 | 9.5011e-10 | 0 | 0 | 0 | 0 | 0 | 1 | -90 | 90 | -0.0369 | -0.0092479 | 0.036908 | 0.009253