## bus_data
BUS_I | BUS_TYPE | Pd | Qd | Gs | Bs | area | Vm | Va | baseKV | zone | Vmax | Vmin
1 | 1 | 0.0014791 | 0.00037069 | 0 | 0 | 1 | 0.99891 | -0.020874 | 0.4 | 1 | 1.1 | 0.9
2 | 1 | 0.001794 | 0.00044963 | 0 | 0 | 1 | 0.99897 | -0.019816 | 0.4 | 1 | 1.1 | 0.9
3 | 1 | 0.0019091 | 0.00047846 | 0 | 0 | 1 | 0.99888 | -0.021535 | 0.4 | 1 | 1.1 | 0.9
4 | 1 | 0.0019144 | 0.00047981 | 0 | 0 | 1 | 0.99912 | -0.016974 | 0.4 | 1 | 1.1 | 0.9
5 | 1 | 0 | 0 | 0 | 0 | 1 | 0.99926 | -0.01419 | 0.4 | 1 | 1.1 | 0.9
6 | 1 | 0.00085396 | 0.00021402 | 0 | 0 | 1 | 0.99935 | -0.012416 | 0.4 | 1 | 1.1 | 0.9
8 | 1 | 0.0014356 | 0.00035981 | 0 | 0 | 1 | 0.9995 | -0.0096008 | 0.4 | 1 | 1.1 | 0.9
7 | 1 | 0.00086474 | 0.00021673 | 0 | 0 | 1 | 0.99951 | -0.0094867 | 0.4 | 1 | 1.1 | 0.9
9 | 1 | 0 | 0 | 0 | 0 | 1 | 0.99981 | -0.003713 | 0.4 | 1 | 1.1 | 0.9
10 | 3 | 0 | 0 | 0 | 0 | 1 | 1 | 0 | 0.4 | 1 | 1.1 | 0.9
13 | 1 | 0.0004257 | 0.00010669 | 0 | 0 | 1 | 0.99998 | -0.00032136 | 0.4 | 1 | 1.1 | 0.9
11 | 1 | 0.0057622 | 0.0014442 | 0 | 0 | 1 | 0.99978 | -0.0041871 | 0.4 | 1 | 1.1 | 0.9
20 | 1 | 0.00093296 | 0.00023382 | 0 | 0 | 1 | 0.99995 | -0.00096838 | 0.4 | 1 | 1.1 | 0.9
12 | 1 | 0 | 0 | 0 | 0 | 1 | 0.99968 | -0.0061907 | 0.4 | 1 | 1.1 | 0.9
14 | 1 | 0.00096137 | 0.00024094 | 0 | 0 | 1 | 0.99964 | -0.0068856 | 0.4 | 1 | 1.1 | 0.9
16 | 1 | 0.00098636 | 0.00024721 | 0 | 0 | 1 | 0.99963 | -0.0070481 | 0.4 | 1 | 1.1 | 0.9
18 | 1 | 0 | 0 | 0 | 0 | 1 | 0.99986 | -0.0026536 | 0.4 | 1 | 1.1 | 0.9
15 | 1 | 0.00050101 | 0.00012556 | 0 | 0 | 1 | 0.99963 | -0.0070818 | 0.4 | 1 | 1.1 | 0.9
17 | 1 | 0 | 0 | 0 | 0 | 1 | 0.99983 | -0.0033918 | 0.4 | 1 | 1.1 | 0.9
19 | 1 | 0.00080775 | 0.00020244 | 0 | 0 | 1 | 0.9997 | -0.0058045 | 0.4 | 1 | 1.1 | 0.9
21 | 1 | 0.00058354 | 0.00014625 | 0 | 0 | 1 | 0.9995 | -0.0097507 | 0.4 | 1 | 1.1 | 0.9

## generator_data
GEN_BUS | PG | QG | QMAX | QMIN | VG | MBASE | GEN_STATUS | PMAX | PMIN
10 | 0.021223 | 0.0053115 | 10 | -10 | 1 | 100 | 1 | 10 | 0

## branch_data
F_BUS | T_BUS | BR_R | BR_X | BR_B | RATE_A | RATE_B | RATE_C | TAP | SHIFT | BR_STATUS | ANGMIN | ANGMAX | P_in | Q_in | P_out | Q_out
1 | 2 | 1.3959 | 0.89334 | 2.344e-09 | 0 | 0 | 0 | 0 | 0 | 1 | -90 | 90 | -0.0033882 | -0.00084893 | 0.0033884 | 0.00084881
1 | 3 | 1.5495 | 0.99169 | 2.602e-09 | 0 | 0 | 0 | 0 | 0 | 1 | -90 | 90 | 0.0019091 | 0.00047824 | -0.0019091 | -0.00047846
2 | 4 | 2.4527 | 1.5697 | 4.1188e-09 | 0 | 0 | 0 | 0 | 0 | 1 | -90 | 90 | -0.0051824 | -0.0012984 | 0.0051831 | 0.0012985
4 | 5 | 1.7548 | 1.1231 | 2.9468e-09 | 0 | 0 | 0 | 0 | 0 | 1 | -90 | 90 | -0.0070976 | -0.0017783 | 0.0070985 | 0.0017786
5 | 6 | 1.1185 | 0.71581 | 1.8782e-09 | 0 | 0 | 0 | 0 | 0 | 1 | -90 | 90 | -0.0070985 | -0.0017786 | 0.0070991 | 0.0017788
6 | 8 | 1.5845 | 1.0141 | 2.6608e-09 | 0 | 0 | 0 | 0 | 0 | 1 | -90 | 90 | -0.0079531 | -0.0019928 | 0.0079541 | 0.0019932
8 | 7 | 0.054368 | 0.034796 | 9.1299e-11 | 0 | 0 | 0 | 0 | 0 | 1 | -90 | 90 | -0.0093898 | -0.002353 | 0.0093898 | 0.002353
7 | 9 | 2.5217 | 1.6139 | 4.2347e-09 | 0 | 0 | 0 | 0 | 0 | 1 | -90 | 90 | -0.010255 | -0.0025698 | 0.010257 | 0.0025712
9 | 10 | 1.6223 | 1.0383 | 2.7244e-09 | 0 | 0 | 0 | 0 | 0 | 1 | -90 | 90 | -0.010257 | -0.0025712 | 0.010259 | 0.002572
10 | 13 | 0.51998 | 0.33279 | 8.7319e-10 | 0 | 0 | 0 | 0 | 0 | 1 | -90 | 90 | 0.0027505 | 0.00068164 | -0.0027504 | -0.0006817
10 | 11 | 2.2844 | 1.462 | 3.8361e-09 | 0 | 0 | 0 | 0 | 0 | 1 | -90 | 90 | 0.0082129 | 0.0020578 | -0.0082113 | -0.0020571
13 | 20 | 1.2372 | 0.79179 | 2.0775e-09 | 0 | 0 | 0 | 0 | 0 | 1 | -90 | 90 | 0.0023247 | 0.00057501 | -0.0023247 | -0.00057517
11 | 12 | 3.6632 | 2.3444 | 6.1514e-09 | 0 | 0 | 0 | 0 | 0 | 1 | -90 | 90 | 0.0024491 | 0.00061296 | -0.0024488 | -0.00061342
20 | 18 | 5.3575 | 3.4288 | 8.9967e-09 | 0 | 0 | 0 | 0 | 0 | 1 | -90 | 90 | 0.0013917 | 0.00034135 | -0.0013916 | -0.00034218
12 | 14 | 1.2709 | 0.81336 | 2.1341e-09 | 0 | 0 | 0 | 0 | 0 | 1 | -90 | 90 | 0.0024488 | 0.00061342 | -0.0024487 | -0.00061359
14 | 16 | 0.48913 | 0.31304 | 8.2138e-10 | 0 | 0 | 0 | 0 | 0 | 1 | -90 | 90 | 0.0014874 | 0.00037265 | -0.0014874 | -0.00037272
16 | 15 | 0.30171 | 0.1931 | 5.0666e-10 | 0 | 0 | 0 | 0 | 0 | 1 | -90 | 90 | 0.00050101 | 0.00012551 | -0.00050101 | -0.00012556
18 | 17 | 2.3493 | 1.5035 | 3.9451e-09 | 0 | 0 | 0 | 0 | 0 | 1 | -90 | 90 | 0.0013916 | 0.00034218 | -0.0013916 | -0.00034254
17 | 19 | 7.6889 | 4.9209 | 1.2912e-08 | 0 | 0 | 0 | 0 | 0 | 1 | -90 | 90 | 0.0013916 | 0.00034254 | -0.0013914 | -0.00034373
19 | 21 | 29.9564 | 19.1721 | 5.0305e-08 | 0 | 0 | 0 | 0 | 0 | 1 | -90 | 90 | 0.00058365 | 0.00014129 | -0.00058354 | -0.00014625