## bus_data
BUS_I | BUS_TYPE | Pd | Qd | Gs | Bs | area | Vm | Va | baseKV | zone | Vmax | Vmin
1 | 1 | 0.049886 | 0.012503 | 0 | 0 | 1 | 0.99251 | -0.14411 | 0.4 | 1 | 1.1 | 0.9
2 | 1 | 0.017903 | 0.0044868 | 0 | 0 | 1 | 0.99341 | -0.12655 | 0.4 | 1 | 1.1 | 0.9
3 | 1 | 0 | 0 | 0 | 0 | 1 | 0.99236 | -0.14693 | 0.4 | 1 | 1.1 | 0.9
4 | 1 | 0 | 0 | 0 | 0 | 1 | 0.99573 | -0.081946 | 0.4 | 1 | 1.1 | 0.9
5 | 1 | 0 | 0 | 0 | 0 | 1 | 0.99168 | -0.15999 | 0.4 | 1 | 1.1 | 0.9
6 | 1 | 0 | 0 | 0 | 0 | 1 | 0.9967 | -0.06321 | 0.4 | 1 | 1.1 | 0.9
14 | 1 | 0.020931 | 0.0052457 | 0 | 0 | 1 | 0.99076 | -0.17796 | 0.4 | 1 | 1.1 | 0.9
7 | 1 | 0 | 0 | 0 | 0 | 1 | 0.99633 | -0.07031 | 0.4 | 1 | 1.1 | 0.9
8 | 1 | 0.049623 | 0.012437 | 0 | 0 | 1 | 0.99851 | -0.028475 | 0.4 | 1 | 1.1 | 0.9
13 | 1 | 0.010967 | 0.0027487 | 0 | 0 | 1 | 0.99556 | -0.085195 | 0.4 | 1 | 1.1 | 0.9
9 | 3 | 0.10442 | 0.02617 | 0 | 0 | 1 | 1 | 0 | 0.4 | 1 | 1.1 | 0.9
11 | 1 | 0.014024 | 0.0035148 | 0 | 0 | 1 | 0.9955 | -0.086414 | 0.4 | 1 | 1.1 | 0.9
10 | 1 | 0.0081501 | 0.0020426 | 0 | 0 | 1 | 0.99549 | -0.086524 | 0.4 | 1 | 1.1 | 0.9

## generator_data
GEN_BUS | PG | QG | QMAX | QMIN | VG | MBASE | GEN_STATUS | PMAX | PMIN
9 | 0.27674 | 0.06968 | 10 | -10 | 1 | 100 | 1 | 10 | 0

## branch_data
F_BUS | T_BUS | BR_R | BR_X | BR_B | RATE_A | RATE_B | RATE_C | TAP | SHIFT | BR_STATUS | ANGMIN | ANGMAX | P_in | Q_in | P_out | Q_out
1 | 2 | 1.0959 | 0.70135 | 1.8402e-09 | 0 | 0 | 0 | 0 | 0 | 1 | -90 | 90 | -0.07085 | -0.017769 | 0.070909 | 0.017807
1 | 3 | 0.59469 | 0.3806 | 9.9865e-10 | 0 | 0 | 0 | 0 | 0 | 1 | -90 | 90 | 0.020964 | 0.0052662 | -0.020962 | -0.0052645
2 | 4 | 2.229 | 1.4265 | 3.7431e-09 | 0 | 0 | 0 | 0 | 0 | 1 | -90 | 90 | -0.088812 | -0.022293 | 0.089001 | 0.022414
3 | 5 | 2.7523 | 1.7614 | 4.6218e-09 | 0 | 0 | 0 | 0 | 0 | 1 | -90 | 90 | 0.020962 | 0.0052645 | -0.020949 | -0.0052566
4 | 6 | 0.93937 | 0.6012 | 1.5775e-09 | 0 | 0 | 0 | 0 | 0 | 1 | -90 | 90 | -0.089001 | -0.022414 | 0.089081 | 0.022465
5 | 14 | 3.7802 | 2.4193 | 6.348e-09 | 0 | 0 | 0 | 0 | 0 | 1 | -90 | 90 | 0.020949 | 0.0052566 | -0.020931 | -0.0052457
6 | 7 | 0.95352 | 0.61025 | 1.6012e-09 | 0 | 0 | 0 | 0 | 0 | 1 | -90 | 90 | 0.033178 | 0.0083286 | -0.033166 | -0.0083216
6 | 8 | 1.2715 | 0.81375 | 2.1352e-09 | 0 | 0 | 0 | 0 | 0 | 1 | -90 | 90 | -0.12226 | -0.030794 | 0.12246 | 0.030924
7 | 13 | 1.9969 | 1.278 | 3.3533e-09 | 0 | 0 | 0 | 0 | 0 | 1 | -90 | 90 | 0.033166 | 0.0083216 | -0.033143 | -0.0083068
8 | 9 | 0.74317 | 0.47563 | 2.496e-09 | 0 | 0 | 0 | 0 | 0 | 1 | -90 | 90 | -0.17208 | -0.04336 | 0.17232 | 0.04351
13 | 11 | 0.24432 | 0.15637 | 4.1028e-10 | 0 | 0 | 0 | 0 | 0 | 1 | -90 | 90 | 0.022176 | 0.0055582 | -0.022174 | -0.0055574
11 | 10 | 0.059608 | 0.038149 | 1.001e-10 | 0 | 0 | 0 | 0 | 0 | 1 | -90 | 90 | 0.0081502 | 0.0020426 | -0.0081501 | -0.0020426