## bus_data
BUS_I | BUS_TYPE | Pd | Qd | Gs | Bs | area | Vm | Va | baseKV | zone | Vmax | Vmin
1 | 1 | 0.026522 | 0.0066471 | 0 | 0 | 1 | 0.97316 | -0.51739 | 0.4 | 1 | 1.1 | 0.9
2 | 1 | 0 | 0 | 0 | 0 | 1 | 0.97397 | -0.50159 | 0.4 | 1 | 1.1 | 0.9
4 | 1 | 0 | 0 | 0 | 0 | 1 | 0.97446 | -0.4919 | 0.4 | 1 | 1.1 | 0.9
74 | 1 | 0 | 0 | 0 | 0 | 1 | 0.97435 | -0.49402 | 0.4 | 1 | 1.1 | 0.9
73 | 1 | 0.0045463 | 0.0011394 | 0 | 0 | 1 | 0.97506 | -0.48004 | 0.4 | 1 | 1.1 | 0.9
5 | 1 | 0 | 0 | 0 | 0 | 1 | 0.97688 | -0.44422 | 0.4 | 1 | 1.1 | 0.9
70 | 1 | 0.0078087 | 0.001957 | 0 | 0 | 1 | 0.97673 | -0.44727 | 0.4 | 1 | 1.1 | 0.9
67 | 1 | 0.0076671 | 0.0019216 | 0 | 0 | 1 | 0.97717 | -0.43849 | 0.4 | 1 | 1.1 | 0.9
75 | 1 | 0.0058895 | 0.001476 | 0 | 0 | 1 | 0.97425 | -0.49596 | 0.4 | 1 | 1.1 | 0.9
72 | 1 | 0.0049392 | 0.0012379 | 0 | 0 | 1 | 0.97569 | -0.46756 | 0.4 | 1 | 1.1 | 0.9
71 | 1 | 0.0040111 | 0.0010053 | 0 | 0 | 1 | 0.97624 | -0.45686 | 0.4 | 1 | 1.1 | 0.9
66 | 1 | 0.0022963 | 0.00057551 | 0 | 0 | 1 | 0.97729 | -0.4362 | 0.4 | 1 | 1.1 | 0.9
6 | 1 | 0.0022873 | 0.00057326 | 0 | 0 | 1 | 0.97711 | -0.4405 | 0.4 | 1 | 1.1 | 0.9
7 | 1 | 0.0010626 | 0.00026631 | 0 | 0 | 1 | 0.97701 | -0.44231 | 0.4 | 1 | 1.1 | 0.9
8 | 1 | 0.007092 | 0.0017774 | 0 | 0 | 1 | 0.97714 | -0.43977 | 0.4 | 1 | 1.1 | 0.9
9 | 1 | 0.0012716 | 0.00031869 | 0 | 0 | 1 | 0.97692 | -0.44418 | 0.4 | 1 | 1.1 | 0.9
10 | 1 | 0.0032741 | 0.00082057 | 0 | 0 | 1 | 0.97742 | -0.43433 | 0.4 | 1 | 1.1 | 0.9
38 | 1 | 0.0032289 | 0.00080923 | 0 | 0 | 1 | 0.97687 | -0.44509 | 0.4 | 1 | 1.1 | 0.9
11 | 1 | 0.0039665 | 0.0009941 | 0 | 0 | 1 | 0.97743 | -0.43404 | 0.4 | 1 | 1.1 | 0.9
39 | 1 | 0.0023516 | 0.00058937 | 0 | 0 | 1 | 0.97685 | -0.44546 | 0.4 | 1 | 1.1 | 0.9
12 | 1 | 0 | 0 | 0 | 0 | 1 | 0.97849 | -0.4133 | 0.4 | 1 | 1.1 | 0.9
41 | 1 | 0.0055748 | 0.0013972 | 0 | 0 | 1 | 0.979 | -0.40322 | 0.4 | 1 | 1.1 | 0.9
30 | 1 | 0 | 0 | 0 | 0 | 1 | 0.97971 | -0.38946 | 0.4 | 1 | 1.1 | 0.9
13 | 1 | 0.0023876 | 0.00059839 | 0 | 0 | 1 | 0.97613 | -0.45967 | 0.4 | 1 | 1.1 | 0.9
14 | 1 | 0.0029827 | 0.00074753 | 0 | 0 | 1 | 0.97596 | -0.46298 | 0.4 | 1 | 1.1 | 0.9
15 | 1 | 0 | 0 | 0 | 0 | 1 | 0.97615 | -0.45918 | 0.4 | 1 | 1.1 | 0.9
16 | 1 | 0.0020828 | 0.00052201 | 0 | 0 | 1 | 0.97585 | -0.46516 | 0.4 | 1 | 1.1 | 0.9
17 | 1 | 0.0036231 | 0.00090803 | 0 | 0 | 1 | 0.97608 | -0.46073 | 0.4 | 1 | 1.1 | 0.9
18 | 1 | 0.0053342 | 0.0013369 | 0 | 0 | 1 | 0.97651 | -0.45224 | 0.4 | 1 | 1.1 | 0.9
20 | 1 | 0.0029086 | 0.00072896 | 0 | 0 | 1 | 0.97585 | -0.46517 | 0.4 | 1 | 1.1 | 0.9
19 | 1 | 0.003295 | 0.00082582 | 0 | 0 | 1 | 0.97601 | -0.46197 | 0.4 | 1 | 1.1 | 0.9
32 | 1 | 0.0028525 | 0.00071491 | 0 | 0 | 1 | 0.97663 | -0.4498 | 0.4 | 1 | 1.1 | 0.9
33 | 1 | 0.0042434 | 0.0010635 | 0 | 0 | 1 | 0.97677 | -0.44697 | 0.4 | 1 | 1.1 | 0.9
40 | 1 | 0.0013795 | 0.00034575 | 0 | 0 | 1 | 0.97682 | -0.44613 | 0.4 | 1 | 1.1 | 0.9
24 | 1 | 0.0021438 | 0.00053729 | 0 | 0 | 1 | 0.98596 | -0.26784 | 0.4 | 1 | 1.1 | 0.9
25 | 1 | 0.0024348 | 0.00061022 | 0 | 0 | 1 | 0.98408 | -0.30417 | 0.4 | 1 | 1.1 | 0.9
26 | 1 | 0.0025813 | 0.00064693 | 0 | 0 | 1 | 0.98602 | -0.26666 | 0.4 | 1 | 1.1 | 0.9
27 | 1 | 0.0029042 | 0.00072786 | 0 | 0 | 1 | 0.98115 | -0.36132 | 0.4 | 1 | 1.1 | 0.9
28 | 1 | 0.0059743 | 0.0014973 | 0 | 0 | 1 | 0.98818 | -0.22495 | 0.4 | 1 | 1.1 | 0.9
29 | 1 | 0 | 0 | 0 | 0 | 1 | 0.97999 | -0.38383 | 0.4 | 1 | 1.1 | 0.9
35 | 1 | 0.003055 | 0.00076566 | 0 | 0 | 1 | 0.98834 | -0.22189 | 0.4 | 1 | 1.1 | 0.9
31 | 1 | 0 | 0 | 0 | 0 | 1 | 0.97963 | -0.39091 | 0.4 | 1 | 1.1 | 0.9
34 | 1 | 0.01156 | 0.0028971 | 0 | 0 | 1 | 0.99076 | -0.17537 | 0.4 | 1 | 1.1 | 0.9
43 | 1 | 0.004112 | 0.0010306 | 0 | 0 | 1 | 0.97932 | -0.397 | 0.4 | 1 | 1.1 | 0.9
44 | 1 | 0.0091033 | 0.0022815 | 0 | 0 | 1 | 0.97951 | -0.39338 | 0.4 | 1 | 1.1 | 0.9
42 | 1 | 0.0080358 | 0.002014 | 0 | 0 | 1 | 0.97927 | -0.39803 | 0.4 | 1 | 1.1 | 0.9
47 | 1 | 0.00088539 | 0.0002219 | 0 | 0 | 1 | 0.97837 | -0.41569 | 0.4 | 1 | 1.1 | 0.9
45 | 1 | 0 | 0 | 0 | 0 | 1 | 0.97838 | -0.41552 | 0.4 | 1 | 1.1 | 0.9
48 | 1 | 0.0020298 | 0.00050872 | 0 | 0 | 1 | 0.97688 | -0.44498 | 0.4 | 1 | 1.1 | 0.9
46 | 1 | 0.0044133 | 0.0011061 | 0 | 0 | 1 | 0.97745 | -0.43379 | 0.4 | 1 | 1.1 | 0.9
36 | 1 | 0.0045154 | 0.0011317 | 0 | 0 | 1 | 0.99112 | -0.16848 | 0.4 | 1 | 1.1 | 0.9
37 | 1 | 0 | 0 | 0 | 0 | 1 | 0.99314 | -0.12992 | 0.4 | 1 | 1.1 | 0.9
65 | 1 | 0.011937 | 0.0029916 | 0 | 0 | 1 | 0.9955 | -0.08513 | 0.4 | 1 | 1.1 | 0.9
62 | 1 | 0.011286 | 0.0028284 | 0 | 0 | 1 | 0.99091 | -0.17251 | 0.4 | 1 | 1.1 | 0.9
53 | 1 | 0.0092862 | 0.0023273 | 0 | 0 | 1 | 0.99914 | -0.016182 | 0.4 | 1 | 1.1 | 0.9
63 | 1 | 0 | 0 | 0 | 0 | 1 | 0.98841 | -0.22036 | 0.4 | 1 | 1.1 | 0.9
49 | 3 | 0.007216 | 0.0018085 | 0 | 0 | 1 | 1 | 0 | 0.4 | 1 | 1.1 | 0.9
50 | 1 | 0.0042748 | 0.0010714 | 0 | 0 | 1 | 0.99894 | -0.020272 | 0.4 | 1 | 1.1 | 0.9
51 | 1 | 0.0065239 | 0.001635 | 0 | 0 | 1 | 0.99944 | -0.01062 | 0.4 | 1 | 1.1 | 0.9
52 | 1 | 0.0071842 | 0.0018005 | 0 | 0 | 1 | 0.99876 | -0.023752 | 0.4 | 1 | 1.1 | 0.9
54 | 1 | 0.0046988 | 0.0011776 | 0 | 0 | 1 | 0.99871 | -0.024798 | 0.4 | 1 | 1.1 | 0.9
55 | 1 | 0.0057286 | 0.0014357 | 0 | 0 | 1 | 0.99787 | -0.040909 | 0.4 | 1 | 1.1 | 0.9
56 | 1 | 0 | 0 | 0 | 0 | 1 | 0.99781 | -0.042045 | 0.4 | 1 | 1.1 | 0.9
57 | 1 | 0.002786 | 0.00069823 | 0 | 0 | 1 | 0.99746 | -0.048843 | 0.4 | 1 | 1.1 | 0.9
58 | 1 | 0.0067406 | 0.0016894 | 0 | 0 | 1 | 0.99696 | -0.058428 | 0.4 | 1 | 1.1 | 0.9
59 | 1 | 0.003673 | 0.00092054 | 0 | 0 | 1 | 0.99684 | -0.060798 | 0.4 | 1 | 1.1 | 0.9
60 | 1 | 0.0035207 | 0.00088237 | 0 | 0 | 1 | 0.9968 | -0.061594 | 0.4 | 1 | 1.1 | 0.9
61 | 1 | 0.006628 | 0.0016611 | 0 | 0 | 1 | 0.99667 | -0.064116 | 0.4 | 1 | 1.1 | 0.9
64 | 1 | 0 | 0 | 0 | 0 | 1 | 0.98313 | -0.32229 | 0.4 | 1 | 1.1 | 0.9
69 | 1 | 0.023817 | 0.005969 | 0 | 0 | 1 | 0.98004 | -0.3823 | 0.4 | 1 | 1.1 | 0.9
68 | 1 | 0.0076495 | 0.0019171 | 0 | 0 | 1 | 0.97816 | -0.41916 | 0.4 | 1 | 1.1 | 0.9

## generator_data
GEN_BUS | PG | QG | QMAX | QMIN | VG | MBASE | GEN_STATUS | PMAX | PMIN
49 | 0.3162 | 0.081032 | 10 | -10 | 1 | 100 | 1 | 10 | 0

## branch_data
F_BUS | T_BUS | BR_R | BR_X | BR_B | RATE_A | RATE_B | RATE_C | TAP | SHIFT | BR_STATUS | ANGMIN | ANGMAX | P_in | Q_in | P_out | Q_out
1 | 2 | 2.5316 | 1.6202 | 4.2512e-09 | 0 | 0 | 0 | 0 | 0 | 1 | -90 | 90 | -0.026521 | -0.0066473 | 0.026541 | 0.0066597
2 | 4 | 1.5541 | 0.9946 | 2.6097e-09 | 0 | 0 | 0 | 0 | 0 | 1 | -90 | 90 | -0.026541 | -0.0066597 | 0.026554 | 0.0066673
4 | 74 | 1.5352 | 0.98255 | 2.5781e-09 | 0 | 0 | 0 | 0 | 0 | 1 | -90 | 90 | 0.0058905 | 0.0014764 | -0.0058899 | -0.0014762
4 | 73 | 1.5585 | 0.99742 | 2.6171e-09 | 0 | 0 | 0 | 0 | 0 | 1 | -90 | 90 | -0.032444 | -0.0081436 | 0.032463 | 0.0081551
74 | 75 | 1.4001 | 0.89605 | 2.3511e-09 | 0 | 0 | 0 | 0 | 0 | 1 | -90 | 90 | 0.0058899 | 0.0014762 | -0.0058893 | -0.0014761
73 | 72 | 1.4392 | 0.9211 | 2.4168e-09 | 0 | 0 | 0 | 0 | 0 | 1 | -90 | 90 | -0.037009 | -0.0092945 | 0.037031 | 0.0093084
5 | 70 | 0.24314 | 0.15561 | 4.083e-10 | 0 | 0 | 0 | 0 | 0 | 1 | -90 | 90 | 0.05384 | 0.013541 | -0.053832 | -0.013536
5 | 67 | 0.45569 | 0.29164 | 7.6523e-10 | 0 | 0 | 0 | 0 | 0 | 1 | -90 | 90 | -0.05384 | -0.013541 | 0.053855 | 0.01355
70 | 71 | 0.89281 | 0.5714 | 1.4993e-09 | 0 | 0 | 0 | 0 | 0 | 1 | -90 | 90 | 0.046023 | 0.011578 | -0.046002 | -0.011565
67 | 66 | 0.15967 | 0.10219 | 2.6812e-10 | 0 | 0 | 0 | 0 | 0 | 1 | -90 | 90 | -0.061522 | -0.015471 | 0.061528 | 0.015476
72 | 71 | 1.0906 | 0.69795 | 1.8313e-09 | 0 | 0 | 0 | 0 | 0 | 1 | -90 | 90 | -0.04197 | -0.010546 | 0.041991 | 0.01056
66 | 68 | 1.147 | 0.73406 | 1.9261e-09 | 0 | 0 | 0 | 0 | 0 | 1 | -90 | 90 | -0.063825 | -0.016051 | 0.063877 | 0.016084
6 | 7 | 0.83296 | 0.5331 | 1.3988e-09 | 0 | 0 | 0 | 0 | 0 | 1 | -90 | 90 | 0.009296 | 0.0023299 | -0.0092952 | -0.0023295
6 | 8 | 0.26843 | 0.17179 | 4.5076e-10 | 0 | 0 | 0 | 0 | 0 | 1 | -90 | 90 | -0.011583 | -0.0029032 | 0.011584 | 0.0029034
7 | 9 | 0.97283 | 0.62261 | 1.6336e-09 | 0 | 0 | 0 | 0 | 0 | 1 | -90 | 90 | 0.0082326 | 0.0020632 | -0.0082319 | -0.0020629
8 | 10 | 1.2471 | 0.79815 | 2.0942e-09 | 0 | 0 | 0 | 0 | 0 | 1 | -90 | 90 | -0.018676 | -0.0046808 | 0.01868 | 0.0046837
9 | 38 | 0.56022 | 0.35854 | 9.4077e-10 | 0 | 0 | 0 | 0 | 0 | 1 | -90 | 90 | 0.0069603 | 0.0017442 | -0.00696 | -0.0017441
10 | 11 | 0.055932 | 0.035797 | 9.3925e-11 | 0 | 0 | 0 | 0 | 0 | 1 | -90 | 90 | -0.021954 | -0.0055043 | 0.021955 | 0.0055045
38 | 39 | 0.42668 | 0.27308 | 7.1652e-10 | 0 | 0 | 0 | 0 | 0 | 1 | -90 | 90 | 0.0037312 | 0.00093481 | -0.0037311 | -0.00093484
11 | 12 | 3.4318 | 2.1963 | 5.7629e-09 | 0 | 0 | 0 | 0 | 0 | 1 | -90 | 90 | -0.025921 | -0.0064986 | 0.025947 | 0.0065145
39 | 40 | 2.0815 | 1.3322 | 3.4954e-09 | 0 | 0 | 0 | 0 | 0 | 1 | -90 | 90 | 0.0013796 | 0.00034545 | -0.0013795 | -0.00034575
12 | 41 | 1.6694 | 1.0684 | 2.8033e-09 | 0 | 0 | 0 | 0 | 0 | 1 | -90 | 90 | -0.025947 | -0.0065144 | 0.025959 | 0.0065222
41 | 30 | 1.8789 | 1.2025 | 3.1551e-09 | 0 | 0 | 0 | 0 | 0 | 1 | -90 | 90 | -0.031534 | -0.0079194 | 0.031555 | 0.0079323
30 | 43 | 2.6689 | 1.7081 | 4.4818e-09 | 0 | 0 | 0 | 0 | 0 | 1 | -90 | 90 | 0.012152 | 0.0030471 | -0.012148 | -0.0030448
30 | 29 | 0.55461 | 0.35495 | 9.3134e-10 | 0 | 0 | 0 | 0 | 0 | 1 | -90 | 90 | -0.043707 | -0.010979 | 0.043719 | 0.010987
13 | 14 | 1.7696 | 1.1325 | 2.9716e-09 | 0 | 0 | 0 | 0 | 0 | 1 | -90 | 90 | 0.0079757 | 0.0019991 | -0.0079745 | -0.0019986
13 | 15 | 0.20179 | 0.12914 | 3.3885e-10 | 0 | 0 | 0 | 0 | 0 | 1 | -90 | 90 | -0.010363 | -0.0025975 | 0.010364 | 0.0025976
14 | 16 | 1.869 | 1.1962 | 3.1386e-09 | 0 | 0 | 0 | 0 | 0 | 1 | -90 | 90 | 0.0049918 | 0.001251 | -0.0049913 | -0.001251
15 | 17 | 0.95511 | 0.61127 | 1.6039e-09 | 0 | 0 | 0 | 0 | 0 | 1 | -90 | 90 | 0.0069187 | 0.0017339 | -0.0069182 | -0.0017338
15 | 18 | 1.7157 | 1.0981 | 2.8812e-09 | 0 | 0 | 0 | 0 | 0 | 1 | -90 | 90 | -0.017282 | -0.0043316 | 0.017288 | 0.004335
16 | 20 | 0.015863 | 0.010152 | 2.6638e-11 | 0 | 0 | 0 | 0 | 0 | 1 | -90 | 90 | 0.0029085 | 0.00072898 | -0.0029085 | -0.00072898
17 | 19 | 1.6071 | 1.0285 | 2.6987e-09 | 0 | 0 | 0 | 0 | 0 | 1 | -90 | 90 | 0.0032952 | 0.00082571 | -0.003295 | -0.00082584
18 | 32 | 0.46282 | 0.29621 | 7.772e-10 | 0 | 0 | 0 | 0 | 0 | 1 | -90 | 90 | -0.022622 | -0.0056719 | 0.022625 | 0.0056735
32 | 33 | 0.47457 | 0.30372 | 7.9693e-10 | 0 | 0 | 0 | 0 | 0 | 1 | -90 | 90 | -0.025477 | -0.0063884 | 0.025481 | 0.0063905
33 | 48 | 0.28631 | 0.18324 | 4.8079e-10 | 0 | 0 | 0 | 0 | 0 | 1 | -90 | 90 | -0.029724 | -0.0074541 | 0.029727 | 0.0074558
24 | 25 | 1.6609 | 1.063 | 2.7892e-09 | 0 | 0 | 0 | 0 | 0 | 1 | -90 | 90 | 0.095844 | 0.024298 | -0.095677 | -0.024191
24 | 26 | 0.052929 | 0.033874 | 8.8882e-11 | 0 | 0 | 0 | 0 | 0 | 1 | -90 | 90 | -0.097988 | -0.024835 | 0.097994 | 0.024839
25 | 27 | 2.6683 | 1.7077 | 4.4808e-09 | 0 | 0 | 0 | 0 | 0 | 1 | -90 | 90 | 0.093242 | 0.023581 | -0.092987 | -0.023419
26 | 28 | 1.8242 | 1.1675 | 3.0634e-09 | 0 | 0 | 0 | 0 | 0 | 1 | -90 | 90 | -0.10057 | -0.025486 | 0.10078 | 0.025615
27 | 29 | 1.0806 | 0.69159 | 1.8146e-09 | 0 | 0 | 0 | 0 | 0 | 1 | -90 | 90 | 0.090083 | 0.022691 | -0.089986 | -0.022629
28 | 35 | 0.12643 | 0.080916 | 2.1231e-10 | 0 | 0 | 0 | 0 | 0 | 1 | -90 | 90 | -0.10675 | -0.027112 | 0.10677 | 0.027122
29 | 31 | 0.65977 | 0.42225 | 1.1079e-09 | 0 | 0 | 0 | 0 | 0 | 1 | -90 | 90 | 0.046267 | 0.011642 | -0.046252 | -0.011632
35 | 34 | 1.8753 | 1.2002 | 3.1491e-09 | 0 | 0 | 0 | 0 | 0 | 1 | -90 | 90 | -0.10982 | -0.027887 | 0.11007 | 0.028045
31 | 44 | 0.23083 | 0.14773 | 3.8763e-10 | 0 | 0 | 0 | 0 | 0 | 1 | -90 | 90 | 0.046252 | 0.011632 | -0.046246 | -0.011629
34 | 36 | 0.25169 | 0.16108 | 4.2265e-10 | 0 | 0 | 0 | 0 | 0 | 1 | -90 | 90 | -0.12163 | -0.030942 | 0.12167 | 0.030968
43 | 42 | 0.55062 | 0.3524 | 9.2464e-10 | 0 | 0 | 0 | 0 | 0 | 1 | -90 | 90 | 0.0080361 | 0.0020142 | -0.0080357 | -0.002014
44 | 45 | 2.5665 | 1.6426 | 4.3099e-09 | 0 | 0 | 0 | 0 | 0 | 1 | -90 | 90 | 0.037143 | 0.0093475 | -0.037104 | -0.0093228
47 | 45 | 0.82817 | 0.53003 | 1.3907e-09 | 0 | 0 | 0 | 0 | 0 | 1 | -90 | 90 | -0.00088538 | -0.00022191 | 0.00088539 | 0.00022178
45 | 46 | 2.1665 | 1.3866 | 3.6382e-09 | 0 | 0 | 0 | 0 | 0 | 1 | -90 | 90 | 0.036218 | 0.0091011 | -0.036187 | -0.0090812
48 | 46 | 1.5086 | 0.96549 | 2.5333e-09 | 0 | 0 | 0 | 0 | 0 | 1 | -90 | 90 | -0.031757 | -0.0079645 | 0.031774 | 0.0079751
36 | 37 | 1.3615 | 0.87139 | 2.2864e-09 | 0 | 0 | 0 | 0 | 0 | 1 | -90 | 90 | -0.12618 | -0.032099 | 0.12642 | 0.03225
37 | 65 | 0.85769 | 0.54892 | 2.8806e-09 | 0 | 0 | 0 | 0 | 0 | 1 | -90 | 90 | -0.23436 | -0.059888 | 0.23487 | 0.060213
37 | 62 | 1.765 | 1.1296 | 2.9639e-09 | 0 | 0 | 0 | 0 | 0 | 1 | -90 | 90 | 0.10795 | 0.027639 | -0.10772 | -0.027497
65 | 53 | 1.2632 | 0.80844 | 4.2424e-09 | 0 | 0 | 0 | 0 | 0 | 1 | -90 | 90 | -0.24681 | -0.063205 | 0.24764 | 0.063734
62 | 63 | 2.2079 | 1.413 | 3.7076e-09 | 0 | 0 | 0 | 0 | 0 | 1 | -90 | 90 | 0.096437 | 0.024668 | -0.096215 | -0.024526
53 | 51 | 0.098551 | 0.063073 | 3.3099e-10 | 0 | 0 | 0 | 0 | 0 | 1 | -90 | 90 | -0.25692 | -0.066061 | 0.25699 | 0.066106
63 | 64 | 4.6656 | 2.986 | 7.8348e-09 | 0 | 0 | 0 | 0 | 0 | 1 | -90 | 90 | 0.096215 | 0.024526 | -0.095744 | -0.024226
49 | 50 | 2.0064 | 1.2841 | 3.3693e-09 | 0 | 0 | 0 | 0 | 0 | 1 | -90 | 90 | 0.04533 | 0.011396 | -0.045286 | -0.011368
49 | 51 | 0.18358 | 0.11749 | 6.1655e-10 | 0 | 0 | 0 | 0 | 0 | 1 | -90 | 90 | 0.26365 | 0.067828 | -0.26352 | -0.067741
50 | 52 | 0.37991 | 0.24314 | 6.3798e-10 | 0 | 0 | 0 | 0 | 0 | 1 | -90 | 90 | 0.041012 | 0.010297 | -0.041005 | -0.010293
52 | 54 | 0.13855 | 0.088675 | 2.3267e-10 | 0 | 0 | 0 | 0 | 0 | 1 | -90 | 90 | 0.033821 | 0.0084923 | -0.033819 | -0.0084912
54 | 55 | 2.4748 | 1.5839 | 4.1558e-09 | 0 | 0 | 0 | 0 | 0 | 1 | -90 | 90 | 0.02912 | 0.0073136 | -0.029098 | -0.0072997
55 | 56 | 0.21716 | 0.13899 | 3.6468e-10 | 0 | 0 | 0 | 0 | 0 | 1 | -90 | 90 | 0.023369 | 0.005864 | -0.023368 | -0.0058632
56 | 57 | 1.2987 | 0.83119 | 2.1809e-09 | 0 | 0 | 0 | 0 | 0 | 1 | -90 | 90 | 0.023368 | 0.0058632 | -0.02336 | -0.0058586
57 | 58 | 2.0776 | 1.3297 | 3.4888e-09 | 0 | 0 | 0 | 0 | 0 | 1 | -90 | 90 | 0.020574 | 0.0051603 | -0.020565 | -0.0051547
58 | 59 | 0.76374 | 0.4888 | 1.2825e-09 | 0 | 0 | 0 | 0 | 0 | 1 | -90 | 90 | 0.013824 | 0.0034653 | -0.013823 | -0.0034644
59 | 60 | 0.34958 | 0.22373 | 5.8704e-10 | 0 | 0 | 0 | 0 | 0 | 1 | -90 | 90 | 0.01015 | 0.0025439 | -0.010149 | -0.0025437
60 | 61 | 1.6941 | 1.0842 | 2.8449e-09 | 0 | 0 | 0 | 0 | 0 | 1 | -90 | 90 | 0.0066288 | 0.0016614 | -0.006628 | -0.0016611
64 | 69 | 2.7239 | 1.7433 | 4.5742e-09 | 0 | 0 | 0 | 0 | 0 | 1 | -90 | 90 | 0.095744 | 0.024226 | -0.095469 | -0.024051
69 | 68 | 2.2203 | 1.421 | 3.7285e-09 | 0 | 0 | 0 | 0 | 0 | 1 | -90 | 90 | 0.071652 | 0.018082 | -0.071526 | -0.018001