## bus_data
BUS_I | BUS_TYPE | Pd | Qd | Gs | Bs | area | Vm | Va | baseKV | zone | Vmax | Vmin
1 | 1 | 0.01325 | 0.0033207 | 0 | 0 | 1 | 0.97216 | -0.53603 | 0.4 | 1 | 1.1 | 0.9
2 | 1 | 0.037381 | 0.0093686 | 0 | 0 | 1 | 0.97003 | -0.57808 | 0.4 | 1 | 1.1 | 0.9
3 | 1 | 0.026217 | 0.0065705 | 0 | 0 | 1 | 0.97264 | -0.52661 | 0.4 | 1 | 1.1 | 0.9
5 | 1 | 0 | 0 | 0 | 0 | 1 | 0.97304 | -0.51878 | 0.4 | 1 | 1.1 | 0.9
4 | 1 | 0 | 0 | 0 | 0 | 1 | 0.98924 | -0.20359 | 0.4 | 1 | 1.1 | 0.9
34 | 1 | 0.0023892 | 0.00059879 | 0 | 0 | 1 | 0.98329 | -0.31753 | 0.4 | 1 | 1.1 | 0.9
32 | 1 | 0 | 0 | 0 | 0 | 1 | 0.99074 | -0.17507 | 0.4 | 1 | 1.1 | 0.9
59 | 1 | 0.011596 | 0.0029063 | 0 | 0 | 1 | 0.97344 | -0.51088 | 0.4 | 1 | 1.1 | 0.9
12 | 1 | 0 | 0 | 0 | 0 | 1 | 0.97604 | -0.45828 | 0.4 | 1 | 1.1 | 0.9
97 | 1 | 0.015564 | 0.0039008 | 0 | 0 | 1 | 0.99045 | -0.18056 | 0.4 | 1 | 1.1 | 0.9
28 | 1 | 0 | 0 | 0 | 0 | 1 | 0.99227 | -0.14588 | 0.4 | 1 | 1.1 | 0.9
58 | 1 | 0 | 0 | 0 | 0 | 1 | 0.97205 | -0.53838 | 0.4 | 1 | 1.1 | 0.9
70 | 1 | 0 | 0 | 0 | 0 | 1 | 0.97198 | -0.53983 | 0.4 | 1 | 1.1 | 0.9
65 | 1 | 0.0075262 | 0.0018862 | 0 | 0 | 1 | 0.97206 | -0.5382 | 0.4 | 1 | 1.1 | 0.9
61 | 1 | 0.0035476 | 0.0008891 | 0 | 0 | 1 | 0.97378 | -0.50409 | 0.4 | 1 | 1.1 | 0.9
6 | 1 | 0.096721 | 0.024241 | 0 | 0 | 1 | 0.97037 | -0.56997 | 0.4 | 1 | 1.1 | 0.9
7 | 1 | 0 | 0 | 0 | 0 | 1 | 0.97033 | -0.57063 | 0.4 | 1 | 1.1 | 0.9
8 | 1 | 0 | 0 | 0 | 0 | 1 | 0.97127 | -0.55219 | 0.4 | 1 | 1.1 | 0.9
9 | 1 | 0 | 0 | 0 | 0 | 1 | 0.97026 | -0.57209 | 0.4 | 1 | 1.1 | 0.9
13 | 1 | 0.004595 | 0.0011516 | 0 | 0 | 1 | 0.97019 | -0.57349 | 0.4 | 1 | 1.1 | 0.9
14 | 1 | 0.0052609 | 0.0013185 | 0 | 0 | 1 | 0.97516 | -0.47712 | 0.4 | 1 | 1.1 | 0.9
15 | 1 | 0 | 0 | 0 | 0 | 1 | 0.97566 | -0.46727 | 0.4 | 1 | 1.1 | 0.9
16 | 1 | 0 | 0 | 0 | 0 | 1 | 0.97497 | -0.4807 | 0.4 | 1 | 1.1 | 0.9
17 | 1 | 0 | 0 | 0 | 0 | 1 | 0.97538 | -0.47272 | 0.4 | 1 | 1.1 | 0.9
19 | 1 | 0 | 0 | 0 | 0 | 1 | 0.97656 | -0.44943 | 0.4 | 1 | 1.1 | 0.9
20 | 1 | 0.0019006 | 0.00047633 | 0 | 0 | 1 | 0.97489 | -0.48237 | 0.4 | 1 | 1.1 | 0.9
21 | 1 | 0.00674 | 0.0016892 | 0 | 0 | 1 | 0.97491 | -0.48189 | 0.4 | 1 | 1.1 | 0.9
100 | 1 | 0.0023723 | 0.00059455 | 0 | 0 | 1 | 0.97533 | -0.47364 | 0.4 | 1 | 1.1 | 0.9
99 | 1 | 0.0060832 | 0.0015246 | 0 | 0 | 1 | 0.97527 | -0.4748 | 0.4 | 1 | 1.1 | 0.9
18 | 1 | 0 | 0 | 0 | 0 | 1 | 0.97486 | -0.48289 | 0.4 | 1 | 1.1 | 0.9
23 | 1 | 0.002855 | 0.00071553 | 0 | 0 | 1 | 0.97455 | -0.48909 | 0.4 | 1 | 1.1 | 0.9
52 | 1 | 0.011258 | 0.0028215 | 0 | 0 | 1 | 0.97423 | -0.49543 | 0.4 | 1 | 1.1 | 0.9
47 | 1 | 0.0023085 | 0.00057856 | 0 | 0 | 1 | 0.97714 | -0.43807 | 0.4 | 1 | 1.1 | 0.9
44 | 1 | 0.021007 | 0.0052649 | 0 | 0 | 1 | 0.97538 | -0.4726 | 0.4 | 1 | 1.1 | 0.9
105 | 1 | 0.0017506 | 0.00043875 | 0 | 0 | 1 | 0.97489 | -0.48239 | 0.4 | 1 | 1.1 | 0.9
22 | 1 | 0.0043153 | 0.0010815 | 0 | 0 | 1 | 0.97432 | -0.49356 | 0.4 | 1 | 1.1 | 0.9
53 | 1 | 0.010633 | 0.0026648 | 0 | 0 | 1 | 0.9738 | -0.50381 | 0.4 | 1 | 1.1 | 0.9
48 | 1 | 0.010618 | 0.0026611 | 0 | 0 | 1 | 0.97739 | -0.43327 | 0.4 | 1 | 1.1 | 0.9
45 | 1 | 0.001913 | 0.00047945 | 0 | 0 | 1 | 0.97466 | -0.48673 | 0.4 | 1 | 1.1 | 0.9
24 | 1 | 0.0013224 | 0.00033141 | 0 | 0 | 1 | 0.97425 | -0.49499 | 0.4 | 1 | 1.1 | 0.9
25 | 1 | 0 | 0 | 0 | 0 | 1 | 0.97418 | -0.49624 | 0.4 | 1 | 1.1 | 0.9
67 | 1 | 0 | 0 | 0 | 0 | 1 | 0.97385 | -0.50283 | 0.4 | 1 | 1.1 | 0.9
108 | 1 | 0.00095445 | 0.00023921 | 0 | 0 | 1 | 0.97371 | -0.50553 | 0.4 | 1 | 1.1 | 0.9
26 | 1 | 0.0019815 | 0.0004966 | 0 | 0 | 1 | 0.99188 | -0.15344 | 0.4 | 1 | 1.1 | 0.9
27 | 1 | 0.0084507 | 0.0021179 | 0 | 0 | 1 | 0.99152 | -0.16053 | 0.4 | 1 | 1.1 | 0.9
29 | 1 | 0.0084067 | 0.0021069 | 0 | 0 | 1 | 0.99127 | -0.16528 | 0.4 | 1 | 1.1 | 0.9
30 | 1 | 0 | 0 | 0 | 0 | 1 | 0.99266 | -0.13851 | 0.4 | 1 | 1.1 | 0.9
31 | 1 | 0.0050515 | 0.001266 | 0 | 0 | 1 | 0.99212 | -0.14894 | 0.4 | 1 | 1.1 | 0.9
33 | 1 | 0.0080902 | 0.0020276 | 0 | 0 | 1 | 0.99116 | -0.16756 | 0.4 | 1 | 1.1 | 0.9
36 | 1 | 0.0024529 | 0.00061475 | 0 | 0 | 1 | 0.99522 | -0.089926 | 0.4 | 1 | 1.1 | 0.9
89 | 1 | 0.0024303 | 0.00060909 | 0 | 0 | 1 | 0.99117 | -0.16689 | 0.4 | 1 | 1.1 | 0.9
94 | 1 | 0.004041 | 0.0010128 | 0 | 0 | 1 | 0.9921 | -0.14925 | 0.4 | 1 | 1.1 | 0.9
35 | 1 | 0.028983 | 0.0072638 | 0 | 0 | 1 | 0.99926 | -0.013838 | 0.4 | 1 | 1.1 | 0.9
88 | 1 | 0.0012436 | 0.00031168 | 0 | 0 | 1 | 0.99025 | -0.18443 | 0.4 | 1 | 1.1 | 0.9
37 | 3 | 0.022153 | 0.005552 | 0 | 0 | 1 | 1 | 0 | 0.4 | 1 | 1.1 | 0.9
38 | 1 | 0.035114 | 0.0088005 | 0 | 0 | 1 | 0.97756 | -0.43003 | 0.4 | 1 | 1.1 | 0.9
39 | 1 | 0.017376 | 0.0043549 | 0 | 0 | 1 | 0.9773 | -0.43526 | 0.4 | 1 | 1.1 | 0.9
40 | 1 | 0 | 0 | 0 | 0 | 1 | 0.97997 | -0.38281 | 0.4 | 1 | 1.1 | 0.9
41 | 1 | 0.043887 | 0.010999 | 0 | 0 | 1 | 0.97647 | -0.45159 | 0.4 | 1 | 1.1 | 0.9
42 | 1 | 0.0015083 | 0.00037801 | 0 | 0 | 1 | 0.98226 | -0.33829 | 0.4 | 1 | 1.1 | 0.9
43 | 1 | 0.0072487 | 0.0018167 | 0 | 0 | 1 | 0.97945 | -0.39304 | 0.4 | 1 | 1.1 | 0.9
81 | 1 | 0 | 0 | 0 | 0 | 1 | 0.98598 | -0.26637 | 0.4 | 1 | 1.1 | 0.9
51 | 1 | 0.0066549 | 0.0016679 | 0 | 0 | 1 | 0.97935 | -0.39488 | 0.4 | 1 | 1.1 | 0.9
75 | 1 | 0 | 0 | 0 | 0 | 1 | 0.98731 | -0.2408 | 0.4 | 1 | 1.1 | 0.9
50 | 1 | 0.0037077 | 0.00092925 | 0 | 0 | 1 | 0.9779 | -0.42327 | 0.4 | 1 | 1.1 | 0.9
46 | 1 | 0.0014024 | 0.00035146 | 0 | 0 | 1 | 0.97445 | -0.49089 | 0.4 | 1 | 1.1 | 0.9
56 | 1 | 0.0014387 | 0.00036057 | 0 | 0 | 1 | 0.97435 | -0.49279 | 0.4 | 1 | 1.1 | 0.9
57 | 1 | 0.0070575 | 0.0017688 | 0 | 0 | 1 | 0.97409 | -0.49806 | 0.4 | 1 | 1.1 | 0.9
49 | 1 | 0.0020923 | 0.00052439 | 0 | 0 | 1 | 0.97784 | -0.42434 | 0.4 | 1 | 1.1 | 0.9
54 | 1 | 0.0059894 | 0.0015011 | 0 | 0 | 1 | 0.97349 | -0.51 | 0.4 | 1 | 1.1 | 0.9
55 | 1 | 0.0015708 | 0.00039369 | 0 | 0 | 1 | 0.97324 | -0.51485 | 0.4 | 1 | 1.1 | 0.9
62 | 1 | 0.001374 | 0.00034435 | 0 | 0 | 1 | 0.973 | -0.51969 | 0.4 | 1 | 1.1 | 0.9
63 | 1 | 0.0020665 | 0.00051792 | 0 | 0 | 1 | 0.97277 | -0.5242 | 0.4 | 1 | 1.1 | 0.9
60 | 1 | 0.0014282 | 0.00035795 | 0 | 0 | 1 | 0.97397 | -0.50037 | 0.4 | 1 | 1.1 | 0.9
111 | 1 | 0.00078682 | 0.0001972 | 0 | 0 | 1 | 0.97197 | -0.54007 | 0.4 | 1 | 1.1 | 0.9
66 | 1 | 0 | 0 | 0 | 0 | 1 | 0.97226 | -0.53417 | 0.4 | 1 | 1.1 | 0.9
64 | 1 | 0 | 0 | 0 | 0 | 1 | 0.97237 | -0.5321 | 0.4 | 1 | 1.1 | 0.9
68 | 1 | 0 | 0 | 0 | 0 | 1 | 0.97358 | -0.50812 | 0.4 | 1 | 1.1 | 0.9
110 | 1 | 0.0026831 | 0.00067245 | 0 | 0 | 1 | 0.97354 | -0.50906 | 0.4 | 1 | 1.1 | 0.9
106 | 1 | 0.00094125 | 0.0002359 | 0 | 0 | 1 | 0.97365 | -0.50681 | 0.4 | 1 | 1.1 | 0.9
107 | 1 | 0 | 0 | 0 | 0 | 1 | 0.97369 | -0.50592 | 0.4 | 1 | 1.1 | 0.9
71 | 1 | 0.0024117 | 0.00060444 | 0 | 0 | 1 | 0.98527 | -0.28049 | 0.4 | 1 | 1.1 | 0.9
72 | 1 | 0.0012754 | 0.00031964 | 0 | 0 | 1 | 0.98418 | -0.30161 | 0.4 | 1 | 1.1 | 0.9
73 | 1 | 0.0011029 | 0.00027643 | 0 | 0 | 1 | 0.98694 | -0.24787 | 0.4 | 1 | 1.1 | 0.9
74 | 1 | 0.00094432 | 0.00023667 | 0 | 0 | 1 | 0.98413 | -0.30259 | 0.4 | 1 | 1.1 | 0.9
76 | 1 | 0.00065412 | 0.00016394 | 0 | 0 | 1 | 0.98364 | -0.31217 | 0.4 | 1 | 1.1 | 0.9
82 | 1 | 0 | 0 | 0 | 0 | 1 | 0.98935 | -0.20173 | 0.4 | 1 | 1.1 | 0.9
77 | 1 | 0.0010767 | 0.00026983 | 0 | 0 | 1 | 0.98362 | -0.3125 | 0.4 | 1 | 1.1 | 0.9
90 | 1 | 0.0015902 | 0.00039853 | 0 | 0 | 1 | 0.98931 | -0.20234 | 0.4 | 1 | 1.1 | 0.9
78 | 1 | 0.00078865 | 0.00019765 | 0 | 0 | 1 | 0.98355 | -0.31388 | 0.4 | 1 | 1.1 | 0.9
79 | 1 | 0.0010378 | 0.0002601 | 0 | 0 | 1 | 0.98317 | -0.32129 | 0.4 | 1 | 1.1 | 0.9
80 | 1 | 0.0017414 | 0.00043643 | 0 | 0 | 1 | 0.98301 | -0.3244 | 0.4 | 1 | 1.1 | 0.9
103 | 1 | 0.00071126 | 0.00017826 | 0 | 0 | 1 | 0.98283 | -0.32807 | 0.4 | 1 | 1.1 | 0.9
102 | 1 | 0.00083406 | 0.00020904 | 0 | 0 | 1 | 0.98284 | -0.32783 | 0.4 | 1 | 1.1 | 0.9
83 | 1 | 0.0011235 | 0.00028158 | 0 | 0 | 1 | 0.98297 | -0.32529 | 0.4 | 1 | 1.1 | 0.9
84 | 1 | 0.0012738 | 0.00031924 | 0 | 0 | 1 | 0.98296 | -0.3254 | 0.4 | 1 | 1.1 | 0.9
85 | 1 | 0.000807 | 0.00020225 | 0 | 0 | 1 | 0.98279 | -0.32878 | 0.4 | 1 | 1.1 | 0.9
86 | 1 | 0.0014365 | 0.00036002 | 0 | 0 | 1 | 0.9824 | -0.33648 | 0.4 | 1 | 1.1 | 0.9
87 | 1 | 0.01184 | 0.0029675 | 0 | 0 | 1 | 0.98231 | -0.33816 | 0.4 | 1 | 1.1 | 0.9
91 | 1 | 0.00076708 | 0.00019225 | 0 | 0 | 1 | 0.98226 | -0.33917 | 0.4 | 1 | 1.1 | 0.9
92 | 1 | 0 | 0 | 0 | 0 | 1 | 0.98216 | -0.34114 | 0.4 | 1 | 1.1 | 0.9
93 | 1 | 0.0028 | 0.00070174 | 0 | 0 | 1 | 0.98216 | -0.34115 | 0.4 | 1 | 1.1 | 0.9
95 | 1 | 0.0014287 | 0.00035807 | 0 | 0 | 1 | 0.98211 | -0.34217 | 0.4 | 1 | 1.1 | 0.9

## generator_data
GEN_BUS | PG | QG | QMAX | QMIN | VG | MBASE | GEN_STATUS | PMAX | PMIN
37 | 0.59517 | 0.15374 | 10 | -10 | 1 | 100 | 1 | 10 | 0

## branch_data
F_BUS | T_BUS | BR_R | BR_X | BR_B | RATE_A | RATE_B | RATE_C | TAP | SHIFT | BR_STATUS | ANGMIN | ANGMAX | P_in | Q_in | P_out | Q_out
1 | 2 | 4.7547 | 3.043 | 7.9845e-09 | 0 | 0 | 0 | 0 | 0 | 1 | -90 | 90 | 0.037456 | 0.0094158 | -0.037381 | -0.0093686
1 | 3 | 0.7883 | 0.50451 | 1.3238e-09 | 0 | 0 | 0 | 0 | 0 | 1 | -90 | 90 | -0.050706 | -0.012736 | 0.050728 | 0.012751
3 | 5 | 0.43237 | 0.27672 | 3.6303e-09 | 0 | 0 | 0 | 0 | 0 | 1 | -90 | 90 | -0.076945 | -0.019321 | 0.076974 | 0.01934
5 | 59 | 0.43646 | 0.27934 | 3.6647e-09 | 0 | 0 | 0 | 0 | 0 | 1 | -90 | 90 | -0.076974 | -0.01934 | 0.077003 | 0.019358
4 | 34 | 4.7899 | 3.0656 | 8.0436e-09 | 0 | 0 | 0 | 0 | 0 | 1 | -90 | 90 | 0.10552 | 0.027151 | -0.10494 | -0.026779
4 | 32 | 1.2082 | 0.77323 | 1.0144e-08 | 0 | 0 | 0 | 0 | 0 | 1 | -90 | 90 | -0.10552 | -0.027151 | 0.10567 | 0.027243
34 | 12 | 5.9759 | 3.8246 | 1.0035e-08 | 0 | 0 | 0 | 0 | 0 | 1 | -90 | 90 | 0.10255 | 0.026181 | -0.10186 | -0.025739
32 | 97 | 1.5514 | 0.99288 | 2.6052e-09 | 0 | 0 | 0 | 0 | 0 | 1 | -90 | 90 | 0.015568 | 0.0039031 | -0.015564 | -0.0039008
32 | 28 | 1.0785 | 0.69021 | 9.0551e-09 | 0 | 0 | 0 | 0 | 0 | 1 | -90 | 90 | -0.12124 | -0.031147 | 0.12141 | 0.031256
59 | 61 | 0.32637 | 0.20888 | 2.7403e-09 | 0 | 0 | 0 | 0 | 0 | 1 | -90 | 90 | -0.088599 | -0.022264 | 0.088628 | 0.022282
12 | 8 | 3.9383 | 2.5205 | 6.6135e-09 | 0 | 0 | 0 | 0 | 0 | 1 | -90 | 90 | 0.10186 | 0.025739 | -0.1014 | -0.025447
28 | 30 | 0.2093 | 0.13395 | 1.7573e-09 | 0 | 0 | 0 | 0 | 0 | 1 | -90 | 90 | -0.15745 | -0.040298 | 0.15751 | 0.040334
28 | 31 | 1.4852 | 0.95052 | 2.494e-09 | 0 | 0 | 0 | 0 | 0 | 1 | -90 | 90 | 0.0090939 | 0.0022794 | -0.0090925 | -0.0022788
28 | 26 | 1.2392 | 0.79311 | 2.081e-09 | 0 | 0 | 0 | 0 | 0 | 1 | -90 | 90 | 0.026952 | 0.0067628 | -0.026942 | -0.0067568
58 | 70 | 7.8199 | 5.0047 | 1.3132e-08 | 0 | 0 | 0 | 0 | 0 | 1 | -90 | 90 | 0.00078688 | 0.00019579 | -0.00078683 | -0.000197
58 | 65 | 0.94945 | 0.60765 | 1.5944e-09 | 0 | 0 | 0 | 0 | 0 | 1 | -90 | 90 | -0.00078688 | -0.00019579 | 0.00078689 | 0.00019565
70 | 111 | 1.2705 | 0.81311 | 2.1335e-09 | 0 | 0 | 0 | 0 | 0 | 1 | -90 | 90 | 0.00078683 | 0.000197 | -0.00078682 | -0.0001972
65 | 66 | 2.0535 | 1.3142 | 3.4483e-09 | 0 | 0 | 0 | 0 | 0 | 1 | -90 | 90 | -0.0083131 | -0.0020819 | 0.0083147 | 0.0020826
61 | 60 | 0.17192 | 0.11003 | 1.4435e-09 | 0 | 0 | 0 | 0 | 0 | 1 | -90 | 90 | -0.092175 | -0.023171 | 0.092192 | 0.023182
6 | 7 | 0.60709 | 0.38854 | 1.0195e-09 | 0 | 0 | 0 | 0 | 0 | 1 | -90 | 90 | 0.0045958 | 0.0011516 | -0.0045957 | -0.0011516
6 | 8 | 0.7417 | 0.47469 | 1.2455e-09 | 0 | 0 | 0 | 0 | 0 | 1 | -90 | 90 | -0.10132 | -0.025392 | 0.1014 | 0.025447
7 | 9 | 1.3355 | 0.8547 | 2.2426e-09 | 0 | 0 | 0 | 0 | 0 | 1 | -90 | 90 | 0.0045957 | 0.0011516 | -0.0045953 | -0.0011516
9 | 13 | 1.2875 | 0.82397 | 2.162e-09 | 0 | 0 | 0 | 0 | 0 | 1 | -90 | 90 | 0.0045953 | 0.0011516 | -0.004595 | -0.0011516
14 | 15 | 2.6832 | 1.7173 | 4.5059e-09 | 0 | 0 | 0 | 0 | 0 | 1 | -90 | 90 | -0.015655 | -0.0039237 | 0.015662 | 0.003928
14 | 16 | 1.4693 | 0.94038 | 2.4674e-09 | 0 | 0 | 0 | 0 | 0 | 1 | -90 | 90 | 0.010394 | 0.0026052 | -0.010392 | -0.0026043
15 | 17 | 2.7477 | 1.7585 | 4.6141e-09 | 0 | 0 | 0 | 0 | 0 | 1 | -90 | 90 | 0.0084584 | 0.0021201 | -0.0084562 | -0.0021191
15 | 19 | 3.1606 | 2.0228 | 5.3074e-09 | 0 | 0 | 0 | 0 | 0 | 1 | -90 | 90 | -0.02412 | -0.006048 | 0.024141 | 0.0060607
16 | 20 | 1.9441 | 1.2442 | 3.2646e-09 | 0 | 0 | 0 | 0 | 0 | 1 | -90 | 90 | 0.0036515 | 0.00091496 | -0.0036512 | -0.00091508
16 | 21 | 0.74875 | 0.4792 | 1.2574e-09 | 0 | 0 | 0 | 0 | 0 | 1 | -90 | 90 | 0.0067404 | 0.0016893 | -0.00674 | -0.0016892
17 | 100 | 1.6526 | 1.0577 | 2.7752e-09 | 0 | 0 | 0 | 0 | 0 | 1 | -90 | 90 | 0.0023724 | 0.00059436 | -0.0023723 | -0.00059455
17 | 99 | 1.4576 | 0.93287 | 2.4477e-09 | 0 | 0 | 0 | 0 | 0 | 1 | -90 | 90 | 0.0060838 | 0.0015248 | -0.0060832 | -0.0015246
19 | 47 | 0.23728 | 0.15186 | 1.9923e-09 | 0 | 0 | 0 | 0 | 0 | 1 | -90 | 90 | -0.20528 | -0.051694 | 0.2054 | 0.051765
19 | 44 | 0.78361 | 0.50151 | 6.5795e-09 | 0 | 0 | 0 | 0 | 0 | 1 | -90 | 90 | 0.12672 | 0.031941 | -0.12658 | -0.031851
19 | 18 | 2.6299 | 1.6832 | 4.4164e-09 | 0 | 0 | 0 | 0 | 0 | 1 | -90 | 90 | 0.054428 | 0.013693 | -0.054341 | -0.013637
20 | 105 | 0.038554 | 0.024674 | 6.4742e-11 | 0 | 0 | 0 | 0 | 0 | 1 | -90 | 90 | 0.0017506 | 0.00043875 | -0.0017506 | -0.00043875
18 | 23 | 2.0189 | 1.2921 | 3.3903e-09 | 0 | 0 | 0 | 0 | 0 | 1 | -90 | 90 | 0.013081 | 0.0032788 | -0.013077 | -0.0032766
18 | 52 | 1.2948 | 0.8287 | 2.1744e-09 | 0 | 0 | 0 | 0 | 0 | 1 | -90 | 90 | 0.041261 | 0.010359 | -0.041236 | -0.010343
23 | 22 | 1.8624 | 1.1919 | 3.1275e-09 | 0 | 0 | 0 | 0 | 0 | 1 | -90 | 90 | 0.010222 | 0.0025611 | -0.01022 | -0.00256
52 | 53 | 1.1902 | 0.76172 | 1.9986e-09 | 0 | 0 | 0 | 0 | 0 | 1 | -90 | 90 | 0.029978 | 0.0075214 | -0.029966 | -0.0075139
47 | 48 | 0.099305 | 0.063555 | 8.338e-10 | 0 | 0 | 0 | 0 | 0 | 1 | -90 | 90 | -0.2077 | -0.052343 | 0.20775 | 0.052374
44 | 45 | 0.57216 | 0.36618 | 4.804e-09 | 0 | 0 | 0 | 0 | 0 | 1 | -90 | 90 | 0.10557 | 0.026586 | -0.1055 | -0.026541
22 | 24 | 1.0269 | 0.65722 | 1.7244e-09 | 0 | 0 | 0 | 0 | 0 | 1 | -90 | 90 | 0.0059044 | 0.0014785 | -0.005904 | -0.0014784
53 | 54 | 1.362 | 0.87167 | 2.2871e-09 | 0 | 0 | 0 | 0 | 0 | 1 | -90 | 90 | 0.019333 | 0.0048491 | -0.019327 | -0.0048457
48 | 49 | 0.17582 | 0.11252 | 1.4762e-09 | 0 | 0 | 0 | 0 | 0 | 1 | -90 | 90 | -0.21837 | -0.055035 | 0.21846 | 0.055095
45 | 46 | 0.17163 | 0.10984 | 1.441e-09 | 0 | 0 | 0 | 0 | 0 | 1 | -90 | 90 | 0.10358 | 0.026062 | -0.10356 | -0.026049
24 | 25 | 1.1587 | 0.74157 | 1.9458e-09 | 0 | 0 | 0 | 0 | 0 | 1 | -90 | 90 | 0.0045816 | 0.001147 | -0.0045813 | -0.001147
25 | 67 | 6.1192 | 3.9163 | 1.0276e-08 | 0 | 0 | 0 | 0 | 0 | 1 | -90 | 90 | 0.0045813 | 0.001147 | -0.0045799 | -0.0011471
67 | 108 | 2.5042 | 1.6027 | 4.2053e-09 | 0 | 0 | 0 | 0 | 0 | 1 | -90 | 90 | 0.0045799 | 0.0011471 | -0.0045793 | -0.0011471
108 | 107 | 0.45869 | 0.29356 | 7.7027e-10 | 0 | 0 | 0 | 0 | 0 | 1 | -90 | 90 | 0.0036249 | 0.00090787 | -0.0036248 | -0.0009079
26 | 27 | 1.2518 | 0.80118 | 2.1022e-09 | 0 | 0 | 0 | 0 | 0 | 1 | -90 | 90 | 0.024961 | 0.0062602 | -0.024952 | -0.006255
27 | 29 | 1.2684 | 0.81176 | 2.1299e-09 | 0 | 0 | 0 | 0 | 0 | 1 | -90 | 90 | 0.016501 | 0.004137 | -0.016498 | -0.0041349
29 | 33 | 1.2408 | 0.79414 | 2.0837e-09 | 0 | 0 | 0 | 0 | 0 | 1 | -90 | 90 | 0.008091 | 0.0020279 | -0.0080902 | -0.0020276
30 | 36 | 0.40609 | 0.2599 | 3.4097e-09 | 0 | 0 | 0 | 0 | 0 | 1 | -90 | 90 | -0.53791 | -0.13796 | 0.53918 | 0.13877
30 | 89 | 0.33416 | 0.21386 | 2.8057e-09 | 0 | 0 | 0 | 0 | 0 | 1 | -90 | 90 | 0.3804 | 0.097627 | -0.37988 | -0.097293
31 | 94 | 0.34465 | 0.22058 | 5.7876e-10 | 0 | 0 | 0 | 0 | 0 | 1 | -90 | 90 | 0.004041 | 0.0010127 | -0.004041 | -0.0010128
36 | 35 | 0.63721 | 0.40782 | 5.3503e-09 | 0 | 0 | 0 | 0 | 0 | 1 | -90 | 90 | -0.54163 | -0.13939 | 0.54365 | 0.14068
89 | 88 | 0.20738 | 0.13272 | 1.7412e-09 | 0 | 0 | 0 | 0 | 0 | 1 | -90 | 90 | 0.37745 | 0.096684 | -0.37712 | -0.096479
35 | 37 | 0.11043 | 0.070676 | 9.2722e-10 | 0 | 0 | 0 | 0 | 0 | 1 | -90 | 90 | -0.57263 | -0.14794 | 0.57302 | 0.14819
88 | 82 | 0.20483 | 0.13109 | 1.7199e-09 | 0 | 0 | 0 | 0 | 0 | 1 | -90 | 90 | 0.37588 | 0.096167 | -0.37557 | -0.095966
38 | 39 | 0.36571 | 0.23406 | 6.1413e-10 | 0 | 0 | 0 | 0 | 0 | 1 | -90 | 90 | 0.061313 | 0.015385 | -0.061298 | -0.015376
38 | 40 | 2.1038 | 1.3464 | 3.5328e-09 | 0 | 0 | 0 | 0 | 0 | 1 | -90 | 90 | -0.096427 | -0.024186 | 0.096645 | 0.024325
39 | 41 | 1.5914 | 1.0185 | 2.6725e-09 | 0 | 0 | 0 | 0 | 0 | 1 | -90 | 90 | 0.043922 | 0.011021 | -0.043887 | -0.010999
40 | 42 | 0.57569 | 0.36844 | 4.8337e-09 | 0 | 0 | 0 | 0 | 0 | 1 | -90 | 90 | -0.33527 | -0.084648 | 0.33598 | 0.085106
40 | 43 | 0.18555 | 0.11875 | 1.5579e-09 | 0 | 0 | 0 | 0 | 0 | 1 | -90 | 90 | 0.23862 | 0.060323 | -0.2385 | -0.060248
42 | 81 | 0.93141 | 0.5961 | 7.8204e-09 | 0 | 0 | 0 | 0 | 0 | 1 | -90 | 90 | -0.33749 | -0.085484 | 0.33866 | 0.086232
43 | 51 | 0.034417 | 0.022027 | 2.8897e-10 | 0 | 0 | 0 | 0 | 0 | 1 | -90 | 90 | 0.23126 | 0.058431 | -0.23124 | -0.058418
81 | 75 | 0.33284 | 0.21302 | 2.7947e-09 | 0 | 0 | 0 | 0 | 0 | 1 | -90 | 90 | -0.33866 | -0.086232 | 0.33908 | 0.086499
51 | 50 | 0.54562 | 0.3492 | 4.5812e-09 | 0 | 0 | 0 | 0 | 0 | 1 | -90 | 90 | 0.22458 | 0.05675 | -0.22428 | -0.056555
75 | 82 | 0.46334 | 0.29654 | 3.8904e-09 | 0 | 0 | 0 | 0 | 0 | 1 | -90 | 90 | -0.37327 | -0.095117 | 0.37398 | 0.095568
75 | 73 | 0.90646 | 0.58013 | 1.5222e-09 | 0 | 0 | 0 | 0 | 0 | 1 | -90 | 90 | 0.034192 | 0.0086176 | -0.03418 | -0.0086103
50 | 49 | 0.02084 | 0.013338 | 1.7498e-10 | 0 | 0 | 0 | 0 | 0 | 1 | -90 | 90 | 0.22057 | 0.055626 | -0.22056 | -0.055619
46 | 56 | 0.079238 | 0.050712 | 6.6531e-10 | 0 | 0 | 0 | 0 | 0 | 1 | -90 | 90 | 0.10216 | 0.025697 | -0.10215 | -0.025691
56 | 57 | 0.22301 | 0.14273 | 1.8725e-09 | 0 | 0 | 0 | 0 | 0 | 1 | -90 | 90 | 0.10071 | 0.025331 | -0.10069 | -0.025315
57 | 60 | 0.1051 | 0.067265 | 8.8247e-10 | 0 | 0 | 0 | 0 | 0 | 1 | -90 | 90 | 0.09363 | 0.023546 | -0.09362 | -0.02354
54 | 55 | 1.545 | 0.98877 | 2.5944e-09 | 0 | 0 | 0 | 0 | 0 | 1 | -90 | 90 | 0.013338 | 0.0033446 | -0.013335 | -0.0033429
55 | 62 | 1.7442 | 1.1163 | 2.9289e-09 | 0 | 0 | 0 | 0 | 0 | 1 | -90 | 90 | 0.011764 | 0.0029492 | -0.011761 | -0.0029477
62 | 63 | 1.8418 | 1.1787 | 3.0928e-09 | 0 | 0 | 0 | 0 | 0 | 1 | -90 | 90 | 0.010387 | 0.0026034 | -0.010385 | -0.0026022
63 | 64 | 4.0257 | 2.5765 | 6.7603e-09 | 0 | 0 | 0 | 0 | 0 | 1 | -90 | 90 | 0.0083186 | 0.0020843 | -0.0083155 | -0.0020829
66 | 64 | 1.0563 | 0.67605 | 1.7739e-09 | 0 | 0 | 0 | 0 | 0 | 1 | -90 | 90 | -0.0083147 | -0.0020826 | 0.0083155 | 0.0020829
68 | 110 | 1.4913 | 0.95445 | 2.5043e-09 | 0 | 0 | 0 | 0 | 0 | 1 | -90 | 90 | 0.0026832 | 0.00067229 | -0.0026831 | -0.00067245
68 | 106 | 2.0617 | 1.3195 | 3.4621e-09 | 0 | 0 | 0 | 0 | 0 | 1 | -90 | 90 | -0.0026832 | -0.00067229 | 0.0026834 | 0.00067207
106 | 107 | 1.0428 | 0.66739 | 1.7511e-09 | 0 | 0 | 0 | 0 | 0 | 1 | -90 | 90 | -0.0036246 | -0.00090797 | 0.0036248 | 0.0009079
71 | 72 | 3.0037 | 1.9223 | 5.044e-09 | 0 | 0 | 0 | 0 | 0 | 1 | -90 | 90 | 0.030614 | 0.0076972 | -0.030583 | -0.0076779
71 | 73 | 4.3131 | 2.7604 | 7.2429e-09 | 0 | 0 | 0 | 0 | 0 | 1 | -90 | 90 | -0.033026 | -0.0083016 | 0.033077 | 0.0083339
72 | 74 | 0.14568 | 0.093233 | 2.4463e-10 | 0 | 0 | 0 | 0 | 0 | 1 | -90 | 90 | 0.029308 | 0.0073583 | -0.029306 | -0.0073574
74 | 76 | 1.4671 | 0.93891 | 2.4636e-09 | 0 | 0 | 0 | 0 | 0 | 1 | -90 | 90 | 0.028362 | 0.0071208 | -0.028349 | -0.0071127
76 | 77 | 0.052745 | 0.033757 | 8.8573e-11 | 0 | 0 | 0 | 0 | 0 | 1 | -90 | 90 | 0.027695 | 0.0069488 | -0.027694 | -0.0069485
82 | 90 | 1.6864 | 1.0793 | 2.832e-09 | 0 | 0 | 0 | 0 | 0 | 1 | -90 | 90 | 0.0015902 | 0.00039828 | -0.0015902 | -0.00039853
77 | 78 | 0.2243 | 0.14355 | 3.7666e-10 | 0 | 0 | 0 | 0 | 0 | 1 | -90 | 90 | 0.026618 | 0.0066787 | -0.026616 | -0.0066776
78 | 79 | 1.2449 | 0.79676 | 2.0906e-09 | 0 | 0 | 0 | 0 | 0 | 1 | -90 | 90 | 0.025827 | 0.0064799 | -0.025818 | -0.0064743
79 | 80 | 0.54438 | 0.34841 | 9.1417e-10 | 0 | 0 | 0 | 0 | 0 | 1 | -90 | 90 | 0.024781 | 0.0062142 | -0.024777 | -0.0062119
80 | 83 | 0.16743 | 0.10716 | 2.8116e-10 | 0 | 0 | 0 | 0 | 0 | 1 | -90 | 90 | 0.023035 | 0.0057755 | -0.023034 | -0.0057749
103 | 102 | 1.4607 | 0.93482 | 2.4528e-09 | 0 | 0 | 0 | 0 | 0 | 1 | -90 | 90 | -0.00071126 | -0.00017826 | 0.00071127 | 0.00017803
102 | 84 | 6.7875 | 4.344 | 1.1398e-08 | 0 | 0 | 0 | 0 | 0 | 1 | -90 | 90 | -0.0015453 | -0.00038706 | 0.0015455 | 0.00038608
83 | 84 | 0.021213 | 0.013576 | 3.5622e-11 | 0 | 0 | 0 | 0 | 0 | 1 | -90 | 90 | 0.021911 | 0.0054933 | -0.021911 | -0.0054933
84 | 85 | 0.76682 | 0.49076 | 1.2877e-09 | 0 | 0 | 0 | 0 | 0 | 1 | -90 | 90 | 0.019092 | 0.0047879 | -0.019088 | -0.0047861
85 | 86 | 1.8223 | 1.1662 | 3.0601e-09 | 0 | 0 | 0 | 0 | 0 | 1 | -90 | 90 | 0.018281 | 0.0045838 | -0.018275 | -0.0045799
86 | 87 | 0.43212 | 0.27656 | 7.2565e-10 | 0 | 0 | 0 | 0 | 0 | 1 | -90 | 90 | 0.016838 | 0.0042198 | -0.016837 | -0.004219
87 | 91 | 0.87425 | 0.55952 | 1.4681e-09 | 0 | 0 | 0 | 0 | 0 | 1 | -90 | 90 | 0.0049965 | 0.0012515 | -0.0049962 | -0.0012515
91 | 92 | 2.0162 | 1.2904 | 3.3857e-09 | 0 | 0 | 0 | 0 | 0 | 1 | -90 | 90 | 0.0042292 | 0.0010593 | -0.0042288 | -0.0010594
92 | 93 | 0.0059056 | 0.0037796 | 9.9172e-12 | 0 | 0 | 0 | 0 | 0 | 1 | -90 | 90 | 0.0042288 | 0.0010594 | -0.0042288 | -0.0010594
93 | 95 | 3.0944 | 1.9804 | 5.1963e-09 | 0 | 0 | 0 | 0 | 0 | 1 | -90 | 90 | 0.0014288 | 0.00035761 | -0.0014287 | -0.00035807