## bus_data
BUS_I | BUS_TYPE | Pd | Qd | Gs | Bs | area | Vm | Va | baseKV | zone | Vmax | Vmin
1 | 1 | 0.0043666 | 0.0010944 | 0 | 0 | 1 | 0.98224 | -0.34167 | 0.4 | 1 | 1.1 | 0.9
2 | 1 | 0 | 0 | 0 | 0 | 1 | 0.98184 | -0.34938 | 0.4 | 1 | 1.1 | 0.9
3 | 1 | 0 | 0 | 0 | 0 | 1 | 0.983 | -0.32673 | 0.4 | 1 | 1.1 | 0.9
4 | 1 | 0 | 0 | 0 | 0 | 1 | 0.98129 | -0.36013 | 0.4 | 1 | 1.1 | 0.9
6 | 1 | 0 | 0 | 0 | 0 | 1 | 0.98431 | -0.3012 | 0.4 | 1 | 1.1 | 0.9
7 | 1 | 0.0076491 | 0.0019171 | 0 | 0 | 1 | 0.98267 | -0.33318 | 0.4 | 1 | 1.1 | 0.9
38 | 1 | 0.023959 | 0.0060048 | 0 | 0 | 1 | 0.98049 | -0.37585 | 0.4 | 1 | 1.1 | 0.9
5 | 1 | 0 | 0 | 0 | 0 | 1 | 0.99511 | -0.092898 | 0.4 | 1 | 1.1 | 0.9
24 | 3 | 0.05508 | 0.013804 | 0 | 0 | 1 | 1 | 0 | 0.4 | 1 | 1.1 | 0.9
25 | 1 | 0.048732 | 0.012213 | 0 | 0 | 1 | 0.98602 | -0.26796 | 0.4 | 1 | 1.1 | 0.9
13 | 1 | 0.0045185 | 0.0011324 | 0 | 0 | 1 | 0.98252 | -0.33613 | 0.4 | 1 | 1.1 | 0.9
23 | 1 | 0.060763 | 0.015229 | 0 | 0 | 1 | 0.99305 | -0.13221 | 0.4 | 1 | 1.1 | 0.9
8 | 1 | 0.0087986 | 0.0022051 | 0 | 0 | 1 | 0.97611 | -0.45952 | 0.4 | 1 | 1.1 | 0.9
9 | 1 | 0 | 0 | 0 | 0 | 1 | 0.97982 | -0.38709 | 0.4 | 1 | 1.1 | 0.9
10 | 1 | 0 | 0 | 0 | 0 | 1 | 0.97386 | -0.50381 | 0.4 | 1 | 1.1 | 0.9
11 | 1 | 0 | 0 | 0 | 0 | 1 | 0.98452 | -0.29608 | 0.4 | 1 | 1.1 | 0.9
12 | 1 | 0 | 0 | 0 | 0 | 1 | 0.97248 | -0.53088 | 0.4 | 1 | 1.1 | 0.9
18 | 1 | 0.00098802 | 0.00024762 | 0 | 0 | 1 | 0.98306 | -0.32439 | 0.4 | 1 | 1.1 | 0.9
15 | 1 | 0.0014306 | 0.00035854 | 0 | 0 | 1 | 0.98578 | -0.2718 | 0.4 | 1 | 1.1 | 0.9
28 | 1 | 0.00055767 | 0.00013976 | 0 | 0 | 1 | 0.97139 | -0.55244 | 0.4 | 1 | 1.1 | 0.9
19 | 1 | 0.0030541 | 0.00076543 | 0 | 0 | 1 | 0.98261 | -0.33322 | 0.4 | 1 | 1.1 | 0.9
16 | 1 | 0.0053399 | 0.0013383 | 0 | 0 | 1 | 0.98818 | -0.2254 | 0.4 | 1 | 1.1 | 0.9
27 | 1 | 0.01182 | 0.0029623 | 0 | 0 | 1 | 0.97118 | -0.55667 | 0.4 | 1 | 1.1 | 0.9
17 | 1 | 0 | 0 | 0 | 0 | 1 | 0.98939 | -0.20225 | 0.4 | 1 | 1.1 | 0.9
34 | 1 | 0 | 0 | 0 | 0 | 1 | 0.98611 | -0.26619 | 0.4 | 1 | 1.1 | 0.9
35 | 1 | 0 | 0 | 0 | 0 | 1 | 0.98605 | -0.26721 | 0.4 | 1 | 1.1 | 0.9
33 | 1 | 0.002102 | 0.0005268 | 0 | 0 | 1 | 0.98624 | -0.26359 | 0.4 | 1 | 1.1 | 0.9
36 | 1 | 0.00030415 | 7.6227e-05 | 0 | 0 | 1 | 0.98581 | -0.27197 | 0.4 | 1 | 1.1 | 0.9
22 | 1 | 0.014811 | 0.0037121 | 0 | 0 | 1 | 0.99195 | -0.15335 | 0.4 | 1 | 1.1 | 0.9
31 | 1 | 0 | 0 | 0 | 0 | 1 | 0.98745 | -0.23993 | 0.4 | 1 | 1.1 | 0.9
30 | 1 | 0.0032557 | 0.00081595 | 0 | 0 | 1 | 0.987 | -0.24876 | 0.4 | 1 | 1.1 | 0.9
32 | 1 | 0 | 0 | 0 | 0 | 1 | 0.98655 | -0.25748 | 0.4 | 1 | 1.1 | 0.9
37 | 1 | 0.0038252 | 0.00095868 | 0 | 0 | 1 | 0.98569 | -0.27432 | 0.4 | 1 | 1.1 | 0.9
20 | 1 | 0.0051497 | 0.0012906 | 0 | 0 | 1 | 0.98032 | -0.37786 | 0.4 | 1 | 1.1 | 0.9
21 | 1 | 0.0018677 | 0.00046808 | 0 | 0 | 1 | 0.97992 | -0.38571 | 0.4 | 1 | 1.1 | 0.9
26 | 1 | 0.046503 | 0.011655 | 0 | 0 | 1 | 0.97874 | -0.40902 | 0.4 | 1 | 1.1 | 0.9
29 | 1 | 0.015115 | 0.0037882 | 0 | 0 | 1 | 0.97067 | -0.56664 | 0.4 | 1 | 1.1 | 0.9

## generator_data
GEN_BUS | PG | QG | QMAX | QMIN | VG | MBASE | GEN_STATUS | PMAX | PMIN
24 | 0.33409 | 0.085305 | 10 | -10 | 1 | 100 | 1 | 10 | 0

## branch_data
F_BUS | T_BUS | BR_R | BR_X | BR_B | RATE_A | RATE_B | RATE_C | TAP | SHIFT | BR_STATUS | ANGMIN | ANGMAX | P_in | Q_in | P_out | Q_out
1 | 2 | 1.3905 | 0.8899 | 2.335e-09 | 0 | 0 | 0 | 0 | 0 | 1 | -90 | 90 | 0.023998 | 0.0060289 | -0.023989 | -0.0060234
1 | 3 | 2.2829 | 1.4611 | 3.8336e-09 | 0 | 0 | 0 | 0 | 0 | 1 | -90 | 90 | -0.028365 | -0.0071232 | 0.028385 | 0.0071358
2 | 4 | 1.9377 | 1.2402 | 3.254e-09 | 0 | 0 | 0 | 0 | 0 | 1 | -90 | 90 | 0.023989 | 0.0060234 | -0.023977 | -0.0060159
3 | 6 | 2.7338 | 1.7496 | 4.5907e-09 | 0 | 0 | 0 | 0 | 0 | 1 | -90 | 90 | -0.040557 | -0.010187 | 0.040606 | 0.010219
3 | 7 | 2.2943 | 1.4684 | 3.8528e-09 | 0 | 0 | 0 | 0 | 0 | 1 | -90 | 90 | 0.012172 | 0.0030515 | -0.012168 | -0.0030495
4 | 38 | 2.8295 | 1.8109 | 4.7514e-09 | 0 | 0 | 0 | 0 | 0 | 1 | -90 | 90 | 0.023977 | 0.0060159 | -0.023959 | -0.0060049
6 | 25 | 3.5709 | 2.2853 | 5.9964e-09 | 0 | 0 | 0 | 0 | 0 | 1 | -90 | 90 | -0.040606 | -0.010218 | 0.040671 | 0.010259
7 | 13 | 2.8328 | 1.813 | 4.7571e-09 | 0 | 0 | 0 | 0 | 0 | 1 | -90 | 90 | 0.0045191 | 0.0011324 | -0.0045185 | -0.0011325
5 | 24 | 4.6434 | 2.9718 | 7.7975e-09 | 0 | 0 | 0 | 0 | 0 | 1 | -90 | 90 | -0.090157 | -0.022953 | 0.090563 | 0.023212
5 | 25 | 8.628 | 5.5219 | 1.4489e-08 | 0 | 0 | 0 | 0 | 0 | 1 | -90 | 90 | 0.090157 | 0.022954 | -0.089402 | -0.022472
24 | 23 | 3.1686 | 2.0279 | 1.5963e-08 | 0 | 0 | 0 | 0 | 0 | 1 | -90 | 90 | 0.18845 | 0.048288 | -0.18725 | -0.047522
23 | 22 | 0.74684 | 0.47798 | 3.7625e-09 | 0 | 0 | 0 | 0 | 0 | 1 | -90 | 90 | 0.12649 | 0.032293 | -0.12636 | -0.032211
8 | 9 | 8.554 | 5.4745 | 1.4364e-08 | 0 | 0 | 0 | 0 | 0 | 1 | -90 | 90 | -0.036425 | -0.0091791 | 0.036552 | 0.0092588
8 | 10 | 6.8636 | 4.3927 | 1.1526e-08 | 0 | 0 | 0 | 0 | 0 | 1 | -90 | 90 | 0.027627 | 0.006974 | -0.027568 | -0.0069377
9 | 11 | 10.839 | 6.9369 | 1.8202e-08 | 0 | 0 | 0 | 0 | 0 | 1 | -90 | 90 | -0.036552 | -0.0092586 | 0.036713 | 0.0093596
10 | 12 | 4.1792 | 2.6747 | 7.0179e-09 | 0 | 0 | 0 | 0 | 0 | 1 | -90 | 90 | 0.027568 | 0.0069378 | -0.027533 | -0.0069157
11 | 18 | 2.1329 | 1.3651 | 3.5818e-09 | 0 | 0 | 0 | 0 | 0 | 1 | -90 | 90 | 0.057849 | 0.014609 | -0.05777 | -0.014559
11 | 15 | 1.1253 | 0.72022 | 5.6693e-09 | 0 | 0 | 0 | 0 | 0 | 1 | -90 | 90 | -0.094561 | -0.023968 | 0.094672 | 0.024038
12 | 28 | 3.3217 | 2.1259 | 5.5781e-09 | 0 | 0 | 0 | 0 | 0 | 1 | -90 | 90 | 0.027533 | 0.0069157 | -0.027504 | -0.0068981
18 | 19 | 0.67593 | 0.4326 | 1.1351e-09 | 0 | 0 | 0 | 0 | 0 | 1 | -90 | 90 | 0.056782 | 0.014311 | -0.056758 | -0.014296
15 | 16 | 2.1257 | 1.3604 | 1.0709e-08 | 0 | 0 | 0 | 0 | 0 | 1 | -90 | 90 | -0.096103 | -0.024397 | 0.096318 | 0.024533
28 | 27 | 0.66408 | 0.42501 | 1.1152e-09 | 0 | 0 | 0 | 0 | 0 | 1 | -90 | 90 | 0.026947 | 0.0067584 | -0.026941 | -0.006755
19 | 20 | 3.6016 | 2.305 | 6.048e-09 | 0 | 0 | 0 | 0 | 0 | 1 | -90 | 90 | 0.053704 | 0.013531 | -0.05359 | -0.013458
16 | 17 | 1.0083 | 0.64528 | 5.0794e-09 | 0 | 0 | 0 | 0 | 0 | 1 | -90 | 90 | -0.10166 | -0.025871 | 0.10177 | 0.025944
27 | 29 | 2.7859 | 1.783 | 4.6784e-09 | 0 | 0 | 0 | 0 | 0 | 1 | -90 | 90 | 0.015122 | 0.0037926 | -0.015115 | -0.0037884
17 | 22 | 1.9527 | 1.2497 | 9.8373e-09 | 0 | 0 | 0 | 0 | 0 | 1 | -90 | 90 | -0.11129 | -0.028332 | 0.11155 | 0.028499
17 | 31 | 17.3673 | 11.1151 | 2.9164e-08 | 0 | 0 | 0 | 0 | 0 | 1 | -90 | 90 | 0.0095145 | 0.0023882 | -0.0094974 | -0.0023801
34 | 35 | 1.0781 | 0.69 | 1.8105e-09 | 0 | 0 | 0 | 0 | 0 | 1 | -90 | 90 | 0.0041309 | 0.0010345 | -0.0041307 | -0.0010345
34 | 33 | 2.7346 | 1.7502 | 4.5922e-09 | 0 | 0 | 0 | 0 | 0 | 1 | -90 | 90 | -0.0041309 | -0.0010345 | 0.0041314 | 0.0010344
35 | 36 | 5.0174 | 3.2111 | 8.4255e-09 | 0 | 0 | 0 | 0 | 0 | 1 | -90 | 90 | 0.0041307 | 0.0010345 | -0.0041297 | -0.0010348
33 | 32 | 4.2774 | 2.7376 | 7.1829e-09 | 0 | 0 | 0 | 0 | 0 | 1 | -90 | 90 | -0.0062333 | -0.0015612 | 0.0062351 | 0.0015616
36 | 37 | 2.6804 | 1.7154 | 4.501e-09 | 0 | 0 | 0 | 0 | 0 | 1 | -90 | 90 | 0.0038256 | 0.00095853 | -0.0038252 | -0.00095869
31 | 30 | 4.0603 | 2.5986 | 6.8184e-09 | 0 | 0 | 0 | 0 | 0 | 1 | -90 | 90 | 0.0094974 | 0.0023801 | -0.0094934 | -0.0023782
30 | 32 | 6.0991 | 3.9034 | 1.0242e-08 | 0 | 0 | 0 | 0 | 0 | 1 | -90 | 90 | 0.0062377 | 0.0015623 | -0.0062351 | -0.0015616
20 | 21 | 0.69885 | 0.44727 | 1.1736e-09 | 0 | 0 | 0 | 0 | 0 | 1 | -90 | 90 | 0.04844 | 0.012167 | -0.048422 | -0.012156
21 | 26 | 2.1547 | 1.379 | 3.6183e-09 | 0 | 0 | 0 | 0 | 0 | 1 | -90 | 90 | 0.046554 | 0.011688 | -0.046503 | -0.011655