## bus_data
BUS_I | BUS_TYPE | Pd | Qd | Gs | Bs | area | Vm | Va | baseKV | zone | Vmax | Vmin
1 | 1 | 0.02056 | 0.0051528 | 0 | 0 | 1 | 0.97734 | -0.43535 | 0.4 | 1 | 1.1 | 0.9
2 | 1 | 0.04102 | 0.010281 | 0 | 0 | 1 | 0.97605 | -0.46058 | 0.4 | 1 | 1.1 | 0.9
3 | 1 | 0.013455 | 0.0033721 | 0 | 0 | 1 | 0.97824 | -0.41761 | 0.4 | 1 | 1.1 | 0.9
4 | 1 | 0.020557 | 0.0051521 | 0 | 0 | 1 | 0.97598 | -0.46205 | 0.4 | 1 | 1.1 | 0.9
5 | 1 | 0 | 0 | 0 | 0 | 1 | 0.98067 | -0.37007 | 0.4 | 1 | 1.1 | 0.9
59 | 1 | 0.0072325 | 0.0018126 | 0 | 0 | 1 | 0.98327 | -0.31944 | 0.4 | 1 | 1.1 | 0.9
107 | 1 | 0.0070229 | 0.0017601 | 0 | 0 | 1 | 0.98454 | -0.29491 | 0.4 | 1 | 1.1 | 0.9
12 | 1 | 0 | 0 | 0 | 0 | 1 | 0.99099 | -0.17063 | 0.4 | 1 | 1.1 | 0.9
16 | 1 | 0 | 0 | 0 | 0 | 1 | 0.99677 | -0.061017 | 0.4 | 1 | 1.1 | 0.9
29 | 1 | 0 | 0 | 0 | 0 | 1 | 0.98873 | -0.21391 | 0.4 | 1 | 1.1 | 0.9
18 | 1 | 0 | 0 | 0 | 0 | 1 | 0.99378 | -0.11805 | 0.4 | 1 | 1.1 | 0.9
21 | 1 | 0 | 0 | 0 | 0 | 1 | 0.99488 | -0.096945 | 0.4 | 1 | 1.1 | 0.9
61 | 1 | 0.0026184 | 0.00065622 | 0 | 0 | 1 | 0.99376 | -0.11843 | 0.4 | 1 | 1.1 | 0.9
17 | 1 | 0 | 0 | 0 | 0 | 1 | 0.99144 | -0.16274 | 0.4 | 1 | 1.1 | 0.9
13 | 1 | 0 | 0 | 0 | 0 | 1 | 0.99538 | -0.087455 | 0.4 | 1 | 1.1 | 0.9
60 | 1 | 0.0025575 | 0.00064097 | 0 | 0 | 1 | 0.99515 | -0.091897 | 0.4 | 1 | 1.1 | 0.9
14 | 1 | 0 | 0 | 0 | 0 | 1 | 0.98576 | -0.27188 | 0.4 | 1 | 1.1 | 0.9
22 | 1 | 0 | 0 | 0 | 0 | 1 | 0.98403 | -0.30526 | 0.4 | 1 | 1.1 | 0.9
92 | 1 | 0.00056328 | 0.00014117 | 0 | 0 | 1 | 0.98678 | -0.25235 | 0.4 | 1 | 1.1 | 0.9
19 | 1 | 0 | 0 | 0 | 0 | 1 | 0.98605 | -0.26791 | 0.4 | 1 | 1.1 | 0.9
62 | 1 | 0.088698 | 0.02223 | 0 | 0 | 1 | 0.98802 | -0.22954 | 0.4 | 1 | 1.1 | 0.9
8 | 1 | 0 | 0 | 0 | 0 | 1 | 0.98445 | -0.29905 | 0.4 | 1 | 1.1 | 0.9
23 | 1 | 0 | 0 | 0 | 0 | 1 | 0.97961 | -0.39043 | 0.4 | 1 | 1.1 | 0.9
94 | 1 | 0 | 0 | 0 | 0 | 1 | 0.97966 | -0.3893 | 0.4 | 1 | 1.1 | 0.9
103 | 1 | 9.8811e-05 | 2.4764e-05 | 0 | 0 | 1 | 0.97959 | -0.39087 | 0.4 | 1 | 1.1 | 0.9
88 | 1 | 0.00074286 | 0.00018618 | 0 | 0 | 1 | 0.98099 | -0.3641 | 0.4 | 1 | 1.1 | 0.9
63 | 3 | 0.00056858 | 0.0001425 | 0 | 0 | 1 | 1 | 0 | 0.4 | 1 | 1.1 | 0.9
25 | 1 | 0 | 0 | 0 | 0 | 1 | 0.98001 | -0.38246 | 0.4 | 1 | 1.1 | 0.9
43 | 1 | 0 | 0 | 0 | 0 | 1 | 0.98011 | -0.38055 | 0.4 | 1 | 1.1 | 0.9
93 | 1 | 0.0011974 | 0.0003001 | 0 | 0 | 1 | 0.97985 | -0.38574 | 0.4 | 1 | 1.1 | 0.9
65 | 1 | 0 | 0 | 0 | 0 | 1 | 0.98923 | -0.20529 | 0.4 | 1 | 1.1 | 0.9
64 | 1 | 0.0077051 | 0.0019311 | 0 | 0 | 1 | 0.99088 | -0.17371 | 0.4 | 1 | 1.1 | 0.9
33 | 1 | 0 | 0 | 0 | 0 | 1 | 0.97746 | -0.43191 | 0.4 | 1 | 1.1 | 0.9
34 | 1 | 0 | 0 | 0 | 0 | 1 | 0.97455 | -0.48881 | 0.4 | 1 | 1.1 | 0.9
26 | 1 | 0 | 0 | 0 | 0 | 1 | 0.98133 | -0.35646 | 0.4 | 1 | 1.1 | 0.9
105 | 1 | 0.043995 | 0.011026 | 0 | 0 | 1 | 0.97153 | -0.54854 | 0.4 | 1 | 1.1 | 0.9
24 | 1 | 0 | 0 | 0 | 0 | 1 | 0.98041 | -0.37467 | 0.4 | 1 | 1.1 | 0.9
42 | 1 | 0.00057002 | 0.00014286 | 0 | 0 | 1 | 0.98038 | -0.37524 | 0.4 | 1 | 1.1 | 0.9
53 | 1 | 0.0023141 | 0.00057996 | 0 | 0 | 1 | 0.98205 | -0.34266 | 0.4 | 1 | 1.1 | 0.9
27 | 1 | 0 | 0 | 0 | 0 | 1 | 0.98224 | -0.33883 | 0.4 | 1 | 1.1 | 0.9
28 | 1 | 0 | 0 | 0 | 0 | 1 | 0.98409 | -0.30318 | 0.4 | 1 | 1.1 | 0.9
52 | 1 | 0.0049487 | 0.0012403 | 0 | 0 | 1 | 0.9877 | -0.23355 | 0.4 | 1 | 1.1 | 0.9
6 | 1 | 0.0047784 | 0.0011976 | 0 | 0 | 1 | 0.98412 | -0.30556 | 0.4 | 1 | 1.1 | 0.9
7 | 1 | 0.0005294 | 0.00013268 | 0 | 0 | 1 | 0.98394 | -0.30894 | 0.4 | 1 | 1.1 | 0.9
9 | 1 | 0 | 0 | 0 | 0 | 1 | 0.98388 | -0.31025 | 0.4 | 1 | 1.1 | 0.9
11 | 1 | 0 | 0 | 0 | 0 | 1 | 0.98355 | -0.31667 | 0.4 | 1 | 1.1 | 0.9
30 | 1 | 0 | 0 | 0 | 0 | 1 | 0.98267 | -0.33381 | 0.4 | 1 | 1.1 | 0.9
36 | 1 | 0.0030833 | 0.00077275 | 0 | 0 | 1 | 0.98341 | -0.31932 | 0.4 | 1 | 1.1 | 0.9
20 | 1 | 0 | 0 | 0 | 0 | 1 | 0.97126 | -0.55514 | 0.4 | 1 | 1.1 | 0.9
35 | 1 | 0 | 0 | 0 | 0 | 1 | 0.97459 | -0.48946 | 0.4 | 1 | 1.1 | 0.9
38 | 1 | 0.0083373 | 0.0020895 | 0 | 0 | 1 | 0.97037 | -0.5727 | 0.4 | 1 | 1.1 | 0.9
106 | 1 | 0.0053907 | 0.001351 | 0 | 0 | 1 | 0.9826 | -0.33512 | 0.4 | 1 | 1.1 | 0.9
32 | 1 | 0 | 0 | 0 | 0 | 1 | 0.97954 | -0.39175 | 0.4 | 1 | 1.1 | 0.9
97 | 1 | 0.00042643 | 0.00010687 | 0 | 0 | 1 | 0.97935 | -0.39554 | 0.4 | 1 | 1.1 | 0.9
87 | 1 | 0.012219 | 0.0030623 | 0 | 0 | 1 | 0.97465 | -0.48823 | 0.4 | 1 | 1.1 | 0.9
37 | 1 | 0.0032641 | 0.00081805 | 0 | 0 | 1 | 0.98339 | -0.31967 | 0.4 | 1 | 1.1 | 0.9
91 | 1 | 0.00050262 | 0.00012597 | 0 | 0 | 1 | 0.98737 | -0.2409 | 0.4 | 1 | 1.1 | 0.9
73 | 1 | 0.080968 | 0.020292 | 0 | 0 | 1 | 0.99663 | -0.064837 | 0.4 | 1 | 1.1 | 0.9
90 | 1 | 0.0021443 | 0.00053742 | 0 | 0 | 1 | 0.98837 | -0.22177 | 0.4 | 1 | 1.1 | 0.9
66 | 1 | 0 | 0 | 0 | 0 | 1 | 0.98766 | -0.23577 | 0.4 | 1 | 1.1 | 0.9
79 | 1 | 0 | 0 | 0 | 0 | 1 | 0.98669 | -0.25468 | 0.4 | 1 | 1.1 | 0.9
82 | 1 | 0.007959 | 0.0019947 | 0 | 0 | 1 | 0.98629 | -0.26234 | 0.4 | 1 | 1.1 | 0.9
95 | 1 | 0.0013864 | 0.00034747 | 0 | 0 | 1 | 0.97963 | -0.39005 | 0.4 | 1 | 1.1 | 0.9
40 | 1 | 0 | 0 | 0 | 0 | 1 | 0.98033 | -0.37625 | 0.4 | 1 | 1.1 | 0.9
41 | 1 | 0.0022291 | 0.00055866 | 0 | 0 | 1 | 0.98004 | -0.38199 | 0.4 | 1 | 1.1 | 0.9
44 | 1 | 0 | 0 | 0 | 0 | 1 | 0.97961 | -0.39032 | 0.4 | 1 | 1.1 | 0.9
96 | 1 | 0.00065954 | 0.0001653 | 0 | 0 | 1 | 0.97958 | -0.391 | 0.4 | 1 | 1.1 | 0.9
85 | 1 | 0.006124 | 0.0015348 | 0 | 0 | 1 | 0.9736 | -0.50892 | 0.4 | 1 | 1.1 | 0.9
39 | 1 | 0.0012902 | 0.00032335 | 0 | 0 | 1 | 0.98032 | -0.37643 | 0.4 | 1 | 1.1 | 0.9
77 | 1 | 0 | 0 | 0 | 0 | 1 | 0.98631 | -0.26196 | 0.4 | 1 | 1.1 | 0.9
89 | 1 | 0.020954 | 0.0052515 | 0 | 0 | 1 | 0.98618 | -0.26452 | 0.4 | 1 | 1.1 | 0.9
83 | 1 | 0.0062914 | 0.0015768 | 0 | 0 | 1 | 0.9866 | -0.25631 | 0.4 | 1 | 1.1 | 0.9
58 | 1 | 0 | 0 | 0 | 0 | 1 | 0.97931 | -0.39637 | 0.4 | 1 | 1.1 | 0.9
99 | 1 | 0.00041156 | 0.00010315 | 0 | 0 | 1 | 0.9793 | -0.39649 | 0.4 | 1 | 1.1 | 0.9
98 | 1 | 0.00043549 | 0.00010914 | 0 | 0 | 1 | 0.97931 | -0.39634 | 0.4 | 1 | 1.1 | 0.9
81 | 1 | 0.01253 | 0.0031404 | 0 | 0 | 1 | 0.98584 | -0.27113 | 0.4 | 1 | 1.1 | 0.9
86 | 1 | 0.0068382 | 0.0017138 | 0 | 0 | 1 | 0.97351 | -0.51074 | 0.4 | 1 | 1.1 | 0.9

## generator_data
GEN_BUS | PG | QG | QMAX | QMIN | VG | MBASE | GEN_STATUS | PMAX | PMIN
63 | 0.46202 | 0.11841 | 10 | -10 | 1 | 100 | 1 | 10 | 0

## branch_data
F_BUS | T_BUS | BR_R | BR_X | BR_B | RATE_A | RATE_B | RATE_C | TAP | SHIFT | BR_STATUS | ANGMIN | ANGMAX | P_in | Q_in | P_out | Q_out
1 | 2 | 1.7523 | 1.1215 | 2.9426e-09 | 0 | 0 | 0 | 0 | 0 | 1 | -90 | 90 | 0.061653 | 0.015481 | -0.061579 | -0.015434
1 | 3 | 0.92551 | 0.59233 | 1.5542e-09 | 0 | 0 | 0 | 0 | 0 | 1 | -90 | 90 | -0.082213 | -0.020634 | 0.082283 | 0.020678
2 | 4 | 0.304 | 0.19456 | 5.1049e-10 | 0 | 0 | 0 | 0 | 0 | 1 | -90 | 90 | 0.020559 | 0.005153 | -0.020557 | -0.0051521
3 | 5 | 2.1383 | 1.3685 | 3.5908e-09 | 0 | 0 | 0 | 0 | 0 | 1 | -90 | 90 | -0.095738 | -0.02405 | 0.095955 | 0.024189
5 | 59 | 2.2891 | 1.465 | 3.844e-09 | 0 | 0 | 0 | 0 | 0 | 1 | -90 | 90 | -0.095955 | -0.024189 | 0.096188 | 0.024338
59 | 107 | 1.035 | 0.66242 | 1.7381e-09 | 0 | 0 | 0 | 0 | 0 | 1 | -90 | 90 | -0.10342 | -0.026151 | 0.10354 | 0.026228
107 | 12 | 4.9477 | 3.1665 | 1.6617e-08 | 0 | 0 | 0 | 0 | 0 | 1 | -90 | 90 | -0.11057 | -0.027988 | 0.11123 | 0.028412
12 | 16 | 2.8572 | 1.8286 | 1.4394e-08 | 0 | 0 | 0 | 0 | 0 | 1 | -90 | 90 | -0.17212 | -0.044018 | 0.17304 | 0.044604
12 | 29 | 3.1675 | 2.0272 | 1.5957e-08 | 0 | 0 | 0 | 0 | 0 | 1 | -90 | 90 | 0.060894 | 0.015606 | -0.060766 | -0.015526
16 | 63 | 0.72937 | 0.4668 | 3.6744e-09 | 0 | 0 | 0 | 0 | 0 | 1 | -90 | 90 | -0.37911 | -0.097091 | 0.38023 | 0.09781
16 | 62 | 7.034 | 4.5017 | 1.1812e-08 | 0 | 0 | 0 | 0 | 0 | 1 | -90 | 90 | 0.10667 | 0.02709 | -0.10582 | -0.026543
16 | 13 | 1.198 | 0.76674 | 6.0355e-09 | 0 | 0 | 0 | 0 | 0 | 1 | -90 | 90 | 0.099391 | 0.025397 | -0.099264 | -0.025316
29 | 52 | 1.433 | 0.9171 | 7.219e-09 | 0 | 0 | 0 | 0 | 0 | 1 | -90 | 90 | 0.060766 | 0.015526 | -0.060709 | -0.01549
18 | 21 | 0.97849 | 0.62623 | 4.9294e-09 | 0 | 0 | 0 | 0 | 0 | 1 | -90 | 90 | -0.096563 | -0.024584 | 0.096661 | 0.024647
18 | 61 | 0.64428 | 0.41234 | 1.0819e-09 | 0 | 0 | 0 | 0 | 0 | 1 | -90 | 90 | 0.0026184 | 0.00065615 | -0.0026184 | -0.00065622
18 | 17 | 2.1231 | 1.3588 | 1.0696e-08 | 0 | 0 | 0 | 0 | 0 | 1 | -90 | 90 | 0.093945 | 0.023928 | -0.093743 | -0.0238
21 | 60 | 0.23438 | 0.15 | 1.1807e-09 | 0 | 0 | 0 | 0 | 0 | 1 | -90 | 90 | -0.096661 | -0.024647 | 0.096685 | 0.024662
17 | 65 | 2.1942 | 1.4043 | 3.6847e-09 | 0 | 0 | 0 | 0 | 0 | 1 | -90 | 90 | 0.086033 | 0.021867 | -0.085858 | -0.021755
17 | 64 | 6.2712 | 4.0135 | 1.0531e-08 | 0 | 0 | 0 | 0 | 0 | 1 | -90 | 90 | 0.0077091 | 0.0019326 | -0.0077051 | -0.0019311
13 | 60 | 0.20098 | 0.12863 | 1.0125e-09 | 0 | 0 | 0 | 0 | 0 | 1 | -90 | 90 | 0.099264 | 0.025316 | -0.099242 | -0.025303
14 | 22 | 4.2328 | 2.709 | 7.1081e-09 | 0 | 0 | 0 | 0 | 0 | 1 | -90 | 90 | 0.034661 | 0.0088304 | -0.034606 | -0.0087954
14 | 92 | 2.4827 | 1.5889 | 4.1691e-09 | 0 | 0 | 0 | 0 | 0 | 1 | -90 | 90 | -0.034661 | -0.0088304 | 0.034694 | 0.0088509
22 | 88 | 7.4241 | 4.7514 | 1.2467e-08 | 0 | 0 | 0 | 0 | 0 | 1 | -90 | 90 | 0.034606 | 0.0087954 | -0.034508 | -0.008734
92 | 91 | 1.4351 | 0.91845 | 2.4099e-09 | 0 | 0 | 0 | 0 | 0 | 1 | -90 | 90 | -0.035257 | -0.0089921 | 0.035277 | 0.0090043
19 | 62 | 9.821 | 6.2854 | 1.6492e-08 | 0 | 0 | 0 | 0 | 0 | 1 | -90 | 90 | -0.017088 | -0.0042943 | 0.01712 | 0.0043128
19 | 8 | 7.9435 | 5.0839 | 1.3339e-08 | 0 | 0 | 0 | 0 | 0 | 1 | -90 | 90 | 0.017088 | 0.0042943 | -0.017063 | -0.0042794
8 | 6 | 1.6581 | 1.0612 | 2.7843e-09 | 0 | 0 | 0 | 0 | 0 | 1 | -90 | 90 | 0.017063 | 0.0042794 | -0.017058 | -0.0042763
23 | 94 | 3.5134 | 2.2486 | 5.8999e-09 | 0 | 0 | 0 | 0 | 0 | 1 | -90 | 90 | -0.0013726 | -0.00034049 | 0.0013727 | 0.00033997
23 | 103 | 1.3737 | 0.87919 | 2.3069e-09 | 0 | 0 | 0 | 0 | 0 | 1 | -90 | 90 | 0.0013726 | 0.00034049 | -0.0013726 | -0.0003407
94 | 95 | 1.5692 | 1.0043 | 2.6351e-09 | 0 | 0 | 0 | 0 | 0 | 1 | -90 | 90 | 0.0020461 | 0.00051158 | -0.002046 | -0.00051178
94 | 93 | 4.467 | 2.8589 | 7.5013e-09 | 0 | 0 | 0 | 0 | 0 | 1 | -90 | 90 | -0.0034188 | -0.00085155 | 0.0034193 | 0.0008512
103 | 32 | 2.9259 | 1.8726 | 4.9134e-09 | 0 | 0 | 0 | 0 | 0 | 1 | -90 | 90 | 0.0012738 | 0.00031593 | -0.0012737 | -0.00031637
88 | 87 | 15.8601 | 10.1505 | 2.6633e-08 | 0 | 0 | 0 | 0 | 0 | 1 | -90 | 90 | 0.033765 | 0.0085479 | -0.033565 | -0.0084224
63 | 73 | 3.5772 | 2.2894 | 6.0071e-09 | 0 | 0 | 0 | 0 | 0 | 1 | -90 | 90 | 0.081218 | 0.020452 | -0.080968 | -0.020292
25 | 43 | 1.7689 | 1.1321 | 2.9705e-09 | 0 | 0 | 0 | 0 | 0 | 1 | -90 | 90 | -0.0046175 | -0.0011513 | 0.0046179 | 0.0011512
25 | 93 | 3.0492 | 1.9515 | 5.1205e-09 | 0 | 0 | 0 | 0 | 0 | 1 | -90 | 90 | 0.0046175 | 0.0011513 | -0.0046167 | -0.0011513
43 | 41 | 2.7786 | 1.7783 | 4.666e-09 | 0 | 0 | 0 | 0 | 0 | 1 | -90 | 90 | 0.0022292 | 0.00055831 | -0.0022291 | -0.00055866
43 | 24 | 3.6905 | 2.3619 | 6.1973e-09 | 0 | 0 | 0 | 0 | 0 | 1 | -90 | 90 | -0.0068471 | -0.0017096 | 0.006849 | 0.0017102
65 | 90 | 1.9261 | 1.2327 | 3.2344e-09 | 0 | 0 | 0 | 0 | 0 | 1 | -90 | 90 | 0.037987 | 0.0097075 | -0.037957 | -0.0096885
65 | 66 | 2.7964 | 1.7897 | 4.696e-09 | 0 | 0 | 0 | 0 | 0 | 1 | -90 | 90 | 0.04787 | 0.012047 | -0.047801 | -0.012003
33 | 34 | 5.5223 | 3.5342 | 9.2734e-09 | 0 | 0 | 0 | 0 | 0 | 1 | -90 | 90 | 0.044241 | 0.011182 | -0.04412 | -0.011106
33 | 26 | 7.3723 | 4.7183 | 1.238e-08 | 0 | 0 | 0 | 0 | 0 | 1 | -90 | 90 | -0.044241 | -0.011182 | 0.044401 | 0.011283
34 | 105 | 5.7618 | 3.6876 | 9.6757e-09 | 0 | 0 | 0 | 0 | 0 | 1 | -90 | 90 | 0.04412 | 0.011106 | -0.043995 | -0.011026
26 | 53 | 1.1305 | 0.72355 | 1.8985e-09 | 0 | 0 | 0 | 0 | 0 | 1 | -90 | 90 | -0.053118 | -0.013462 | 0.053153 | 0.013485
26 | 24 | 8.9972 | 5.7582 | 1.5109e-08 | 0 | 0 | 0 | 0 | 0 | 1 | -90 | 90 | 0.0087169 | 0.002179 | -0.0087094 | -0.0021756
24 | 42 | 1.3111 | 0.83907 | 2.2016e-09 | 0 | 0 | 0 | 0 | 0 | 1 | -90 | 90 | 0.0018603 | 0.00046544 | -0.0018603 | -0.00046562
42 | 40 | 3.3637 | 2.1528 | 5.6486e-09 | 0 | 0 | 0 | 0 | 0 | 1 | -90 | 90 | 0.0012903 | 0.00032276 | -0.0012902 | -0.00032326
53 | 27 | 0.30051 | 0.19233 | 5.0464e-10 | 0 | 0 | 0 | 0 | 0 | 1 | -90 | 90 | -0.055467 | -0.014065 | 0.055478 | 0.014071
27 | 28 | 2.8063 | 1.7961 | 4.7126e-09 | 0 | 0 | 0 | 0 | 0 | 1 | -90 | 90 | -0.055478 | -0.014071 | 0.055573 | 0.014132
28 | 52 | 5.51 | 3.5264 | 1.8506e-08 | 0 | 0 | 0 | 0 | 0 | 1 | -90 | 90 | -0.055573 | -0.014132 | 0.05576 | 0.01425
6 | 7 | 1.1931 | 0.76355 | 2.0035e-09 | 0 | 0 | 0 | 0 | 0 | 1 | -90 | 90 | 0.012279 | 0.0030787 | -0.012277 | -0.0030776
7 | 9 | 0.48547 | 0.3107 | 8.1523e-10 | 0 | 0 | 0 | 0 | 0 | 1 | -90 | 90 | 0.011748 | 0.0029449 | -0.011747 | -0.0029446
9 | 11 | 2.3712 | 1.5176 | 3.982e-09 | 0 | 0 | 0 | 0 | 0 | 1 | -90 | 90 | 0.011747 | 0.0029446 | -0.011744 | -0.0029426
11 | 30 | 13.7669 | 8.8108 | 2.3118e-08 | 0 | 0 | 0 | 0 | 0 | 1 | -90 | 90 | 0.0053954 | 0.0013517 | -0.005391 | -0.0013511
11 | 36 | 1.8072 | 1.1566 | 3.0348e-09 | 0 | 0 | 0 | 0 | 0 | 1 | -90 | 90 | 0.0063482 | 0.001591 | -0.0063474 | -0.0015908
30 | 106 | 1.048 | 0.67075 | 1.76e-09 | 0 | 0 | 0 | 0 | 0 | 1 | -90 | 90 | 0.005391 | 0.0013511 | -0.0053907 | -0.001351
36 | 37 | 0.47134 | 0.30166 | 7.9151e-10 | 0 | 0 | 0 | 0 | 0 | 1 | -90 | 90 | 0.0032641 | 0.00081801 | -0.0032641 | -0.00081805
20 | 35 | 33.3828 | 21.365 | 5.6059e-08 | 0 | 0 | 0 | 0 | 0 | 1 | -90 | 90 | -0.0083442 | -0.0020926 | 0.0083704 | 0.002104
20 | 38 | 8.8978 | 5.6946 | 1.4942e-08 | 0 | 0 | 0 | 0 | 0 | 1 | -90 | 90 | 0.0083442 | 0.0020926 | -0.0083373 | -0.0020895
35 | 87 | 0.6294 | 0.40282 | 1.0569e-09 | 0 | 0 | 0 | 0 | 0 | 1 | -90 | 90 | -0.0083704 | -0.002104 | 0.0083709 | 0.0021042
32 | 97 | 12.771 | 8.1735 | 2.1446e-08 | 0 | 0 | 0 | 0 | 0 | 1 | -90 | 90 | 0.0012737 | 0.00031637 | -0.0012735 | -0.00031828
97 | 98 | 4.0659 | 2.6022 | 6.8277e-09 | 0 | 0 | 0 | 0 | 0 | 1 | -90 | 90 | 0.00084708 | 0.00021141 | -0.00084705 | -0.00021204
87 | 85 | 6.7888 | 4.3449 | 1.14e-08 | 0 | 0 | 0 | 0 | 0 | 1 | -90 | 90 | 0.012976 | 0.0032559 | -0.012963 | -0.0032488
91 | 90 | 2.3663 | 1.5144 | 3.9736e-09 | 0 | 0 | 0 | 0 | 0 | 1 | -90 | 90 | -0.035779 | -0.0091303 | 0.035813 | 0.0091511
66 | 79 | 3.0319 | 1.9404 | 5.0913e-09 | 0 | 0 | 0 | 0 | 0 | 1 | -90 | 90 | 0.02728 | 0.0068496 | -0.027256 | -0.0068344
66 | 82 | 5.6619 | 3.6236 | 9.5079e-09 | 0 | 0 | 0 | 0 | 0 | 1 | -90 | 90 | 0.020521 | 0.0051537 | -0.020495 | -0.005138
79 | 83 | 1.1248 | 0.71989 | 1.8889e-09 | 0 | 0 | 0 | 0 | 0 | 1 | -90 | 90 | 0.0062919 | 0.0015769 | -0.0062914 | -0.0015768
79 | 77 | 1.5138 | 0.96885 | 2.5421e-09 | 0 | 0 | 0 | 0 | 0 | 1 | -90 | 90 | 0.020964 | 0.0052575 | -0.020956 | -0.0052531
82 | 81 | 3.0555 | 1.9555 | 5.1309e-09 | 0 | 0 | 0 | 0 | 0 | 1 | -90 | 90 | 0.012536 | 0.0031433 | -0.01253 | -0.0031404
95 | 44 | 1.7202 | 1.1009 | 2.8887e-09 | 0 | 0 | 0 | 0 | 0 | 1 | -90 | 90 | 0.00065957 | 0.00016431 | -0.00065956 | -0.00016459
40 | 39 | 0.6136 | 0.3927 | 1.0304e-09 | 0 | 0 | 0 | 0 | 0 | 1 | -90 | 90 | 0.0012902 | 0.00032326 | -0.0012902 | -0.00032335
44 | 96 | 4.4877 | 2.8722 | 7.5361e-09 | 0 | 0 | 0 | 0 | 0 | 1 | -90 | 90 | 0.00065956 | 0.00016459 | -0.00065954 | -0.0001653
85 | 86 | 1.134 | 0.72578 | 1.9043e-09 | 0 | 0 | 0 | 0 | 0 | 1 | -90 | 90 | 0.0068388 | 0.001714 | -0.0068382 | -0.0017138
77 | 89 | 0.533 | 0.34112 | 8.9505e-10 | 0 | 0 | 0 | 0 | 0 | 1 | -90 | 90 | 0.020956 | 0.0052531 | -0.020954 | -0.0052515
58 | 99 | 1.2862 | 0.82317 | 2.1599e-09 | 0 | 0 | 0 | 0 | 0 | 1 | -90 | 90 | 0.00041156 | 0.00010294 | -0.00041156 | -0.00010315
58 | 98 | 0.28119 | 0.17996 | 4.722e-10 | 0 | 0 | 0 | 0 | 0 | 1 | -90 | 90 | -0.00041156 | -0.00010294 | 0.00041156 | 0.0001029