## bus_data
BUS_I | BUS_TYPE | Pd | Qd | Gs | Bs | area | Vm | Va | baseKV | zone | Vmax | Vmin
1 | 1 | 0.044216 | 0.011082 | 0 | 0 | 1 | 0.99664 | -0.064087 | 0.4 | 1 | 1.1 | 0.9
2 | 1 | 0.013627 | 0.0034152 | 0 | 0 | 1 | 0.9917 | -0.15897 | 0.4 | 1 | 1.1 | 0.9
3 | 1 | 0 | 0 | 0 | 0 | 1 | 0.99788 | -0.040455 | 0.4 | 1 | 1.1 | 0.9
4 | 1 | 0 | 0 | 0 | 0 | 1 | 0.98989 | -0.19383 | 0.4 | 1 | 1.1 | 0.9
5 | 3 | 0.037789 | 0.0094707 | 0 | 0 | 1 | 1 | 0 | 0.4 | 1 | 1.1 | 0.9
16 | 1 | 0.051545 | 0.012918 | 0 | 0 | 1 | 0.98785 | -0.23346 | 0.4 | 1 | 1.1 | 0.9
12 | 1 | 0 | 0 | 0 | 0 | 1 | 0.9868 | -0.25392 | 0.4 | 1 | 1.1 | 0.9
9 | 1 | 0 | 0 | 0 | 0 | 1 | 0.99451 | -0.10463 | 0.4 | 1 | 1.1 | 0.9
6 | 1 | 0 | 0 | 0 | 0 | 1 | 0.98615 | -0.26659 | 0.4 | 1 | 1.1 | 0.9
18 | 1 | 0.0049705 | 0.0012457 | 0 | 0 | 1 | 0.98605 | -0.26846 | 0.4 | 1 | 1.1 | 0.9
7 | 1 | 0 | 0 | 0 | 0 | 1 | 0.98693 | -0.25087 | 0.4 | 1 | 1.1 | 0.9
8 | 1 | 0 | 0 | 0 | 0 | 1 | 0.98492 | -0.28998 | 0.4 | 1 | 1.1 | 0.9
15 | 1 | 0.083915 | 0.021031 | 0 | 0 | 1 | 0.98754 | -0.23904 | 0.4 | 1 | 1.1 | 0.9
14 | 1 | 0.029338 | 0.0073527 | 0 | 0 | 1 | 0.9826 | -0.3353 | 0.4 | 1 | 1.1 | 0.9
17 | 1 | 0.05497 | 0.013777 | 0 | 0 | 1 | 0.98601 | -0.26921 | 0.4 | 1 | 1.1 | 0.9

## generator_data
GEN_BUS | PG | QG | QMAX | QMIN | VG | MBASE | GEN_STATUS | PMAX | PMIN
5 | 0.32341 | 0.082231 | 10 | -10 | 1 | 100 | 1 | 10 | 0

## branch_data
F_BUS | T_BUS | BR_R | BR_X | BR_B | RATE_A | RATE_B | RATE_C | TAP | SHIFT | BR_STATUS | ANGMIN | ANGMAX | P_in | Q_in | P_out | Q_out
1 | 2 | 3.3595 | 2.1501 | 5.6415e-09 | 0 | 0 | 0 | 0 | 0 | 1 | -90 | 90 | 0.12618 | 0.032038 | -0.12561 | -0.031672
1 | 3 | 0.62209 | 0.39814 | 2.0893e-09 | 0 | 0 | 0 | 0 | 0 | 1 | -90 | 90 | -0.1704 | -0.04312 | 0.17059 | 0.043244
2 | 4 | 1.3757 | 0.88042 | 2.3101e-09 | 0 | 0 | 0 | 0 | 0 | 1 | -90 | 90 | 0.11198 | 0.028257 | -0.1118 | -0.028138
3 | 5 | 1.0686 | 0.68388 | 3.5888e-09 | 0 | 0 | 0 | 0 | 0 | 1 | -90 | 90 | -0.17059 | -0.043244 | 0.17093 | 0.043456
4 | 16 | 3.3706 | 2.1572 | 5.6602e-09 | 0 | 0 | 0 | 0 | 0 | 1 | -90 | 90 | 0.051642 | 0.01298 | -0.051545 | -0.012918
4 | 12 | 4.3891 | 2.8091 | 7.3706e-09 | 0 | 0 | 0 | 0 | 0 | 1 | -90 | 90 | 0.060156 | 0.015158 | -0.059984 | -0.015048
5 | 9 | 4.1181 | 2.6356 | 6.9153e-09 | 0 | 0 | 0 | 0 | 0 | 1 | -90 | 90 | 0.1147 | 0.029304 | -0.11412 | -0.028935
12 | 17 | 1.2135 | 0.77665 | 2.0378e-09 | 0 | 0 | 0 | 0 | 0 | 1 | -90 | 90 | 0.05501 | 0.013802 | -0.05497 | -0.013777
12 | 6 | 11.1119 | 7.1116 | 1.866e-08 | 0 | 0 | 0 | 0 | 0 | 1 | -90 | 90 | 0.0049739 | 0.0012458 | -0.0049709 | -0.0012457
9 | 15 | 5.2245 | 3.3437 | 8.7733e-09 | 0 | 0 | 0 | 0 | 0 | 1 | -90 | 90 | 0.11412 | 0.028936 | -0.11339 | -0.028468
6 | 18 | 1.6439 | 1.0521 | 2.7606e-09 | 0 | 0 | 0 | 0 | 0 | 1 | -90 | 90 | 0.0049709 | 0.0012457 | -0.0049705 | -0.0012457
7 | 8 | 5.8085 | 3.7175 | 9.7541e-09 | 0 | 0 | 0 | 0 | 0 | 1 | -90 | 90 | 0.029456 | 0.0074266 | -0.029401 | -0.0073923
7 | 15 | 1.7602 | 1.1265 | 2.9558e-09 | 0 | 0 | 0 | 0 | 0 | 1 | -90 | 90 | -0.029456 | -0.0074266 | 0.029473 | 0.0074369
8 | 14 | 6.7011 | 4.2887 | 1.1253e-08 | 0 | 0 | 0 | 0 | 0 | 1 | -90 | 90 | 0.029401 | 0.0073923 | -0.029338 | -0.0073528