## bus_data
BUS_I | BUS_TYPE | Pd | Qd | Gs | Bs | area | Vm | Va | baseKV | zone | Vmax | Vmin
1 | 1 | 0.025393 | 0.0063641 | 0 | 0 | 1 | 0.97997 | -0.3867 | 0.4 | 1 | 1.1 | 0.9
2 | 1 | 0.00054361 | 0.00013624 | 0 | 0 | 1 | 0.98055 | -0.37551 | 0.4 | 1 | 1.1 | 0.9
4 | 1 | 0 | 0 | 0 | 0 | 1 | 0.98118 | -0.36316 | 0.4 | 1 | 1.1 | 0.9
15 | 1 | 0 | 0 | 0 | 0 | 1 | 0.98312 | -0.32529 | 0.4 | 1 | 1.1 | 0.9
5 | 1 | 0.0014234 | 0.00035675 | 0 | 0 | 1 | 0.99469 | -0.10204 | 0.4 | 1 | 1.1 | 0.9
65 | 1 | 0.0011808 | 0.00029594 | 0 | 0 | 1 | 0.99469 | -0.10193 | 0.4 | 1 | 1.1 | 0.9
10 | 1 | 0 | 0 | 0 | 0 | 1 | 0.99472 | -0.10128 | 0.4 | 1 | 1.1 | 0.9
64 | 1 | 0 | 0 | 0 | 0 | 1 | 0.99476 | -0.10054 | 0.4 | 1 | 1.1 | 0.9
16 | 1 | 0 | 0 | 0 | 0 | 1 | 0.98537 | -0.2815 | 0.4 | 1 | 1.1 | 0.9
66 | 1 | 0.0019834 | 0.00049709 | 0 | 0 | 1 | 0.98531 | -0.28263 | 0.4 | 1 | 1.1 | 0.9
8 | 1 | 0 | 0 | 0 | 0 | 1 | 0.98562 | -0.27658 | 0.4 | 1 | 1.1 | 0.9
17 | 1 | 0 | 0 | 0 | 0 | 1 | 0.99372 | -0.1203 | 0.4 | 1 | 1.1 | 0.9
26 | 1 | 0 | 0 | 0 | 0 | 1 | 0.99421 | -0.11085 | 0.4 | 1 | 1.1 | 0.9
33 | 1 | 0.022217 | 0.0055681 | 0 | 0 | 1 | 0.99147 | -0.1635 | 0.4 | 1 | 1.1 | 0.9
11 | 1 | 0 | 0 | 0 | 0 | 1 | 0.99336 | -0.12735 | 0.4 | 1 | 1.1 | 0.9
32 | 1 | 0 | 0 | 0 | 0 | 1 | 0.99249 | -0.14433 | 0.4 | 1 | 1.1 | 0.9
42 | 1 | 0.010217 | 0.0025607 | 0 | 0 | 1 | 0.99359 | -0.12292 | 0.4 | 1 | 1.1 | 0.9
12 | 1 | 0 | 0 | 0 | 0 | 1 | 0.99497 | -0.096434 | 0.4 | 1 | 1.1 | 0.9
39 | 1 | 0.013404 | 0.0033593 | 0 | 0 | 1 | 0.99587 | -0.079028 | 0.4 | 1 | 1.1 | 0.9
7 | 1 | 0 | 0 | 0 | 0 | 1 | 0.99003 | -0.19125 | 0.4 | 1 | 1.1 | 0.9
9 | 1 | 0.014109 | 0.003536 | 0 | 0 | 1 | 0.99103 | -0.17213 | 0.4 | 1 | 1.1 | 0.9
6 | 1 | 0.0052723 | 0.0013214 | 0 | 0 | 1 | 0.98637 | -0.26202 | 0.4 | 1 | 1.1 | 0.9
18 | 1 | 0 | 0 | 0 | 0 | 1 | 0.98307 | -0.32627 | 0.4 | 1 | 1.1 | 0.9
20 | 1 | 0.0020008 | 0.00050145 | 0 | 0 | 1 | 0.98298 | -0.32786 | 0.4 | 1 | 1.1 | 0.9
34 | 1 | 0.0012933 | 0.00032413 | 0 | 0 | 1 | 0.98304 | -0.32668 | 0.4 | 1 | 1.1 | 0.9
19 | 1 | 0.0017709 | 0.00044382 | 0 | 0 | 1 | 0.98554 | -0.27805 | 0.4 | 1 | 1.1 | 0.9
49 | 1 | 0.010954 | 0.0027452 | 0 | 0 | 1 | 0.99384 | -0.11833 | 0.4 | 1 | 1.1 | 0.9
63 | 1 | 0.0013137 | 0.00032924 | 0 | 0 | 1 | 0.9953 | -0.090114 | 0.4 | 1 | 1.1 | 0.9
52 | 1 | 0.0054872 | 0.0013752 | 0 | 0 | 1 | 0.99177 | -0.15814 | 0.4 | 1 | 1.1 | 0.9
38 | 1 | 0.010382 | 0.002602 | 0 | 0 | 1 | 0.997 | -0.057424 | 0.4 | 1 | 1.1 | 0.9
37 | 1 | 0.037318 | 0.0093528 | 0 | 0 | 1 | 0.99357 | -0.1232 | 0.4 | 1 | 1.1 | 0.9
36 | 1 | 0.028865 | 0.0072342 | 0 | 0 | 1 | 0.99612 | -0.074221 | 0.4 | 1 | 1.1 | 0.9
22 | 1 | 0.056131 | 0.014068 | 0 | 0 | 1 | 0.99622 | -0.072477 | 0.4 | 1 | 1.1 | 0.9
23 | 1 | 0.01615 | 0.0040475 | 0 | 0 | 1 | 0.99689 | -0.059498 | 0.4 | 1 | 1.1 | 0.9
30 | 1 | 0.013504 | 0.0033845 | 0 | 0 | 1 | 0.99197 | -0.15461 | 0.4 | 1 | 1.1 | 0.9
29 | 1 | 0 | 0 | 0 | 0 | 1 | 0.99211 | -0.1519 | 0.4 | 1 | 1.1 | 0.9
21 | 1 | 0.0022134 | 0.00055472 | 0 | 0 | 1 | 0.98296 | -0.3283 | 0.4 | 1 | 1.1 | 0.9
24 | 1 | 0.0010747 | 0.00026935 | 0 | 0 | 1 | 0.99634 | -0.070118 | 0.4 | 1 | 1.1 | 0.9
25 | 1 | 0.014424 | 0.0036149 | 0 | 0 | 1 | 0.99697 | -0.057931 | 0.4 | 1 | 1.1 | 0.9
56 | 1 | 0.021804 | 0.0054645 | 0 | 0 | 1 | 0.99811 | -0.036219 | 0.4 | 1 | 1.1 | 0.9
57 | 1 | 0.0067264 | 0.0016858 | 0 | 0 | 1 | 0.99923 | -0.014735 | 0.4 | 1 | 1.1 | 0.9
27 | 1 | 0.0070145 | 0.001758 | 0 | 0 | 1 | 0.99185 | -0.15682 | 0.4 | 1 | 1.1 | 0.9
28 | 1 | 0.0082621 | 0.0020707 | 0 | 0 | 1 | 0.99178 | -0.15831 | 0.4 | 1 | 1.1 | 0.9
31 | 1 | 0.0058447 | 0.0014648 | 0 | 0 | 1 | 0.99237 | -0.14683 | 0.4 | 1 | 1.1 | 0.9
47 | 1 | 0.0081744 | 0.0020487 | 0 | 0 | 1 | 0.99267 | -0.14094 | 0.4 | 1 | 1.1 | 0.9
46 | 1 | 0.0070267 | 0.0017611 | 0 | 0 | 1 | 0.99309 | -0.13284 | 0.4 | 1 | 1.1 | 0.9
50 | 1 | 0.0058265 | 0.0014603 | 0 | 0 | 1 | 0.99153 | -0.16288 | 0.4 | 1 | 1.1 | 0.9
40 | 1 | 0.0055888 | 0.0014007 | 0 | 0 | 1 | 0.99801 | -0.038024 | 0.4 | 1 | 1.1 | 0.9
41 | 1 | 0.0062062 | 0.0015554 | 0 | 0 | 1 | 0.99831 | -0.032338 | 0.4 | 1 | 1.1 | 0.9
43 | 1 | 0 | 0 | 0 | 0 | 1 | 0.99927 | -0.014029 | 0.4 | 1 | 1.1 | 0.9
44 | 3 | 0.01351 | 0.0033859 | 0 | 0 | 1 | 1 | 0 | 0.4 | 1 | 1.1 | 0.9
45 | 1 | 0.010422 | 0.002612 | 0 | 0 | 1 | 0.99906 | -0.017911 | 0.4 | 1 | 1.1 | 0.9
58 | 1 | 0.0091569 | 0.0022949 | 0 | 0 | 1 | 0.99831 | -0.032273 | 0.4 | 1 | 1.1 | 0.9
59 | 1 | 0.0072082 | 0.0018065 | 0 | 0 | 1 | 0.99766 | -0.044827 | 0.4 | 1 | 1.1 | 0.9
48 | 1 | 0.011424 | 0.0028632 | 0 | 0 | 1 | 0.99374 | -0.12031 | 0.4 | 1 | 1.1 | 0.9
51 | 1 | 0.0048972 | 0.0012274 | 0 | 0 | 1 | 0.99122 | -0.16888 | 0.4 | 1 | 1.1 | 0.9
53 | 1 | 0.0083966 | 0.0021044 | 0 | 0 | 1 | 0.99089 | -0.1752 | 0.4 | 1 | 1.1 | 0.9
54 | 1 | 0.026416 | 0.0066205 | 0 | 0 | 1 | 0.99066 | -0.17962 | 0.4 | 1 | 1.1 | 0.9
55 | 1 | 0.025807 | 0.0064678 | 0 | 0 | 1 | 0.99057 | -0.18138 | 0.4 | 1 | 1.1 | 0.9
60 | 1 | 0.017099 | 0.0042854 | 0 | 0 | 1 | 0.99688 | -0.059782 | 0.4 | 1 | 1.1 | 0.9
61 | 1 | 0.014511 | 0.0036369 | 0 | 0 | 1 | 0.99607 | -0.075399 | 0.4 | 1 | 1.1 | 0.9
62 | 1 | 0.0010748 | 0.00026936 | 0 | 0 | 1 | 0.99563 | -0.08376 | 0.4 | 1 | 1.1 | 0.9

## generator_data
GEN_BUS | PG | QG | QMAX | QMIN | VG | MBASE | GEN_STATUS | PMAX | PMIN
44 | 0.53411 | 0.13505 | 10 | -10 | 1 | 100 | 1 | 10 | 0

## branch_data
F_BUS | T_BUS | BR_R | BR_X | BR_B | RATE_A | RATE_B | RATE_C | TAP | SHIFT | BR_STATUS | ANGMIN | ANGMAX | P_in | Q_in | P_out | Q_out
1 | 2 | 1.8976 | 1.2144 | 3.1865e-09 | 0 | 0 | 0 | 0 | 0 | 1 | -90 | 90 | -0.025393 | -0.0063642 | 0.025406 | 0.0063725
2 | 4 | 2.0532 | 1.314 | 3.4478e-09 | 0 | 0 | 0 | 0 | 0 | 1 | -90 | 90 | -0.02595 | -0.0065087 | 0.025965 | 0.0065182
4 | 15 | 6.3128 | 4.0402 | 1.0601e-08 | 0 | 0 | 0 | 0 | 0 | 1 | -90 | 90 | -0.025965 | -0.0065182 | 0.026012 | 0.0065472
15 | 18 | 3.2774 | 2.0976 | 5.5037e-09 | 0 | 0 | 0 | 0 | 0 | 1 | -90 | 90 | 0.0012934 | 0.00032343 | -0.0012933 | -0.00032392
15 | 20 | 2.6464 | 1.6937 | 4.4441e-09 | 0 | 0 | 0 | 0 | 0 | 1 | -90 | 90 | 0.0042147 | 0.001056 | -0.0042142 | -0.0010561
15 | 16 | 6.0446 | 3.8685 | 1.015e-08 | 0 | 0 | 0 | 0 | 0 | 1 | -90 | 90 | -0.03152 | -0.0079266 | 0.031586 | 0.0079679
5 | 65 | 0.33549 | 0.21471 | 5.6337e-10 | 0 | 0 | 0 | 0 | 0 | 1 | -90 | 90 | -0.0014234 | -0.00035675 | 0.0014234 | 0.0003567
65 | 10 | 1.1152 | 0.71375 | 1.8728e-09 | 0 | 0 | 0 | 0 | 0 | 1 | -90 | 90 | -0.0026043 | -0.00065264 | 0.0026044 | 0.00065251
10 | 64 | 1.2616 | 0.80745 | 2.1186e-09 | 0 | 0 | 0 | 0 | 0 | 1 | -90 | 90 | -0.0026044 | -0.00065251 | 0.0026044 | 0.00065236
64 | 49 | 1.092 | 0.69886 | 1.8337e-09 | 0 | 0 | 0 | 0 | 0 | 1 | -90 | 90 | 0.072341 | 0.018182 | -0.072279 | -0.018143
64 | 63 | 0.61828 | 0.3957 | 1.0383e-09 | 0 | 0 | 0 | 0 | 0 | 1 | -90 | 90 | -0.074945 | -0.018834 | 0.074983 | 0.018858
16 | 66 | 2.4711 | 1.5815 | 4.1496e-09 | 0 | 0 | 0 | 0 | 0 | 1 | -90 | 90 | 0.0019835 | 0.00049676 | -0.0019834 | -0.0004971
16 | 8 | 0.64141 | 0.4105 | 1.0771e-09 | 0 | 0 | 0 | 0 | 0 | 1 | -90 | 90 | -0.03357 | -0.0084646 | 0.033578 | 0.0084696
8 | 19 | 3.6136 | 2.3127 | 6.0682e-09 | 0 | 0 | 0 | 0 | 0 | 1 | -90 | 90 | 0.001771 | 0.00044331 | -0.0017709 | -0.00044382
8 | 6 | 1.802 | 1.1533 | 3.026e-09 | 0 | 0 | 0 | 0 | 0 | 1 | -90 | 90 | -0.035349 | -0.0089129 | 0.035373 | 0.0089284
17 | 26 | 0.54453 | 0.3485 | 9.1441e-10 | 0 | 0 | 0 | 0 | 0 | 1 | -90 | 90 | -0.07733 | -0.019581 | 0.077365 | 0.019603
17 | 33 | 2.4837 | 1.5896 | 4.1708e-09 | 0 | 0 | 0 | 0 | 0 | 1 | -90 | 90 | 0.07733 | 0.019581 | -0.07717 | -0.019479
26 | 37 | 1.4651 | 0.93766 | 2.4603e-09 | 0 | 0 | 0 | 0 | 0 | 1 | -90 | 90 | 0.03734 | 0.0093667 | -0.037318 | -0.0093528
26 | 36 | 1.4248 | 0.91185 | 2.3926e-09 | 0 | 0 | 0 | 0 | 0 | 1 | -90 | 90 | -0.11471 | -0.02897 | 0.11491 | 0.029099
33 | 9 | 0.69596 | 0.44541 | 1.1687e-09 | 0 | 0 | 0 | 0 | 0 | 1 | -90 | 90 | 0.054953 | 0.013911 | -0.05493 | -0.013896
11 | 32 | 0.97641 | 0.6249 | 1.6397e-09 | 0 | 0 | 0 | 0 | 0 | 1 | -90 | 90 | 0.07701 | 0.01937 | -0.076947 | -0.01933
11 | 42 | 0.2549 | 0.16313 | 4.2804e-10 | 0 | 0 | 0 | 0 | 0 | 1 | -90 | 90 | -0.07701 | -0.01937 | 0.077026 | 0.01938
32 | 52 | 0.79339 | 0.50777 | 1.3323e-09 | 0 | 0 | 0 | 0 | 0 | 1 | -90 | 90 | 0.076947 | 0.01933 | -0.076897 | -0.019298
42 | 12 | 1.3484 | 0.863 | 2.2644e-09 | 0 | 0 | 0 | 0 | 0 | 1 | -90 | 90 | -0.087243 | -0.021941 | 0.087354 | 0.022011
12 | 39 | 0.88809 | 0.56838 | 1.4913e-09 | 0 | 0 | 0 | 0 | 0 | 1 | -90 | 90 | -0.087354 | -0.022011 | 0.087427 | 0.022058
39 | 38 | 0.95712 | 0.61256 | 1.6073e-09 | 0 | 0 | 0 | 0 | 0 | 1 | -90 | 90 | -0.10083 | -0.025417 | 0.10093 | 0.025484
7 | 9 | 2.0777 | 1.3297 | 3.4889e-09 | 0 | 0 | 0 | 0 | 0 | 1 | -90 | 90 | -0.040784 | -0.010337 | 0.040821 | 0.01036
7 | 6 | 7.6507 | 4.8965 | 1.2848e-08 | 0 | 0 | 0 | 0 | 0 | 1 | -90 | 90 | 0.040784 | 0.010337 | -0.040646 | -0.01025
18 | 34 | 1.3965 | 0.89379 | 2.3452e-09 | 0 | 0 | 0 | 0 | 0 | 1 | -90 | 90 | 0.0012933 | 0.00032392 | -0.0012933 | -0.00032413
20 | 21 | 0.85113 | 0.54472 | 1.4293e-09 | 0 | 0 | 0 | 0 | 0 | 1 | -90 | 90 | 0.0022134 | 0.00055462 | -0.0022133 | -0.00055473
49 | 48 | 0.14333 | 0.091728 | 2.4068e-10 | 0 | 0 | 0 | 0 | 0 | 1 | -90 | 90 | 0.061326 | 0.015398 | -0.06132 | -0.015394
63 | 62 | 0.37078 | 0.2373 | 6.2264e-10 | 0 | 0 | 0 | 0 | 0 | 1 | -90 | 90 | -0.076296 | -0.019187 | 0.076319 | 0.019202
52 | 50 | 0.29257 | 0.18724 | 4.913e-10 | 0 | 0 | 0 | 0 | 0 | 1 | -90 | 90 | 0.071409 | 0.017922 | -0.071393 | -0.017912
38 | 40 | 0.78067 | 0.49963 | 1.311e-09 | 0 | 0 | 0 | 0 | 0 | 1 | -90 | 90 | -0.11132 | -0.028086 | 0.11142 | 0.028152
36 | 24 | 0.12763 | 0.081682 | 4.2864e-10 | 0 | 0 | 0 | 0 | 0 | 1 | -90 | 90 | -0.14377 | -0.036333 | 0.1438 | 0.036351
22 | 23 | 1.0293 | 0.65875 | 1.7285e-09 | 0 | 0 | 0 | 0 | 0 | 1 | -90 | 90 | -0.056131 | -0.014068 | 0.056166 | 0.01409
23 | 24 | 0.32819 | 0.21004 | 1.1022e-09 | 0 | 0 | 0 | 0 | 0 | 1 | -90 | 90 | 0.14495 | 0.036668 | -0.14488 | -0.036621
23 | 25 | 0.032255 | 0.020643 | 1.0833e-10 | 0 | 0 | 0 | 0 | 0 | 1 | -90 | 90 | -0.21726 | -0.054805 | 0.21728 | 0.054815
30 | 29 | 0.88493 | 0.56636 | 1.486e-09 | 0 | 0 | 0 | 0 | 0 | 1 | -90 | 90 | -0.013504 | -0.0033845 | 0.013506 | 0.0033855
29 | 31 | 0.77744 | 0.49756 | 1.3055e-09 | 0 | 0 | 0 | 0 | 0 | 1 | -90 | 90 | -0.028787 | -0.0072165 | 0.028794 | 0.0072208
29 | 27 | 1.419 | 0.90818 | 2.3829e-09 | 0 | 0 | 0 | 0 | 0 | 1 | -90 | 90 | 0.015281 | 0.003831 | -0.015277 | -0.0038289
25 | 56 | 0.41963 | 0.26856 | 1.4093e-09 | 0 | 0 | 0 | 0 | 0 | 1 | -90 | 90 | -0.2317 | -0.05843 | 0.23195 | 0.058585
56 | 57 | 0.38024 | 0.24335 | 1.2771e-09 | 0 | 0 | 0 | 0 | 0 | 1 | -90 | 90 | -0.25375 | -0.064049 | 0.25401 | 0.064216
57 | 44 | 0.25451 | 0.16289 | 8.5479e-10 | 0 | 0 | 0 | 0 | 0 | 1 | -90 | 90 | -0.26074 | -0.065902 | 0.26092 | 0.06602
27 | 28 | 0.79472 | 0.50862 | 1.3346e-09 | 0 | 0 | 0 | 0 | 0 | 1 | -90 | 90 | 0.0082627 | 0.0020709 | -0.0082621 | -0.0020707
31 | 47 | 0.75194 | 0.48124 | 1.2627e-09 | 0 | 0 | 0 | 0 | 0 | 1 | -90 | 90 | -0.034639 | -0.0086856 | 0.034648 | 0.0086918
47 | 46 | 0.83593 | 0.535 | 1.4038e-09 | 0 | 0 | 0 | 0 | 0 | 1 | -90 | 90 | -0.042823 | -0.01074 | 0.042839 | 0.010751
46 | 48 | 1.112 | 0.71167 | 1.8673e-09 | 0 | 0 | 0 | 0 | 0 | 1 | -90 | 90 | -0.049866 | -0.012512 | 0.049896 | 0.012531
50 | 51 | 0.40362 | 0.25832 | 6.7779e-10 | 0 | 0 | 0 | 0 | 0 | 1 | -90 | 90 | 0.065567 | 0.016452 | -0.065548 | -0.01644
40 | 41 | 0.21809 | 0.13958 | 3.6623e-10 | 0 | 0 | 0 | 0 | 0 | 1 | -90 | 90 | -0.11701 | -0.029552 | 0.11704 | 0.029573
41 | 43 | 0.66763 | 0.42728 | 1.1211e-09 | 0 | 0 | 0 | 0 | 0 | 1 | -90 | 90 | -0.12325 | -0.031128 | 0.12336 | 0.031197
43 | 44 | 0.24333 | 0.15573 | 8.1722e-10 | 0 | 0 | 0 | 0 | 0 | 1 | -90 | 90 | -0.25951 | -0.065534 | 0.25968 | 0.065646
43 | 45 | 0.12812 | 0.081999 | 2.1515e-10 | 0 | 0 | 0 | 0 | 0 | 1 | -90 | 90 | 0.13615 | 0.034337 | -0.13613 | -0.03432
45 | 58 | 0.51293 | 0.32828 | 8.6135e-10 | 0 | 0 | 0 | 0 | 0 | 1 | -90 | 90 | 0.1257 | 0.031708 | -0.12562 | -0.031653
58 | 59 | 0.48303 | 0.30914 | 8.1114e-10 | 0 | 0 | 0 | 0 | 0 | 1 | -90 | 90 | 0.11646 | 0.029358 | -0.11639 | -0.029314
59 | 60 | 0.61269 | 0.39212 | 1.0289e-09 | 0 | 0 | 0 | 0 | 0 | 1 | -90 | 90 | 0.10918 | 0.027507 | -0.1091 | -0.027457
51 | 53 | 0.4593 | 0.29395 | 7.7128e-10 | 0 | 0 | 0 | 0 | 0 | 1 | -90 | 90 | 0.060651 | 0.015213 | -0.060632 | -0.015201
53 | 54 | 0.3723 | 0.23827 | 6.2519e-10 | 0 | 0 | 0 | 0 | 0 | 1 | -90 | 90 | 0.052236 | 0.013097 | -0.052225 | -0.01309
54 | 55 | 0.30026 | 0.19216 | 5.0421e-10 | 0 | 0 | 0 | 0 | 0 | 1 | -90 | 90 | 0.025809 | 0.0064691 | -0.025807 | -0.0064678
60 | 61 | 0.75787 | 0.48504 | 1.2727e-09 | 0 | 0 | 0 | 0 | 0 | 1 | -90 | 90 | 0.092005 | 0.023172 | -0.091936 | -0.023128
61 | 62 | 0.48143 | 0.30812 | 8.0845e-10 | 0 | 0 | 0 | 0 | 0 | 1 | -90 | 90 | 0.077425 | 0.019491 | -0.077394 | -0.019472