## bus_data
BUS_I | BUS_TYPE | Pd | Qd | Gs | Bs | area | Vm | Va | baseKV | zone | Vmax | Vmin
1 | 1 | 0.014065 | 0.0035249 | 0 | 0 | 1 | 0.98322 | -0.32159 | 0.4 | 1 | 1.1 | 0.9
2 | 1 | 0.016464 | 0.0041262 | 0 | 0 | 1 | 0.98412 | -0.30415 | 0.4 | 1 | 1.1 | 0.9
3 | 1 | 0.008566 | 0.0021468 | 0 | 0 | 1 | 0.9826 | -0.33364 | 0.4 | 1 | 1.1 | 0.9
4 | 1 | 0.026251 | 0.0065792 | 0 | 0 | 1 | 0.98457 | -0.29533 | 0.4 | 1 | 1.1 | 0.9
5 | 1 | 0 | 0 | 0 | 0 | 1 | 0.9816 | -0.35307 | 0.4 | 1 | 1.1 | 0.9
6 | 1 | 0 | 0 | 0 | 0 | 1 | 0.98524 | -0.2824 | 0.4 | 1 | 1.1 | 0.9
7 | 1 | 0.014009 | 0.0035109 | 0 | 0 | 1 | 0.98091 | -0.36646 | 0.4 | 1 | 1.1 | 0.9
8 | 1 | 0.0064343 | 0.0016126 | 0 | 0 | 1 | 0.98148 | -0.35528 | 0.4 | 1 | 1.1 | 0.9
82 | 1 | 0.0063811 | 0.0015993 | 0 | 0 | 1 | 0.98499 | -0.28714 | 0.4 | 1 | 1.1 | 0.9
81 | 1 | 0.0090114 | 0.0022585 | 0 | 0 | 1 | 0.98636 | -0.26059 | 0.4 | 1 | 1.1 | 0.9
10 | 1 | 0.0094784 | 0.0023755 | 0 | 0 | 1 | 0.98043 | -0.3757 | 0.4 | 1 | 1.1 | 0.9
164 | 1 | 0 | 0 | 0 | 0 | 1 | 0.98482 | -0.29052 | 0.4 | 1 | 1.1 | 0.9
78 | 1 | 0.011773 | 0.0029507 | 0 | 0 | 1 | 0.98719 | -0.24465 | 0.4 | 1 | 1.1 | 0.9
53 | 1 | 0.0087954 | 0.0022043 | 0 | 0 | 1 | 0.9803 | -0.37822 | 0.4 | 1 | 1.1 | 0.9
52 | 1 | 0.0054518 | 0.0013664 | 0 | 0 | 1 | 0.97955 | -0.39299 | 0.4 | 1 | 1.1 | 0.9
11 | 1 | 0.00059285 | 0.00014858 | 0 | 0 | 1 | 0.97114 | -0.5581 | 0.4 | 1 | 1.1 | 0.9
12 | 1 | 0.00086584 | 0.000217 | 0 | 0 | 1 | 0.97115 | -0.55797 | 0.4 | 1 | 1.1 | 0.9
13 | 1 | 0.00047579 | 0.00011924 | 0 | 0 | 1 | 0.97112 | -0.55857 | 0.4 | 1 | 1.1 | 0.9
14 | 1 | 0 | 0 | 0 | 0 | 1 | 0.9712 | -0.55692 | 0.4 | 1 | 1.1 | 0.9
15 | 1 | 0.0044073 | 0.0011046 | 0 | 0 | 1 | 0.97107 | -0.55957 | 0.4 | 1 | 1.1 | 0.9
16 | 1 | 0.0013782 | 0.00034541 | 0 | 0 | 1 | 0.97125 | -0.55587 | 0.4 | 1 | 1.1 | 0.9
17 | 1 | 0.0025012 | 0.00062685 | 0 | 0 | 1 | 0.97114 | -0.55809 | 0.4 | 1 | 1.1 | 0.9
18 | 1 | 0.00088784 | 0.00022251 | 0 | 0 | 1 | 0.97125 | -0.55585 | 0.4 | 1 | 1.1 | 0.9
50 | 1 | 0 | 0 | 0 | 0 | 1 | 0.97154 | -0.55021 | 0.4 | 1 | 1.1 | 0.9
37 | 1 | 0 | 0 | 0 | 0 | 1 | 0.97159 | -0.54918 | 0.4 | 1 | 1.1 | 0.9
20 | 1 | 0.0015229 | 0.00038168 | 0 | 0 | 1 | 0.97221 | -0.53693 | 0.4 | 1 | 1.1 | 0.9
21 | 1 | 0.0014289 | 0.00035811 | 0 | 0 | 1 | 0.97216 | -0.53792 | 0.4 | 1 | 1.1 | 0.9
22 | 1 | 0.0026261 | 0.00065817 | 0 | 0 | 1 | 0.97237 | -0.5338 | 0.4 | 1 | 1.1 | 0.9
23 | 1 | 0.0047631 | 0.0011938 | 0 | 0 | 1 | 0.97204 | -0.54035 | 0.4 | 1 | 1.1 | 0.9
24 | 1 | 0.001919 | 0.00048096 | 0 | 0 | 1 | 0.97237 | -0.53377 | 0.4 | 1 | 1.1 | 0.9
25 | 1 | 0.0016737 | 0.00041947 | 0 | 0 | 1 | 0.97203 | -0.54053 | 0.4 | 1 | 1.1 | 0.9
26 | 1 | 0.0020572 | 0.00051559 | 0 | 0 | 1 | 0.97246 | -0.53205 | 0.4 | 1 | 1.1 | 0.9
54 | 1 | 0.0016315 | 0.00040889 | 0 | 0 | 1 | 0.972 | -0.54123 | 0.4 | 1 | 1.1 | 0.9
172 | 1 | 0.0013639 | 0.00034182 | 0 | 0 | 1 | 0.97191 | -0.54288 | 0.4 | 1 | 1.1 | 0.9
27 | 1 | 0.0033891 | 0.00084938 | 0 | 0 | 1 | 0.97253 | -0.53074 | 0.4 | 1 | 1.1 | 0.9
28 | 1 | 0.0012712 | 0.00031858 | 0 | 0 | 1 | 0.97278 | -0.5258 | 0.4 | 1 | 1.1 | 0.9
29 | 1 | 0.0045183 | 0.0011324 | 0 | 0 | 1 | 0.97279 | -0.52542 | 0.4 | 1 | 1.1 | 0.9
30 | 1 | 0.0021599 | 0.00054132 | 0 | 0 | 1 | 0.9728 | -0.52529 | 0.4 | 1 | 1.1 | 0.9
46 | 1 | 0 | 0 | 0 | 0 | 1 | 0.97305 | -0.52045 | 0.4 | 1 | 1.1 | 0.9
47 | 1 | 0.0023904 | 0.0005991 | 0 | 0 | 1 | 0.97294 | -0.52253 | 0.4 | 1 | 1.1 | 0.9
38 | 1 | 0.00087914 | 0.00022033 | 0 | 0 | 1 | 0.97406 | -0.50054 | 0.4 | 1 | 1.1 | 0.9
31 | 1 | 0.0049268 | 0.0012348 | 0 | 0 | 1 | 0.97609 | -0.46062 | 0.4 | 1 | 1.1 | 0.9
32 | 1 | 0.0045399 | 0.0011378 | 0 | 0 | 1 | 0.97742 | -0.43458 | 0.4 | 1 | 1.1 | 0.9
33 | 1 | 0.0010445 | 0.00026178 | 0 | 0 | 1 | 0.97529 | -0.47619 | 0.4 | 1 | 1.1 | 0.9
34 | 1 | 0.0070557 | 0.0017683 | 0 | 0 | 1 | 0.97752 | -0.43261 | 0.4 | 1 | 1.1 | 0.9
35 | 1 | 0 | 0 | 0 | 0 | 1 | 0.97426 | -0.49661 | 0.4 | 1 | 1.1 | 0.9
36 | 1 | 0.0054117 | 0.0013563 | 0 | 0 | 1 | 0.97917 | -0.40039 | 0.4 | 1 | 1.1 | 0.9
49 | 1 | 0.00066 | 0.00016541 | 0 | 0 | 1 | 0.97256 | -0.52995 | 0.4 | 1 | 1.1 | 0.9
51 | 1 | 0.0022611 | 0.00056668 | 0 | 0 | 1 | 0.97144 | -0.55212 | 0.4 | 1 | 1.1 | 0.9
48 | 1 | 0.00077922 | 0.00019529 | 0 | 0 | 1 | 0.97278 | -0.52575 | 0.4 | 1 | 1.1 | 0.9
64 | 1 | 0.014745 | 0.0036954 | 0 | 0 | 1 | 0.97109 | -0.55914 | 0.4 | 1 | 1.1 | 0.9
39 | 1 | 0.0075718 | 0.0018977 | 0 | 0 | 1 | 0.99707 | -0.056365 | 0.4 | 1 | 1.1 | 0.9
40 | 1 | 0.0077029 | 0.0019305 | 0 | 0 | 1 | 0.99706 | -0.056527 | 0.4 | 1 | 1.1 | 0.9
41 | 1 | 0.005404 | 0.0013544 | 0 | 0 | 1 | 0.99804 | -0.037685 | 0.4 | 1 | 1.1 | 0.9
42 | 1 | 0.0075538 | 0.0018932 | 0 | 0 | 1 | 0.9962 | -0.073102 | 0.4 | 1 | 1.1 | 0.9
43 | 1 | 0.024875 | 0.0062343 | 0 | 0 | 1 | 0.99836 | -0.031461 | 0.4 | 1 | 1.1 | 0.9
44 | 1 | 0.0070787 | 0.0017741 | 0 | 0 | 1 | 0.99602 | -0.076562 | 0.4 | 1 | 1.1 | 0.9
45 | 3 | 0.0033136 | 0.00083046 | 0 | 0 | 1 | 1 | 0 | 0.4 | 1 | 1.1 | 0.9
62 | 1 | 0.00080067 | 0.00020067 | 0 | 0 | 1 | 0.99585 | -0.079741 | 0.4 | 1 | 1.1 | 0.9
67 | 1 | 0 | 0 | 0 | 0 | 1 | 0.99945 | -0.010395 | 0.4 | 1 | 1.1 | 0.9
61 | 1 | 0.00092682 | 0.00023228 | 0 | 0 | 1 | 0.99577 | -0.081442 | 0.4 | 1 | 1.1 | 0.9
65 | 1 | 0.0086767 | 0.0021746 | 0 | 0 | 1 | 0.99873 | -0.023985 | 0.4 | 1 | 1.1 | 0.9
57 | 1 | 0 | 0 | 0 | 0 | 1 | 0.99559 | -0.084801 | 0.4 | 1 | 1.1 | 0.9
63 | 1 | 0.0030104 | 0.00075448 | 0 | 0 | 1 | 0.99557 | -0.085278 | 0.4 | 1 | 1.1 | 0.9
60 | 1 | 0.0036478 | 0.00091421 | 0 | 0 | 1 | 0.99564 | -0.083816 | 0.4 | 1 | 1.1 | 0.9
59 | 1 | 0.0050181 | 0.0012576 | 0 | 0 | 1 | 0.99573 | -0.082095 | 0.4 | 1 | 1.1 | 0.9
66 | 1 | 0.0054675 | 0.0013703 | 0 | 0 | 1 | 0.99682 | -0.060254 | 0.4 | 1 | 1.1 | 0.9
68 | 1 | 0.0048801 | 0.0012231 | 0 | 0 | 1 | 0.99532 | -0.088713 | 0.4 | 1 | 1.1 | 0.9
70 | 1 | 0.0032761 | 0.00082107 | 0 | 0 | 1 | 0.99481 | -0.098421 | 0.4 | 1 | 1.1 | 0.9
69 | 1 | 0.0094853 | 0.0023772 | 0 | 0 | 1 | 0.98327 | -0.32143 | 0.4 | 1 | 1.1 | 0.9
71 | 1 | 0.001703 | 0.0004268 | 0 | 0 | 1 | 0.98343 | -0.31819 | 0.4 | 1 | 1.1 | 0.9
76 | 1 | 0 | 0 | 0 | 0 | 1 | 0.99231 | -0.14627 | 0.4 | 1 | 1.1 | 0.9
121 | 1 | 0.0087225 | 0.0021861 | 0 | 0 | 1 | 0.98358 | -0.31537 | 0.4 | 1 | 1.1 | 0.9
79 | 1 | 0.0013219 | 0.00033131 | 0 | 0 | 1 | 0.99203 | -0.15168 | 0.4 | 1 | 1.1 | 0.9
74 | 1 | 0 | 0 | 0 | 0 | 1 | 0.99098 | -0.17172 | 0.4 | 1 | 1.1 | 0.9
122 | 1 | 0.0031745 | 0.0007956 | 0 | 0 | 1 | 0.9839 | -0.30913 | 0.4 | 1 | 1.1 | 0.9
72 | 1 | 0.0049221 | 0.0012336 | 0 | 0 | 1 | 0.99044 | -0.18206 | 0.4 | 1 | 1.1 | 0.9
73 | 1 | 0.0019057 | 0.0004776 | 0 | 0 | 1 | 0.98954 | -0.19937 | 0.4 | 1 | 1.1 | 0.9
75 | 1 | 0.0062432 | 0.0015647 | 0 | 0 | 1 | 0.98757 | -0.23728 | 0.4 | 1 | 1.1 | 0.9
77 | 1 | 0.002027 | 0.00050802 | 0 | 0 | 1 | 0.99048 | -0.18148 | 0.4 | 1 | 1.1 | 0.9
80 | 1 | 0.0024747 | 0.00062022 | 0 | 0 | 1 | 0.99017 | -0.18747 | 0.4 | 1 | 1.1 | 0.9
155 | 1 | 0 | 0 | 0 | 0 | 1 | 0.99132 | -0.16524 | 0.4 | 1 | 1.1 | 0.9
168 | 1 | 0.0054412 | 0.0013637 | 0 | 0 | 1 | 0.99 | -0.19069 | 0.4 | 1 | 1.1 | 0.9
156 | 1 | 0.0072478 | 0.0018165 | 0 | 0 | 1 | 0.99123 | -0.16709 | 0.4 | 1 | 1.1 | 0.9
150 | 1 | 0.0016913 | 0.00042389 | 0 | 0 | 1 | 0.9909 | -0.17334 | 0.4 | 1 | 1.1 | 0.9
169 | 1 | 0.0022615 | 0.0005668 | 0 | 0 | 1 | 0.9899 | -0.19276 | 0.4 | 1 | 1.1 | 0.9
162 | 1 | 0.0019681 | 0.00049324 | 0 | 0 | 1 | 0.98467 | -0.29347 | 0.4 | 1 | 1.1 | 0.9
83 | 1 | 0.0052036 | 0.0013041 | 0 | 0 | 1 | 0.98158 | -0.35441 | 0.4 | 1 | 1.1 | 0.9
84 | 1 | 0.0062249 | 0.0015601 | 0 | 0 | 1 | 0.98164 | -0.3532 | 0.4 | 1 | 1.1 | 0.9
85 | 1 | 0.0018055 | 0.00045251 | 0 | 0 | 1 | 0.98152 | -0.35545 | 0.4 | 1 | 1.1 | 0.9
86 | 1 | 0.0028788 | 0.00072151 | 0 | 0 | 1 | 0.98203 | -0.34554 | 0.4 | 1 | 1.1 | 0.9
87 | 1 | 0.0024693 | 0.00061886 | 0 | 0 | 1 | 0.98143 | -0.3572 | 0.4 | 1 | 1.1 | 0.9
89 | 1 | 0.0036496 | 0.00091469 | 0 | 0 | 1 | 0.98239 | -0.33843 | 0.4 | 1 | 1.1 | 0.9
90 | 1 | 0.0040785 | 0.0010222 | 0 | 0 | 1 | 0.98131 | -0.3597 | 0.4 | 1 | 1.1 | 0.9
88 | 1 | 0.0045838 | 0.0011488 | 0 | 0 | 1 | 0.98246 | -0.33706 | 0.4 | 1 | 1.1 | 0.9
112 | 1 | 0.0015685 | 0.0003931 | 0 | 0 | 1 | 0.98252 | -0.3359 | 0.4 | 1 | 1.1 | 0.9
109 | 1 | 0.0026137 | 0.00065506 | 0 | 0 | 1 | 0.9826 | -0.3343 | 0.4 | 1 | 1.1 | 0.9
105 | 1 | 0.0036276 | 0.00090916 | 0 | 0 | 1 | 0.98126 | -0.36064 | 0.4 | 1 | 1.1 | 0.9
144 | 1 | 0 | 0 | 0 | 0 | 1 | 0.98258 | -0.33472 | 0.4 | 1 | 1.1 | 0.9
110 | 1 | 0.003696 | 0.00092629 | 0 | 0 | 1 | 0.98295 | -0.32761 | 0.4 | 1 | 1.1 | 0.9
106 | 1 | 0.0042045 | 0.0010537 | 0 | 0 | 1 | 0.98119 | -0.36199 | 0.4 | 1 | 1.1 | 0.9
91 | 1 | 0.004141 | 0.0010378 | 0 | 0 | 1 | 0.98286 | -0.32927 | 0.4 | 1 | 1.1 | 0.9
92 | 1 | 0.0040972 | 0.0010269 | 0 | 0 | 1 | 0.9828 | -0.33045 | 0.4 | 1 | 1.1 | 0.9
93 | 1 | 0.0038039 | 0.00095335 | 0 | 0 | 1 | 0.98298 | -0.32701 | 0.4 | 1 | 1.1 | 0.9
94 | 1 | 0.0016817 | 0.00042146 | 0 | 0 | 1 | 0.98251 | -0.33615 | 0.4 | 1 | 1.1 | 0.9
95 | 1 | 0.0034034 | 0.00085296 | 0 | 0 | 1 | 0.98326 | -0.32144 | 0.4 | 1 | 1.1 | 0.9
96 | 1 | 0.0030932 | 0.00077523 | 0 | 0 | 1 | 0.98243 | -0.33784 | 0.4 | 1 | 1.1 | 0.9
97 | 1 | 0.00285 | 0.00071427 | 0 | 0 | 1 | 0.98358 | -0.31523 | 0.4 | 1 | 1.1 | 0.9
104 | 1 | 0.0046707 | 0.0011706 | 0 | 0 | 1 | 0.98215 | -0.34322 | 0.4 | 1 | 1.1 | 0.9
108 | 1 | 0.0031979 | 0.00080146 | 0 | 0 | 1 | 0.98364 | -0.31418 | 0.4 | 1 | 1.1 | 0.9
103 | 1 | 0.0047129 | 0.0011812 | 0 | 0 | 1 | 0.98202 | -0.34569 | 0.4 | 1 | 1.1 | 0.9
113 | 1 | 0 | 0 | 0 | 0 | 1 | 0.98427 | -0.30187 | 0.4 | 1 | 1.1 | 0.9
98 | 1 | 0.0047196 | 0.0011828 | 0 | 0 | 1 | 0.9818 | -0.35016 | 0.4 | 1 | 1.1 | 0.9
99 | 1 | 0.0033652 | 0.00084339 | 0 | 0 | 1 | 0.98175 | -0.35106 | 0.4 | 1 | 1.1 | 0.9
100 | 1 | 0.0018902 | 0.00047373 | 0 | 0 | 1 | 0.98183 | -0.34952 | 0.4 | 1 | 1.1 | 0.9
102 | 1 | 0.0035478 | 0.00088916 | 0 | 0 | 1 | 0.98192 | -0.34765 | 0.4 | 1 | 1.1 | 0.9
107 | 1 | 0.0033878 | 0.00084907 | 0 | 0 | 1 | 0.98116 | -0.36257 | 0.4 | 1 | 1.1 | 0.9
124 | 1 | 0.0030948 | 0.00077564 | 0 | 0 | 1 | 0.98112 | -0.36332 | 0.4 | 1 | 1.1 | 0.9
114 | 1 | 0.0026939 | 0.00067516 | 0 | 0 | 1 | 0.98399 | -0.30729 | 0.4 | 1 | 1.1 | 0.9
115 | 1 | 0 | 0 | 0 | 0 | 1 | 0.98544 | -0.279 | 0.4 | 1 | 1.1 | 0.9
111 | 1 | 0 | 0 | 0 | 0 | 1 | 0.98332 | -0.32024 | 0.4 | 1 | 1.1 | 0.9
116 | 1 | 0.0017714 | 0.00044395 | 0 | 0 | 1 | 0.98322 | -0.32227 | 0.4 | 1 | 1.1 | 0.9
117 | 1 | 0.0031013 | 0.00077725 | 0 | 0 | 1 | 0.98365 | -0.31388 | 0.4 | 1 | 1.1 | 0.9
126 | 1 | 0.0017017 | 0.00042648 | 0 | 0 | 1 | 0.98288 | -0.32903 | 0.4 | 1 | 1.1 | 0.9
118 | 1 | 0.0024337 | 0.00060995 | 0 | 0 | 1 | 0.98365 | -0.31383 | 0.4 | 1 | 1.1 | 0.9
145 | 1 | 0 | 0 | 0 | 0 | 1 | 0.9825 | -0.33639 | 0.4 | 1 | 1.1 | 0.9
123 | 1 | 0.0023354 | 0.0005853 | 0 | 0 | 1 | 0.98392 | -0.3087 | 0.4 | 1 | 1.1 | 0.9
120 | 1 | 0.0032713 | 0.00081986 | 0 | 0 | 1 | 0.98506 | -0.28648 | 0.4 | 1 | 1.1 | 0.9
141 | 1 | 0.0043109 | 0.0010804 | 0 | 0 | 1 | 0.98605 | -0.26727 | 0.4 | 1 | 1.1 | 0.9
119 | 1 | 0.0030936 | 0.00077532 | 0 | 0 | 1 | 0.98443 | -0.29862 | 0.4 | 1 | 1.1 | 0.9
138 | 1 | 0 | 0 | 0 | 0 | 1 | 0.98671 | -0.25444 | 0.4 | 1 | 1.1 | 0.9
127 | 1 | 0.0058155 | 0.0014575 | 0 | 0 | 1 | 0.9895 | -0.20037 | 0.4 | 1 | 1.1 | 0.9
128 | 1 | 0.00388 | 0.00097242 | 0 | 0 | 1 | 0.98954 | -0.19966 | 0.4 | 1 | 1.1 | 0.9
129 | 1 | 0 | 0 | 0 | 0 | 1 | 0.98946 | -0.20125 | 0.4 | 1 | 1.1 | 0.9
130 | 1 | 0 | 0 | 0 | 0 | 1 | 0.98966 | -0.19723 | 0.4 | 1 | 1.1 | 0.9
132 | 1 | 0 | 0 | 0 | 0 | 1 | 0.98929 | -0.2044 | 0.4 | 1 | 1.1 | 0.9
133 | 1 | 0.0028667 | 0.00071846 | 0 | 0 | 1 | 0.99042 | -0.18255 | 0.4 | 1 | 1.1 | 0.9
134 | 1 | 0.0021841 | 0.00054738 | 0 | 0 | 1 | 0.98914 | -0.20739 | 0.4 | 1 | 1.1 | 0.9
135 | 1 | 0.0044222 | 0.0011083 | 0 | 0 | 1 | 0.98925 | -0.20527 | 0.4 | 1 | 1.1 | 0.9
151 | 1 | 0.00283 | 0.00070927 | 0 | 0 | 1 | 0.98897 | -0.21058 | 0.4 | 1 | 1.1 | 0.9
157 | 1 | 0.0019877 | 0.00049817 | 0 | 0 | 1 | 0.98876 | -0.21464 | 0.4 | 1 | 1.1 | 0.9
136 | 1 | 0.0035713 | 0.00089504 | 0 | 0 | 1 | 0.98723 | -0.24429 | 0.4 | 1 | 1.1 | 0.9
137 | 1 | 0.0054953 | 0.0013773 | 0 | 0 | 1 | 0.98762 | -0.23662 | 0.4 | 1 | 1.1 | 0.9
139 | 1 | 0.0035971 | 0.00090152 | 0 | 0 | 1 | 0.98806 | -0.2281 | 0.4 | 1 | 1.1 | 0.9
140 | 1 | 0.0058412 | 0.0014639 | 0 | 0 | 1 | 0.9864 | -0.26034 | 0.4 | 1 | 1.1 | 0.9
142 | 1 | 0.0042341 | 0.0010612 | 0 | 0 | 1 | 0.98825 | -0.22455 | 0.4 | 1 | 1.1 | 0.9
143 | 1 | 0.0048658 | 0.0012195 | 0 | 0 | 1 | 0.9863 | -0.26226 | 0.4 | 1 | 1.1 | 0.9
158 | 1 | 0.0060321 | 0.0015118 | 0 | 0 | 1 | 0.98624 | -0.2636 | 0.4 | 1 | 1.1 | 0.9
159 | 1 | 0.0014244 | 0.00035699 | 0 | 0 | 1 | 0.98614 | -0.26545 | 0.4 | 1 | 1.1 | 0.9
146 | 1 | 0.0014979 | 0.00037542 | 0 | 0 | 1 | 0.98248 | -0.33667 | 0.4 | 1 | 1.1 | 0.9
147 | 1 | 0.0012728 | 0.00031899 | 0 | 0 | 1 | 0.98243 | -0.33769 | 0.4 | 1 | 1.1 | 0.9
149 | 1 | 0 | 0 | 0 | 0 | 1 | 0.98248 | -0.33685 | 0.4 | 1 | 1.1 | 0.9
153 | 1 | 0 | 0 | 0 | 0 | 1 | 0.98239 | -0.33851 | 0.4 | 1 | 1.1 | 0.9
148 | 1 | 0.0018242 | 0.00045718 | 0 | 0 | 1 | 0.98245 | -0.33743 | 0.4 | 1 | 1.1 | 0.9
152 | 1 | 0.0012522 | 0.00031382 | 0 | 0 | 1 | 0.98237 | -0.3389 | 0.4 | 1 | 1.1 | 0.9
160 | 1 | 0.0025479 | 0.00063855 | 0 | 0 | 1 | 0.98609 | -0.26643 | 0.4 | 1 | 1.1 | 0.9
161 | 1 | 0.0014263 | 0.00035747 | 0 | 0 | 1 | 0.98609 | -0.26644 | 0.4 | 1 | 1.1 | 0.9
163 | 1 | 0.0033024 | 0.00082765 | 0 | 0 | 1 | 0.98441 | -0.29859 | 0.4 | 1 | 1.1 | 0.9
165 | 1 | 0.0018108 | 0.00045383 | 0 | 0 | 1 | 0.98425 | -0.30163 | 0.4 | 1 | 1.1 | 0.9
166 | 1 | 0.00243 | 0.00060902 | 0 | 0 | 1 | 0.98422 | -0.30222 | 0.4 | 1 | 1.1 | 0.9
167 | 1 | 0.0029017 | 0.00072723 | 0 | 0 | 1 | 0.98417 | -0.30331 | 0.4 | 1 | 1.1 | 0.9
170 | 1 | 0.0055475 | 0.0013903 | 0 | 0 | 1 | 0.98968 | -0.1969 | 0.4 | 1 | 1.1 | 0.9
171 | 1 | 0.0024136 | 0.00060491 | 0 | 0 | 1 | 0.98962 | -0.19816 | 0.4 | 1 | 1.1 | 0.9

## generator_data
GEN_BUS | PG | QG | QMAX | QMIN | VG | MBASE | GEN_STATUS | PMAX | PMIN
45 | 0.60519 | 0.15489 | 10 | -10 | 1 | 100 | 1 | 10 | 0

## branch_data
F_BUS | T_BUS | BR_R | BR_X | BR_B | RATE_A | RATE_B | RATE_C | TAP | SHIFT | BR_STATUS | ANGMIN | ANGMAX | P_in | Q_in | P_out | Q_out
1 | 2 | 0.49469 | 0.3166 | 3.3229e-09 | 0 | 0 | 0 | 0 | 0 | 1 | -90 | 90 | -0.15383 | -0.038902 | 0.15396 | 0.038984
1 | 3 | 0.37574 | 0.24048 | 2.5239e-09 | 0 | 0 | 0 | 0 | 0 | 1 | -90 | 90 | 0.13977 | 0.035377 | -0.13969 | -0.035326
2 | 4 | 0.22595 | 0.14461 | 1.5177e-09 | 0 | 0 | 0 | 0 | 0 | 1 | -90 | 90 | -0.17043 | -0.04311 | 0.1705 | 0.043156
3 | 5 | 0.64461 | 0.41255 | 4.3299e-09 | 0 | 0 | 0 | 0 | 0 | 1 | -90 | 90 | 0.13112 | 0.033179 | -0.131 | -0.033101
4 | 6 | 0.28744 | 0.18396 | 1.9307e-09 | 0 | 0 | 0 | 0 | 0 | 1 | -90 | 90 | -0.19675 | -0.049736 | 0.19687 | 0.049814
5 | 7 | 0.46659 | 0.29862 | 3.1341e-09 | 0 | 0 | 0 | 0 | 0 | 1 | -90 | 90 | 0.12457 | 0.031488 | -0.12449 | -0.031438
5 | 8 | 1.4804 | 0.94745 | 2.486e-09 | 0 | 0 | 0 | 0 | 0 | 1 | -90 | 90 | 0.0064349 | 0.0016128 | -0.0064342 | -0.0016126
6 | 82 | 1.0977 | 0.70252 | 1.8433e-09 | 0 | 0 | 0 | 0 | 0 | 1 | -90 | 90 | 0.018806 | 0.0047163 | -0.018802 | -0.0047138
6 | 81 | 0.4429 | 0.28346 | 2.975e-09 | 0 | 0 | 0 | 0 | 0 | 1 | -90 | 90 | -0.21568 | -0.05453 | 0.2159 | 0.054674
7 | 10 | 0.3623 | 0.23187 | 2.4336e-09 | 0 | 0 | 0 | 0 | 0 | 1 | -90 | 90 | 0.11048 | 0.027927 | -0.11043 | -0.027896
82 | 164 | 1.1849 | 0.75833 | 1.9897e-09 | 0 | 0 | 0 | 0 | 0 | 1 | -90 | 90 | 0.01242 | 0.0031145 | -0.012418 | -0.0031134
81 | 78 | 0.31139 | 0.19929 | 2.0916e-09 | 0 | 0 | 0 | 0 | 0 | 1 | -90 | 90 | -0.22492 | -0.056932 | 0.22509 | 0.057042
10 | 53 | 0.10848 | 0.069426 | 7.2866e-10 | 0 | 0 | 0 | 0 | 0 | 1 | -90 | 90 | 0.10095 | 0.02552 | -0.10094 | -0.025512
164 | 162 | 1.0326 | 0.66089 | 1.7341e-09 | 0 | 0 | 0 | 0 | 0 | 1 | -90 | 90 | 0.012418 | 0.0031134 | -0.012417 | -0.0031125
78 | 75 | 0.13696 | 0.087653 | 9.1995e-10 | 0 | 0 | 0 | 0 | 0 | 1 | -90 | 90 | -0.23686 | -0.059993 | 0.23695 | 0.060047
53 | 52 | 0.69382 | 0.44405 | 3.4953e-09 | 0 | 0 | 0 | 0 | 0 | 1 | -90 | 90 | 0.092143 | 0.023308 | -0.092078 | -0.023267
52 | 36 | 0.36942 | 0.23643 | 6.2035e-10 | 0 | 0 | 0 | 0 | 0 | 1 | -90 | 90 | 0.086626 | 0.0219 | -0.086595 | -0.021881
11 | 12 | 0.096993 | 0.062076 | 1.6288e-10 | 0 | 0 | 0 | 0 | 0 | 1 | -90 | 90 | -0.0054761 | -0.0013725 | 0.0054762 | 0.0013725
11 | 13 | 0.40797 | 0.2611 | 6.8509e-10 | 0 | 0 | 0 | 0 | 0 | 1 | -90 | 90 | 0.0048833 | 0.0012239 | -0.0048832 | -0.0012239
12 | 14 | 0.70617 | 0.45195 | 1.1858e-09 | 0 | 0 | 0 | 0 | 0 | 1 | -90 | 90 | -0.006342 | -0.0015895 | 0.0063423 | 0.0015896
13 | 15 | 0.95453 | 0.6109 | 1.6029e-09 | 0 | 0 | 0 | 0 | 0 | 1 | -90 | 90 | 0.0044074 | 0.0011046 | -0.0044072 | -0.0011046
14 | 16 | 0.50047 | 0.3203 | 8.4042e-10 | 0 | 0 | 0 | 0 | 0 | 1 | -90 | 90 | -0.0088435 | -0.0022162 | 0.008844 | 0.0022164
14 | 17 | 1.9824 | 1.2687 | 3.329e-09 | 0 | 0 | 0 | 0 | 0 | 1 | -90 | 90 | 0.0025012 | 0.00062665 | -0.0025011 | -0.00062688
16 | 18 | 0.0059213 | 0.0037896 | 9.9435e-12 | 0 | 0 | 0 | 0 | 0 | 1 | -90 | 90 | -0.010222 | -0.0025618 | 0.010222 | 0.0025618
18 | 50 | 2.1491 | 1.3754 | 3.6089e-09 | 0 | 0 | 0 | 0 | 0 | 1 | -90 | 90 | -0.01111 | -0.0027844 | 0.011113 | 0.0027859
50 | 37 | 0.39023 | 0.24975 | 6.5531e-10 | 0 | 0 | 0 | 0 | 0 | 1 | -90 | 90 | -0.011113 | -0.0027859 | 0.011113 | 0.0027862
37 | 49 | 2.8975 | 1.8544 | 4.8657e-09 | 0 | 0 | 0 | 0 | 0 | 1 | -90 | 90 | -0.028126 | -0.0070526 | 0.028152 | 0.0070687
37 | 51 | 0.73154 | 0.46819 | 1.2285e-09 | 0 | 0 | 0 | 0 | 0 | 1 | -90 | 90 | 0.017013 | 0.0042665 | -0.01701 | -0.004265
20 | 21 | 0.38779 | 0.24818 | 6.512e-10 | 0 | 0 | 0 | 0 | 0 | 1 | -90 | 90 | 0.010863 | 0.0027216 | -0.010862 | -0.0027214
20 | 22 | 1.0694 | 0.68441 | 1.7958e-09 | 0 | 0 | 0 | 0 | 0 | 1 | -90 | 90 | -0.012386 | -0.0031033 | 0.012387 | 0.0031043
21 | 23 | 1.0892 | 0.69706 | 1.829e-09 | 0 | 0 | 0 | 0 | 0 | 1 | -90 | 90 | 0.0094333 | 0.0023632 | -0.0094322 | -0.0023627
22 | 24 | 0.0094404 | 0.0060419 | 1.5853e-11 | 0 | 0 | 0 | 0 | 0 | 1 | -90 | 90 | -0.015013 | -0.0037625 | 0.015013 | 0.0037626
23 | 25 | 0.16748 | 0.10719 | 2.8124e-10 | 0 | 0 | 0 | 0 | 0 | 1 | -90 | 90 | 0.0046692 | 0.0011689 | -0.0046692 | -0.0011689
24 | 26 | 0.4309 | 0.27578 | 7.236e-10 | 0 | 0 | 0 | 0 | 0 | 1 | -90 | 90 | -0.016932 | -0.0042435 | 0.016934 | 0.0042443
25 | 54 | 1.8059 | 1.1557 | 3.0325e-09 | 0 | 0 | 0 | 0 | 0 | 1 | -90 | 90 | 0.0016315 | 0.00040866 | -0.0016315 | -0.00040891
25 | 172 | 7.2863 | 4.6633 | 1.2236e-08 | 0 | 0 | 0 | 0 | 0 | 1 | -90 | 90 | 0.001364 | 0.00034078 | -0.0013639 | -0.00034184
26 | 27 | 0.29197 | 0.18686 | 4.9029e-10 | 0 | 0 | 0 | 0 | 0 | 1 | -90 | 90 | -0.018991 | -0.00476 | 0.018992 | 0.0047607
27 | 28 | 0.93469 | 0.5982 | 1.5696e-09 | 0 | 0 | 0 | 0 | 0 | 1 | -90 | 90 | -0.022381 | -0.0056101 | 0.022386 | 0.0056133
28 | 29 | 0.069184 | 0.044278 | 1.1618e-10 | 0 | 0 | 0 | 0 | 0 | 1 | -90 | 90 | -0.023658 | -0.0059319 | 0.023658 | 0.0059321
29 | 30 | 0.019266 | 0.01233 | 3.2353e-11 | 0 | 0 | 0 | 0 | 0 | 1 | -90 | 90 | -0.028176 | -0.0070646 | 0.028176 | 0.0070647
30 | 46 | 0.67673 | 0.43311 | 1.1364e-09 | 0 | 0 | 0 | 0 | 0 | 1 | -90 | 90 | -0.030336 | -0.007606 | 0.030343 | 0.0076104
46 | 47 | 0.27595 | 0.17661 | 4.634e-10 | 0 | 0 | 0 | 0 | 0 | 1 | -90 | 90 | 0.031995 | 0.0080369 | -0.031992 | -0.0080349
46 | 38 | 1.3582 | 0.86927 | 2.2808e-09 | 0 | 0 | 0 | 0 | 0 | 1 | -90 | 90 | -0.062338 | -0.015647 | 0.062397 | 0.015685
47 | 48 | 0.46164 | 0.29545 | 7.7521e-10 | 0 | 0 | 0 | 0 | 0 | 1 | -90 | 90 | 0.029601 | 0.0074358 | -0.029597 | -0.007433
38 | 35 | 0.26512 | 0.16968 | 4.4521e-10 | 0 | 0 | 0 | 0 | 0 | 1 | -90 | 90 | -0.063276 | -0.015905 | 0.063288 | 0.015913
31 | 32 | 1.6112 | 1.0312 | 2.7056e-09 | 0 | 0 | 0 | 0 | 0 | 1 | -90 | 90 | -0.069369 | -0.017479 | 0.069456 | 0.017534
31 | 33 | 1.0347 | 0.66222 | 1.7376e-09 | 0 | 0 | 0 | 0 | 0 | 1 | -90 | 90 | 0.064443 | 0.016244 | -0.064395 | -0.016214
32 | 34 | 0.11404 | 0.072986 | 1.9151e-10 | 0 | 0 | 0 | 0 | 0 | 1 | -90 | 90 | -0.073996 | -0.018672 | 0.074003 | 0.018676
33 | 35 | 1.3768 | 0.88118 | 2.3121e-09 | 0 | 0 | 0 | 0 | 0 | 1 | -90 | 90 | 0.06335 | 0.015952 | -0.063288 | -0.015913
34 | 36 | 1.7127 | 1.0961 | 2.876e-09 | 0 | 0 | 0 | 0 | 0 | 1 | -90 | 90 | -0.081058 | -0.020445 | 0.081184 | 0.020524
49 | 48 | 0.61918 | 0.39628 | 1.0398e-09 | 0 | 0 | 0 | 0 | 0 | 1 | -90 | 90 | -0.028812 | -0.0072341 | 0.028818 | 0.0072377
51 | 64 | 2.013 | 1.2883 | 3.3804e-09 | 0 | 0 | 0 | 0 | 0 | 1 | -90 | 90 | 0.014749 | 0.0036984 | -0.014744 | -0.0036955
39 | 40 | 0.020268 | 0.012971 | 3.4035e-11 | 0 | 0 | 0 | 0 | 0 | 1 | -90 | 90 | 0.035769 | 0.0089748 | -0.035769 | -0.0089746
39 | 41 | 1.9236 | 1.2311 | 3.2302e-09 | 0 | 0 | 0 | 0 | 0 | 1 | -90 | 90 | -0.043341 | -0.010872 | 0.043379 | 0.010897
40 | 42 | 2.6318 | 1.6843 | 4.4194e-09 | 0 | 0 | 0 | 0 | 0 | 1 | -90 | 90 | 0.028066 | 0.0070441 | -0.028044 | -0.0070304
41 | 43 | 0.57057 | 0.36517 | 9.5814e-10 | 0 | 0 | 0 | 0 | 0 | 1 | -90 | 90 | -0.048783 | -0.012251 | 0.048798 | 0.01226
42 | 44 | 0.75128 | 0.48082 | 1.2616e-09 | 0 | 0 | 0 | 0 | 0 | 1 | -90 | 90 | 0.02049 | 0.0051372 | -0.020487 | -0.0051352
43 | 45 | 1.913 | 1.2243 | 3.2125e-09 | 0 | 0 | 0 | 0 | 0 | 1 | -90 | 90 | -0.073673 | -0.018495 | 0.073784 | 0.018565
44 | 62 | 1.0545 | 0.67485 | 1.7707e-09 | 0 | 0 | 0 | 0 | 0 | 1 | -90 | 90 | 0.013408 | 0.0033611 | -0.013406 | -0.00336
45 | 67 | 0.089551 | 0.057313 | 6.0152e-10 | 0 | 0 | 0 | 0 | 0 | 1 | -90 | 90 | 0.52809 | 0.1355 | -0.52782 | -0.13533
62 | 61 | 0.59978 | 0.38386 | 1.0072e-09 | 0 | 0 | 0 | 0 | 0 | 1 | -90 | 90 | 0.012605 | 0.0031593 | -0.012604 | -0.0031587
67 | 65 | 0.11693 | 0.074835 | 7.8542e-10 | 0 | 0 | 0 | 0 | 0 | 1 | -90 | 90 | 0.52782 | 0.13533 | -0.52747 | -0.1351
61 | 59 | 0.24839 | 0.15897 | 4.1712e-10 | 0 | 0 | 0 | 0 | 0 | 1 | -90 | 90 | 0.011677 | 0.0029265 | -0.011677 | -0.0029263
65 | 66 | 0.31653 | 0.20258 | 2.1261e-09 | 0 | 0 | 0 | 0 | 0 | 1 | -90 | 90 | 0.5188 | 0.13293 | -0.51789 | -0.13235
57 | 63 | 0.7049 | 0.45114 | 1.1837e-09 | 0 | 0 | 0 | 0 | 0 | 1 | -90 | 90 | 0.0030105 | 0.0007544 | -0.0030104 | -0.00075448
57 | 60 | 1.4521 | 0.92937 | 2.4385e-09 | 0 | 0 | 0 | 0 | 0 | 1 | -90 | 90 | -0.0030105 | -0.0007544 | 0.0030106 | 0.00075425
60 | 59 | 1.1489 | 0.73527 | 1.9292e-09 | 0 | 0 | 0 | 0 | 0 | 1 | -90 | 90 | -0.0066584 | -0.0016685 | 0.0066589 | 0.0016686
66 | 68 | 0.25019 | 0.16012 | 1.6805e-09 | 0 | 0 | 0 | 0 | 0 | 1 | -90 | 90 | 0.51242 | 0.13098 | -0.51172 | -0.13053
68 | 70 | 0.086003 | 0.055042 | 5.7769e-10 | 0 | 0 | 0 | 0 | 0 | 1 | -90 | 90 | 0.50684 | 0.1293 | -0.5066 | -0.12915
70 | 76 | 0.4254 | 0.27226 | 2.8575e-09 | 0 | 0 | 0 | 0 | 0 | 1 | -90 | 90 | 0.50332 | 0.12833 | -0.50216 | -0.12759
69 | 71 | 1.4802 | 0.94732 | 2.4856e-09 | 0 | 0 | 0 | 0 | 0 | 1 | -90 | 90 | -0.0094852 | -0.0023773 | 0.0094867 | 0.002378
71 | 121 | 1.0917 | 0.69872 | 1.8333e-09 | 0 | 0 | 0 | 0 | 0 | 1 | -90 | 90 | -0.01119 | -0.0028048 | 0.011191 | 0.0028055
76 | 79 | 0.10421 | 0.066693 | 6.9997e-10 | 0 | 0 | 0 | 0 | 0 | 1 | -90 | 90 | 0.23085 | 0.058496 | -0.23079 | -0.058457
76 | 74 | 0.41775 | 0.26736 | 2.8061e-09 | 0 | 0 | 0 | 0 | 0 | 1 | -90 | 90 | 0.27131 | 0.069094 | -0.27098 | -0.068881
121 | 122 | 1.3606 | 0.87077 | 2.2848e-09 | 0 | 0 | 0 | 0 | 0 | 1 | -90 | 90 | -0.019914 | -0.0049916 | 0.019919 | 0.0049952
79 | 155 | 0.26216 | 0.16778 | 1.7609e-09 | 0 | 0 | 0 | 0 | 0 | 1 | -90 | 90 | 0.22947 | 0.058126 | -0.22932 | -0.058031
74 | 77 | 2.1289 | 1.3625 | 3.575e-09 | 0 | 0 | 0 | 0 | 0 | 1 | -90 | 90 | 0.020185 | 0.005065 | -0.020176 | -0.0050593
74 | 72 | 0.18316 | 0.11722 | 1.2303e-09 | 0 | 0 | 0 | 0 | 0 | 1 | -90 | 90 | 0.25079 | 0.063816 | -0.25067 | -0.063736
122 | 123 | 0.08045 | 0.051488 | 1.351e-10 | 0 | 0 | 0 | 0 | 0 | 1 | -90 | 90 | -0.023094 | -0.0057908 | 0.023094 | 0.0057911
72 | 73 | 0.31246 | 0.19997 | 2.0988e-09 | 0 | 0 | 0 | 0 | 0 | 1 | -90 | 90 | 0.24574 | 0.062503 | -0.24554 | -0.062372
73 | 75 | 0.68765 | 0.4401 | 4.619e-09 | 0 | 0 | 0 | 0 | 0 | 1 | -90 | 90 | 0.24363 | 0.061895 | -0.24319 | -0.061611
77 | 80 | 1.4517 | 0.92907 | 2.4377e-09 | 0 | 0 | 0 | 0 | 0 | 1 | -90 | 90 | 0.018149 | 0.0045513 | -0.018144 | -0.0045482
80 | 168 | 0.90308 | 0.57797 | 1.5165e-09 | 0 | 0 | 0 | 0 | 0 | 1 | -90 | 90 | 0.015669 | 0.003928 | -0.015667 | -0.0039266
155 | 156 | 1.1279 | 0.72184 | 1.894e-09 | 0 | 0 | 0 | 0 | 0 | 1 | -90 | 90 | 0.0072485 | 0.0018167 | -0.0072478 | -0.0018165
155 | 150 | 0.16168 | 0.10348 | 1.086e-09 | 0 | 0 | 0 | 0 | 0 | 1 | -90 | 90 | 0.22207 | 0.056214 | -0.22199 | -0.056159
168 | 169 | 0.88821 | 0.56845 | 1.4915e-09 | 0 | 0 | 0 | 0 | 0 | 1 | -90 | 90 | 0.010225 | 0.0025629 | -0.010224 | -0.0025624
150 | 133 | 0.18508 | 0.11845 | 1.2432e-09 | 0 | 0 | 0 | 0 | 0 | 1 | -90 | 90 | 0.2203 | 0.055735 | -0.2202 | -0.055673
169 | 170 | 2.2876 | 1.4641 | 3.8416e-09 | 0 | 0 | 0 | 0 | 0 | 1 | -90 | 90 | 0.0079628 | 0.0019956 | -0.0079613 | -0.001995
162 | 163 | 2.1272 | 1.3614 | 3.5722e-09 | 0 | 0 | 0 | 0 | 0 | 1 | -90 | 90 | 0.010449 | 0.0026192 | -0.010446 | -0.002618
83 | 84 | 0.18743 | 0.11996 | 3.1475e-10 | 0 | 0 | 0 | 0 | 0 | 1 | -90 | 90 | -0.027878 | -0.0069891 | 0.02788 | 0.0069901
83 | 85 | 0.19675 | 0.12592 | 3.304e-10 | 0 | 0 | 0 | 0 | 0 | 1 | -90 | 90 | 0.022675 | 0.005685 | -0.022673 | -0.0056843
84 | 86 | 0.97145 | 0.62173 | 1.6313e-09 | 0 | 0 | 0 | 0 | 0 | 1 | -90 | 90 | -0.034105 | -0.0085502 | 0.034117 | 0.0085581
85 | 87 | 0.36337 | 0.23256 | 6.102e-10 | 0 | 0 | 0 | 0 | 0 | 1 | -90 | 90 | 0.020868 | 0.0052318 | -0.020866 | -0.0052307
86 | 89 | 0.83142 | 0.53211 | 1.3962e-09 | 0 | 0 | 0 | 0 | 0 | 1 | -90 | 90 | -0.036996 | -0.0092796 | 0.037008 | 0.0092875
87 | 90 | 0.58562 | 0.3748 | 9.8341e-10 | 0 | 0 | 0 | 0 | 0 | 1 | -90 | 90 | 0.018397 | 0.0046118 | -0.018395 | -0.0046105
89 | 109 | 0.43987 | 0.28152 | 7.3867e-10 | 0 | 0 | 0 | 0 | 0 | 1 | -90 | 90 | -0.040658 | -0.010202 | 0.040666 | 0.010207
90 | 105 | 0.28345 | 0.18141 | 4.7599e-10 | 0 | 0 | 0 | 0 | 0 | 1 | -90 | 90 | 0.014316 | 0.0035883 | -0.014316 | -0.003588
88 | 112 | 1.0958 | 0.70132 | 1.8402e-09 | 0 | 0 | 0 | 0 | 0 | 1 | -90 | 90 | -0.0045837 | -0.0011488 | 0.004584 | 0.0011488
112 | 144 | 0.82985 | 0.5311 | 1.3935e-09 | 0 | 0 | 0 | 0 | 0 | 1 | -90 | 90 | -0.0061525 | -0.0015419 | 0.0061528 | 0.001542
109 | 110 | 0.66961 | 0.42855 | 1.1245e-09 | 0 | 0 | 0 | 0 | 0 | 1 | -90 | 90 | -0.04328 | -0.010862 | 0.043293 | 0.010871
105 | 106 | 0.54454 | 0.34851 | 9.1443e-10 | 0 | 0 | 0 | 0 | 0 | 1 | -90 | 90 | 0.010688 | 0.0026788 | -0.010687 | -0.0026785
144 | 145 | 1.2348 | 0.7903 | 2.0736e-09 | 0 | 0 | 0 | 0 | 0 | 1 | -90 | 90 | 0.0058478 | 0.0014643 | -0.0058473 | -0.0014643
144 | 126 | 2.0531 | 1.314 | 3.4477e-09 | 0 | 0 | 0 | 0 | 0 | 1 | -90 | 90 | -0.012001 | -0.0030063 | 0.012004 | 0.0030081
110 | 111 | 0.68054 | 0.43555 | 1.1428e-09 | 0 | 0 | 0 | 0 | 0 | 1 | -90 | 90 | -0.046989 | -0.011797 | 0.047006 | 0.011808
106 | 107 | 0.38897 | 0.24894 | 6.5318e-10 | 0 | 0 | 0 | 0 | 0 | 1 | -90 | 90 | 0.0064829 | 0.0016247 | -0.0064827 | -0.0016246
91 | 92 | 0.16097 | 0.10302 | 2.703e-10 | 0 | 0 | 0 | 0 | 0 | 1 | -90 | 90 | 0.0318 | 0.0079777 | -0.031798 | -0.0079765
91 | 93 | 0.27228 | 0.17426 | 4.5722e-10 | 0 | 0 | 0 | 0 | 0 | 1 | -90 | 90 | -0.035941 | -0.0090155 | 0.035945 | 0.0090179
92 | 94 | 0.89124 | 0.57039 | 1.4966e-09 | 0 | 0 | 0 | 0 | 0 | 1 | -90 | 90 | 0.027701 | 0.0069497 | -0.027694 | -0.006945
93 | 95 | 0.60688 | 0.3884 | 1.0191e-09 | 0 | 0 | 0 | 0 | 0 | 1 | -90 | 90 | -0.039749 | -0.0099713 | 0.03976 | 0.0099779
94 | 96 | 0.28153 | 0.18018 | 4.7277e-10 | 0 | 0 | 0 | 0 | 0 | 1 | -90 | 90 | 0.026012 | 0.0065235 | -0.02601 | -0.0065222
95 | 97 | 0.62404 | 0.39939 | 1.0479e-09 | 0 | 0 | 0 | 0 | 0 | 1 | -90 | 90 | -0.043163 | -0.010831 | 0.043176 | 0.010839
96 | 104 | 1.0167 | 0.6507 | 1.7074e-09 | 0 | 0 | 0 | 0 | 0 | 1 | -90 | 90 | 0.022917 | 0.005747 | -0.022911 | -0.0057434
97 | 108 | 0.099624 | 0.06376 | 1.673e-10 | 0 | 0 | 0 | 0 | 0 | 1 | -90 | 90 | -0.046026 | -0.011553 | 0.046028 | 0.011555
104 | 103 | 0.58445 | 0.37405 | 9.8145e-10 | 0 | 0 | 0 | 0 | 0 | 1 | -90 | 90 | 0.01824 | 0.0045728 | -0.018238 | -0.0045715
108 | 113 | 1.0857 | 0.69488 | 1.8233e-09 | 0 | 0 | 0 | 0 | 0 | 1 | -90 | 90 | -0.049226 | -0.012356 | 0.049255 | 0.012374
103 | 102 | 0.62774 | 0.40176 | 1.0541e-09 | 0 | 0 | 0 | 0 | 0 | 1 | -90 | 90 | 0.013525 | 0.0033903 | -0.013524 | -0.0033896
113 | 114 | 0.83583 | 0.53493 | 1.4036e-09 | 0 | 0 | 0 | 0 | 0 | 1 | -90 | 90 | 0.028133 | 0.0070571 | -0.028125 | -0.0070526
113 | 115 | 1.2867 | 0.8235 | 2.1607e-09 | 0 | 0 | 0 | 0 | 0 | 1 | -90 | 90 | -0.077387 | -0.019432 | 0.077472 | 0.019485
98 | 99 | 1.1548 | 0.73908 | 1.9392e-09 | 0 | 0 | 0 | 0 | 0 | 1 | -90 | 90 | 0.0033653 | 0.00084331 | -0.0033652 | -0.00084341
98 | 100 | 0.33953 | 0.2173 | 5.7016e-10 | 0 | 0 | 0 | 0 | 0 | 1 | -90 | 90 | -0.0080849 | -0.0020262 | 0.0080851 | 0.0020263
100 | 102 | 0.80879 | 0.51763 | 1.3582e-09 | 0 | 0 | 0 | 0 | 0 | 1 | -90 | 90 | -0.0099753 | -0.0025 | 0.0099762 | 0.0025004
107 | 124 | 1.0395 | 0.66526 | 1.7455e-09 | 0 | 0 | 0 | 0 | 0 | 1 | -90 | 90 | 0.0030949 | 0.00077556 | -0.0030948 | -0.00077565
114 | 123 | 0.24088 | 0.15416 | 4.045e-10 | 0 | 0 | 0 | 0 | 0 | 1 | -90 | 90 | 0.025431 | 0.0063775 | -0.02543 | -0.0063764
115 | 120 | 0.43806 | 0.28036 | 7.3561e-10 | 0 | 0 | 0 | 0 | 0 | 1 | -90 | 90 | 0.074525 | 0.018759 | -0.074498 | -0.018742
115 | 141 | 0.33704 | 0.2157 | 1.1319e-09 | 0 | 0 | 0 | 0 | 0 | 1 | -90 | 90 | -0.152 | -0.038244 | 0.15208 | 0.038299
111 | 116 | 0.569 | 0.36416 | 9.5551e-10 | 0 | 0 | 0 | 0 | 0 | 1 | -90 | 90 | 0.015483 | 0.0038819 | -0.015481 | -0.003881
111 | 117 | 0.44143 | 0.28252 | 7.4128e-10 | 0 | 0 | 0 | 0 | 0 | 1 | -90 | 90 | -0.062489 | -0.01569 | 0.062508 | 0.015702
116 | 126 | 2.1362 | 1.3672 | 3.5873e-09 | 0 | 0 | 0 | 0 | 0 | 1 | -90 | 90 | 0.01371 | 0.0034371 | -0.013706 | -0.0034346
117 | 118 | 0.00343 | 0.0021952 | 5.7598e-12 | 0 | 0 | 0 | 0 | 0 | 1 | -90 | 90 | -0.065609 | -0.016479 | 0.065609 | 0.016479
118 | 119 | 0.97153 | 0.62178 | 1.6315e-09 | 0 | 0 | 0 | 0 | 0 | 1 | -90 | 90 | -0.068043 | -0.017089 | 0.068092 | 0.01712
145 | 146 | 0.36518 | 0.23372 | 6.1324e-10 | 0 | 0 | 0 | 0 | 0 | 1 | -90 | 90 | 0.0033222 | 0.00083233 | -0.0033221 | -0.00083236
145 | 147 | 2.226 | 1.4247 | 3.7381e-09 | 0 | 0 | 0 | 0 | 0 | 1 | -90 | 90 | 0.0025251 | 0.00063192 | -0.002525 | -0.00063219
120 | 119 | 0.7429 | 0.47545 | 1.2475e-09 | 0 | 0 | 0 | 0 | 0 | 1 | -90 | 90 | 0.071227 | 0.017922 | -0.071186 | -0.017896
141 | 138 | 0.35883 | 0.22965 | 2.4103e-09 | 0 | 0 | 0 | 0 | 0 | 1 | -90 | 90 | -0.15639 | -0.039379 | 0.15649 | 0.03944
138 | 140 | 1.1637 | 0.74476 | 1.9542e-09 | 0 | 0 | 0 | 0 | 0 | 1 | -90 | 90 | 0.022147 | 0.0055533 | -0.022141 | -0.0055495
138 | 136 | 0.24891 | 0.1593 | 1.672e-09 | 0 | 0 | 0 | 0 | 0 | 1 | -90 | 90 | -0.17864 | -0.044994 | 0.17872 | 0.045049
127 | 128 | 0.30798 | 0.19711 | 5.1718e-10 | 0 | 0 | 0 | 0 | 0 | 1 | -90 | 90 | -0.010239 | -0.0025657 | 0.010239 | 0.0025659
127 | 129 | 0.86424 | 0.55311 | 1.4513e-09 | 0 | 0 | 0 | 0 | 0 | 1 | -90 | 90 | 0.0044232 | 0.0011082 | -0.004423 | -0.0011082
128 | 130 | 0.75301 | 0.48193 | 1.2645e-09 | 0 | 0 | 0 | 0 | 0 | 1 | -90 | 90 | -0.014119 | -0.0035383 | 0.014121 | 0.0035392
129 | 132 | 3.1284 | 2.0021 | 5.2534e-09 | 0 | 0 | 0 | 0 | 0 | 1 | -90 | 90 | 0.004423 | 0.0011082 | -0.0044223 | -0.0011083
130 | 133 | 0.29851 | 0.19105 | 2.0051e-09 | 0 | 0 | 0 | 0 | 0 | 1 | -90 | 90 | -0.21718 | -0.054857 | 0.21733 | 0.054954
130 | 134 | 0.22075 | 0.14128 | 1.4828e-09 | 0 | 0 | 0 | 0 | 0 | 1 | -90 | 90 | 0.20306 | 0.051318 | -0.20296 | -0.051254
132 | 135 | 0.86185 | 0.55158 | 1.4473e-09 | 0 | 0 | 0 | 0 | 0 | 1 | -90 | 90 | 0.0044223 | 0.0011083 | -0.0044222 | -0.0011083
134 | 151 | 0.069825 | 0.044688 | 4.6902e-10 | 0 | 0 | 0 | 0 | 0 | 1 | -90 | 90 | 0.20078 | 0.050707 | -0.20075 | -0.050687
151 | 157 | 0.09052 | 0.057933 | 6.0803e-10 | 0 | 0 | 0 | 0 | 0 | 1 | -90 | 90 | 0.19792 | 0.049978 | -0.19788 | -0.049954
157 | 142 | 0.22247 | 0.14238 | 1.4943e-09 | 0 | 0 | 0 | 0 | 0 | 1 | -90 | 90 | 0.19589 | 0.049455 | -0.1958 | -0.049396
136 | 137 | 0.18434 | 0.11797 | 1.2382e-09 | 0 | 0 | 0 | 0 | 0 | 1 | -90 | 90 | -0.18229 | -0.045944 | 0.18236 | 0.045987
137 | 139 | 0.19935 | 0.12759 | 1.3391e-09 | 0 | 0 | 0 | 0 | 0 | 1 | -90 | 90 | -0.18786 | -0.047364 | 0.18793 | 0.047413
139 | 142 | 0.081469 | 0.05214 | 5.4723e-10 | 0 | 0 | 0 | 0 | 0 | 1 | -90 | 90 | -0.19153 | -0.048314 | 0.19156 | 0.048335
140 | 143 | 0.5131 | 0.32839 | 8.6164e-10 | 0 | 0 | 0 | 0 | 0 | 1 | -90 | 90 | 0.016299 | 0.0040856 | -0.016298 | -0.0040847
143 | 158 | 0.51052 | 0.32673 | 8.5731e-10 | 0 | 0 | 0 | 0 | 0 | 1 | -90 | 90 | 0.011432 | 0.0028652 | -0.011431 | -0.0028648
158 | 159 | 1.4948 | 0.95666 | 2.5101e-09 | 0 | 0 | 0 | 0 | 0 | 1 | -90 | 90 | 0.0053992 | 0.001353 | -0.0053988 | -0.001353
159 | 160 | 1.0743 | 0.68754 | 1.804e-09 | 0 | 0 | 0 | 0 | 0 | 1 | -90 | 90 | 0.0039743 | 0.00099597 | -0.0039742 | -0.00099602
146 | 149 | 0.41406 | 0.265 | 6.9533e-10 | 0 | 0 | 0 | 0 | 0 | 1 | -90 | 90 | 0.0018242 | 0.00045694 | -0.0018242 | -0.00045699
147 | 153 | 2.8334 | 1.8134 | 4.758e-09 | 0 | 0 | 0 | 0 | 0 | 1 | -90 | 90 | 0.0012522 | 0.0003132 | -0.0012522 | -0.00031362
149 | 148 | 1.381 | 0.88382 | 2.319e-09 | 0 | 0 | 0 | 0 | 0 | 1 | -90 | 90 | 0.0018242 | 0.00045699 | -0.0018242 | -0.00045718
153 | 152 | 1.3316 | 0.85222 | 2.2361e-09 | 0 | 0 | 0 | 0 | 0 | 1 | -90 | 90 | 0.0012522 | 0.00031362 | -0.0012521 | -0.00031382
160 | 161 | 0.038816 | 0.024843 | 6.5183e-11 | 0 | 0 | 0 | 0 | 0 | 1 | -90 | 90 | 0.0014263 | 0.00035747 | -0.0014263 | -0.00035747
163 | 165 | 1.8457 | 1.1812 | 3.0994e-09 | 0 | 0 | 0 | 0 | 0 | 1 | -90 | 90 | 0.0071438 | 0.0017903 | -0.0071427 | -0.0017899
165 | 166 | 0.48717 | 0.31179 | 8.181e-10 | 0 | 0 | 0 | 0 | 0 | 1 | -90 | 90 | 0.0053319 | 0.0013361 | -0.0053318 | -0.0013361
166 | 167 | 1.6259 | 1.0406 | 2.7303e-09 | 0 | 0 | 0 | 0 | 0 | 1 | -90 | 90 | 0.0029018 | 0.00072707 | -0.0029016 | -0.00072724
170 | 171 | 2.2788 | 1.4584 | 3.8267e-09 | 0 | 0 | 0 | 0 | 0 | 1 | -90 | 90 | 0.0024138 | 0.00060463 | -0.0024136 | -0.00060492