## bus_data
BUS_I | BUS_TYPE | Pd | Qd | Gs | Bs | area | Vm | Va | baseKV | zone | Vmax | Vmin
1 | 1 | 0.020706 | 0.0051893 | 0 | 0 | 1 | 0.97359 | -0.50853 | 0.4 | 1 | 1.1 | 0.9
2 | 1 | 0.0073852 | 0.0018509 | 0 | 0 | 1 | 0.97344 | -0.51149 | 0.4 | 1 | 1.1 | 0.9
3 | 1 | 0.0061763 | 0.0015479 | 0 | 0 | 1 | 0.97365 | -0.50722 | 0.4 | 1 | 1.1 | 0.9
4 | 1 | 0.0088561 | 0.0022195 | 0 | 0 | 1 | 0.97305 | -0.51913 | 0.4 | 1 | 1.1 | 0.9
5 | 1 | 0.0065073 | 0.0016309 | 0 | 0 | 1 | 0.97397 | -0.50091 | 0.4 | 1 | 1.1 | 0.9
6 | 1 | 0.005193 | 0.0013015 | 0 | 0 | 1 | 0.973 | -0.52019 | 0.4 | 1 | 1.1 | 0.9
7 | 1 | 0.0005573 | 0.00013967 | 0 | 0 | 1 | 0.97442 | -0.49215 | 0.4 | 1 | 1.1 | 0.9
112 | 1 | 0.0054354 | 0.0013622 | 0 | 0 | 1 | 0.9727 | -0.526 | 0.4 | 1 | 1.1 | 0.9
96 | 1 | 0 | 0 | 0 | 0 | 1 | 0.9746 | -0.48862 | 0.4 | 1 | 1.1 | 0.9
113 | 1 | 0 | 0 | 0 | 0 | 1 | 0.97255 | -0.52908 | 0.4 | 1 | 1.1 | 0.9
95 | 1 | 0.00044583 | 0.00011174 | 0 | 0 | 1 | 0.97495 | -0.48161 | 0.4 | 1 | 1.1 | 0.9
8 | 1 | 0.0010884 | 0.00027278 | 0 | 0 | 1 | 0.9791 | -0.39987 | 0.4 | 1 | 1.1 | 0.9
9 | 1 | 0.0017931 | 0.00044939 | 0 | 0 | 1 | 0.97908 | -0.40024 | 0.4 | 1 | 1.1 | 0.9
10 | 1 | 0 | 0 | 0 | 0 | 1 | 0.97914 | -0.39919 | 0.4 | 1 | 1.1 | 0.9
11 | 1 | 0 | 0 | 0 | 0 | 1 | 0.97772 | -0.42676 | 0.4 | 1 | 1.1 | 0.9
12 | 1 | 0.00063991 | 0.00016038 | 0 | 0 | 1 | 0.98016 | -0.37926 | 0.4 | 1 | 1.1 | 0.9
14 | 1 | 0.0019695 | 0.0004936 | 0 | 0 | 1 | 0.97671 | -0.44645 | 0.4 | 1 | 1.1 | 0.9
15 | 1 | 0.0019866 | 0.0004979 | 0 | 0 | 1 | 0.9805 | -0.37259 | 0.4 | 1 | 1.1 | 0.9
13 | 1 | 0 | 0 | 0 | 0 | 1 | 0.9703 | -0.57288 | 0.4 | 1 | 1.1 | 0.9
21 | 1 | 0 | 0 | 0 | 0 | 1 | 0.97031 | -0.57262 | 0.4 | 1 | 1.1 | 0.9
19 | 1 | 0.0019106 | 0.00047883 | 0 | 0 | 1 | 0.97027 | -0.5733 | 0.4 | 1 | 1.1 | 0.9
128 | 1 | 0.001756 | 0.00044008 | 0 | 0 | 1 | 0.97535 | -0.47321 | 0.4 | 1 | 1.1 | 0.9
16 | 1 | 0 | 0 | 0 | 0 | 1 | 0.98118 | -0.35951 | 0.4 | 1 | 1.1 | 0.9
22 | 1 | 0.0027902 | 0.00069928 | 0 | 0 | 1 | 0.97035 | -0.5719 | 0.4 | 1 | 1.1 | 0.9
126 | 1 | 0.0018682 | 0.00046821 | 0 | 0 | 1 | 0.97427 | -0.4945 | 0.4 | 1 | 1.1 | 0.9
17 | 1 | 0 | 0 | 0 | 0 | 1 | 0.98136 | -0.35593 | 0.4 | 1 | 1.1 | 0.9
18 | 1 | 0.0011391 | 0.00028547 | 0 | 0 | 1 | 0.98235 | -0.3367 | 0.4 | 1 | 1.1 | 0.9
123 | 1 | 0.0046357 | 0.0011618 | 0 | 0 | 1 | 0.98298 | -0.32454 | 0.4 | 1 | 1.1 | 0.9
124 | 1 | 0.0013457 | 0.00033726 | 0 | 0 | 1 | 0.98338 | -0.31684 | 0.4 | 1 | 1.1 | 0.9
55 | 1 | 0.0037613 | 0.00094268 | 0 | 0 | 1 | 0.97036 | -0.57171 | 0.4 | 1 | 1.1 | 0.9
50 | 1 | 0.0024685 | 0.00061868 | 0 | 0 | 1 | 0.97052 | -0.56845 | 0.4 | 1 | 1.1 | 0.9
23 | 1 | 0.010182 | 0.0025518 | 0 | 0 | 1 | 0.97432 | -0.49395 | 0.4 | 1 | 1.1 | 0.9
24 | 1 | 0.0014268 | 0.0003576 | 0 | 0 | 1 | 0.97411 | -0.49808 | 0.4 | 1 | 1.1 | 0.9
25 | 1 | 0.0043982 | 0.0011023 | 0 | 0 | 1 | 0.97473 | -0.48598 | 0.4 | 1 | 1.1 | 0.9
26 | 1 | 0.0013557 | 0.00033976 | 0 | 0 | 1 | 0.97382 | -0.5039 | 0.4 | 1 | 1.1 | 0.9
27 | 1 | 0.0071339 | 0.0017879 | 0 | 0 | 1 | 0.97541 | -0.47257 | 0.4 | 1 | 1.1 | 0.9
28 | 1 | 0.011174 | 0.0028004 | 0 | 0 | 1 | 0.97329 | -0.51433 | 0.4 | 1 | 1.1 | 0.9
29 | 1 | 0 | 0 | 0 | 0 | 1 | 0.97686 | -0.444 | 0.4 | 1 | 1.1 | 0.9
107 | 1 | 0.0034367 | 0.00086131 | 0 | 0 | 1 | 0.97318 | -0.51651 | 0.4 | 1 | 1.1 | 0.9
40 | 1 | 0.0058913 | 0.0014765 | 0 | 0 | 1 | 0.97708 | -0.43969 | 0.4 | 1 | 1.1 | 0.9
41 | 1 | 0.0046246 | 0.001159 | 0 | 0 | 1 | 0.97646 | -0.45199 | 0.4 | 1 | 1.1 | 0.9
106 | 1 | 0.00197 | 0.00049373 | 0 | 0 | 1 | 0.97303 | -0.51953 | 0.4 | 1 | 1.1 | 0.9
42 | 1 | 0.0099222 | 0.0024867 | 0 | 0 | 1 | 0.9776 | -0.4295 | 0.4 | 1 | 1.1 | 0.9
43 | 1 | 0.007224 | 0.0018105 | 0 | 0 | 1 | 0.97604 | -0.4602 | 0.4 | 1 | 1.1 | 0.9
30 | 3 | 0.011853 | 0.0029708 | 0 | 0 | 1 | 1 | 0 | 0.4 | 1 | 1.1 | 0.9
31 | 1 | 0.0045135 | 0.0011312 | 0 | 0 | 1 | 0.99862 | -0.025947 | 0.4 | 1 | 1.1 | 0.9
33 | 1 | 0.0056614 | 0.0014189 | 0 | 0 | 1 | 0.99426 | -0.10832 | 0.4 | 1 | 1.1 | 0.9
32 | 1 | 0 | 0 | 0 | 0 | 1 | 0.97994 | -0.38376 | 0.4 | 1 | 1.1 | 0.9
34 | 1 | 0.0069443 | 0.0017404 | 0 | 0 | 1 | 0.97958 | -0.39087 | 0.4 | 1 | 1.1 | 0.9
35 | 1 | 0.006692 | 0.0016772 | 0 | 0 | 1 | 0.9806 | -0.37098 | 0.4 | 1 | 1.1 | 0.9
36 | 1 | 0.010819 | 0.0027114 | 0 | 0 | 1 | 0.99346 | -0.12383 | 0.4 | 1 | 1.1 | 0.9
37 | 1 | 0.0058614 | 0.001469 | 0 | 0 | 1 | 0.99252 | -0.14138 | 0.4 | 1 | 1.1 | 0.9
38 | 1 | 0.010821 | 0.002712 | 0 | 0 | 1 | 0.97912 | -0.39991 | 0.4 | 1 | 1.1 | 0.9
39 | 1 | 0.0064249 | 0.0016102 | 0 | 0 | 1 | 0.9808 | -0.36713 | 0.4 | 1 | 1.1 | 0.9
81 | 1 | 0.022091 | 0.0055365 | 0 | 0 | 1 | 0.99294 | -0.1338 | 0.4 | 1 | 1.1 | 0.9
78 | 1 | 0.0023528 | 0.00058966 | 0 | 0 | 1 | 0.99194 | -0.1524 | 0.4 | 1 | 1.1 | 0.9
56 | 1 | 0.0070146 | 0.001758 | 0 | 0 | 1 | 0.9782 | -0.4178 | 0.4 | 1 | 1.1 | 0.9
75 | 1 | 0 | 0 | 0 | 0 | 1 | 0.98165 | -0.35051 | 0.4 | 1 | 1.1 | 0.9
79 | 1 | 0.0016861 | 0.00042257 | 0 | 0 | 1 | 0.98962 | -0.19678 | 0.4 | 1 | 1.1 | 0.9
111 | 1 | 0.0033031 | 0.00082783 | 0 | 0 | 1 | 0.98386 | -0.30763 | 0.4 | 1 | 1.1 | 0.9
73 | 1 | 0.0045693 | 0.0011452 | 0 | 0 | 1 | 0.9811 | -0.36126 | 0.4 | 1 | 1.1 | 0.9
101 | 1 | 0 | 0 | 0 | 0 | 1 | 0.97568 | -0.4673 | 0.4 | 1 | 1.1 | 0.9
104 | 1 | 0.010664 | 0.0026727 | 0 | 0 | 1 | 0.97495 | -0.4817 | 0.4 | 1 | 1.1 | 0.9
97 | 1 | 0 | 0 | 0 | 0 | 1 | 0.97552 | -0.47034 | 0.4 | 1 | 1.1 | 0.9
44 | 1 | 0.0032884 | 0.00082415 | 0 | 0 | 1 | 0.97076 | -0.56373 | 0.4 | 1 | 1.1 | 0.9
45 | 1 | 0.0020661 | 0.00051781 | 0 | 0 | 1 | 0.97088 | -0.56141 | 0.4 | 1 | 1.1 | 0.9
46 | 1 | 0.0017058 | 0.00042751 | 0 | 0 | 1 | 0.97065 | -0.56585 | 0.4 | 1 | 1.1 | 0.9
47 | 1 | 0.0042111 | 0.0010554 | 0 | 0 | 1 | 0.97114 | -0.55615 | 0.4 | 1 | 1.1 | 0.9
48 | 1 | 0.0016631 | 0.00041681 | 0 | 0 | 1 | 0.97054 | -0.56802 | 0.4 | 1 | 1.1 | 0.9
49 | 1 | 0.0033971 | 0.00085139 | 0 | 0 | 1 | 0.97122 | -0.55461 | 0.4 | 1 | 1.1 | 0.9
51 | 1 | 0.012136 | 0.0030416 | 0 | 0 | 1 | 0.97136 | -0.55184 | 0.4 | 1 | 1.1 | 0.9
52 | 1 | 0.0021792 | 0.00054617 | 0 | 0 | 1 | 0.97153 | -0.54841 | 0.4 | 1 | 1.1 | 0.9
53 | 1 | 0.0022739 | 0.00056991 | 0 | 0 | 1 | 0.97156 | -0.54777 | 0.4 | 1 | 1.1 | 0.9
54 | 1 | 0.0046583 | 0.0011675 | 0 | 0 | 1 | 0.97175 | -0.54409 | 0.4 | 1 | 1.1 | 0.9
127 | 1 | 0.0043285 | 0.0010848 | 0 | 0 | 1 | 0.97272 | -0.52499 | 0.4 | 1 | 1.1 | 0.9
125 | 1 | 0.0033764 | 0.00084621 | 0 | 0 | 1 | 0.97303 | -0.51888 | 0.4 | 1 | 1.1 | 0.9
57 | 1 | 0.00098906 | 0.00024788 | 0 | 0 | 1 | 0.98674 | -0.25214 | 0.4 | 1 | 1.1 | 0.9
58 | 1 | 0.0021438 | 0.00053729 | 0 | 0 | 1 | 0.98615 | -0.26344 | 0.4 | 1 | 1.1 | 0.9
59 | 1 | 0.00076412 | 0.00019151 | 0 | 0 | 1 | 0.987 | -0.24718 | 0.4 | 1 | 1.1 | 0.9
60 | 1 | 0 | 0 | 0 | 0 | 1 | 0.98453 | -0.29455 | 0.4 | 1 | 1.1 | 0.9
61 | 1 | 0.0024039 | 0.00060247 | 0 | 0 | 1 | 0.98722 | -0.24294 | 0.4 | 1 | 1.1 | 0.9
62 | 1 | 0.0016559 | 0.00041501 | 0 | 0 | 1 | 0.98444 | -0.29647 | 0.4 | 1 | 1.1 | 0.9
63 | 1 | 0.0026262 | 0.0006582 | 0 | 0 | 1 | 0.98447 | -0.29585 | 0.4 | 1 | 1.1 | 0.9
64 | 1 | 0.001839 | 0.0004609 | 0 | 0 | 1 | 0.98728 | -0.24179 | 0.4 | 1 | 1.1 | 0.9
94 | 1 | 0.00073637 | 0.00018455 | 0 | 0 | 1 | 0.9843 | -0.2991 | 0.4 | 1 | 1.1 | 0.9
67 | 1 | 0.001971 | 0.00049397 | 0 | 0 | 1 | 0.98767 | -0.23417 | 0.4 | 1 | 1.1 | 0.9
65 | 1 | 0.0019377 | 0.00048562 | 0 | 0 | 1 | 0.98769 | -0.23384 | 0.4 | 1 | 1.1 | 0.9
66 | 1 | 0.0043386 | 0.0010874 | 0 | 0 | 1 | 0.98792 | -0.22935 | 0.4 | 1 | 1.1 | 0.9
68 | 1 | 0.0065872 | 0.0016509 | 0 | 0 | 1 | 0.98793 | -0.22932 | 0.4 | 1 | 1.1 | 0.9
69 | 1 | 0.0046589 | 0.0011676 | 0 | 0 | 1 | 0.98833 | -0.22157 | 0.4 | 1 | 1.1 | 0.9
84 | 1 | 0.0030034 | 0.00075272 | 0 | 0 | 1 | 0.98838 | -0.22066 | 0.4 | 1 | 1.1 | 0.9
82 | 1 | 0.0036554 | 0.00091612 | 0 | 0 | 1 | 0.98846 | -0.219 | 0.4 | 1 | 1.1 | 0.9
70 | 1 | 0.0054068 | 0.0013551 | 0 | 0 | 1 | 0.97999 | -0.38279 | 0.4 | 1 | 1.1 | 0.9
71 | 1 | 0.0024342 | 0.00061007 | 0 | 0 | 1 | 0.98064 | -0.37029 | 0.4 | 1 | 1.1 | 0.9
72 | 1 | 0.0048237 | 0.0012089 | 0 | 0 | 1 | 0.97965 | -0.38942 | 0.4 | 1 | 1.1 | 0.9
74 | 1 | 0 | 0 | 0 | 0 | 1 | 0.9782 | -0.41784 | 0.4 | 1 | 1.1 | 0.9
76 | 1 | 0.0042425 | 0.0010633 | 0 | 0 | 1 | 0.9782 | -0.41793 | 0.4 | 1 | 1.1 | 0.9
77 | 1 | 0.0046041 | 0.0011539 | 0 | 0 | 1 | 0.97755 | -0.43063 | 0.4 | 1 | 1.1 | 0.9
114 | 1 | 0.0048752 | 0.0012218 | 0 | 0 | 1 | 0.97682 | -0.44487 | 0.4 | 1 | 1.1 | 0.9
115 | 1 | 0.0095372 | 0.0023903 | 0 | 0 | 1 | 0.98425 | -0.30007 | 0.4 | 1 | 1.1 | 0.9
129 | 1 | 0.0019321 | 0.00048423 | 0 | 0 | 1 | 0.97239 | -0.53217 | 0.4 | 1 | 1.1 | 0.9
131 | 1 | 0.0024139 | 0.00060498 | 0 | 0 | 1 | 0.97595 | -0.46186 | 0.4 | 1 | 1.1 | 0.9
80 | 1 | 0 | 0 | 0 | 0 | 1 | 0.98889 | -0.21086 | 0.4 | 1 | 1.1 | 0.9
85 | 1 | 0.0031817 | 0.0007974 | 0 | 0 | 1 | 0.9882 | -0.22396 | 0.4 | 1 | 1.1 | 0.9
83 | 1 | 0.0026885 | 0.00067381 | 0 | 0 | 1 | 0.98871 | -0.21431 | 0.4 | 1 | 1.1 | 0.9
105 | 1 | 0.0032087 | 0.00080419 | 0 | 0 | 1 | 0.98767 | -0.23415 | 0.4 | 1 | 1.1 | 0.9
108 | 1 | 0 | 0 | 0 | 0 | 1 | 0.97297 | -0.52064 | 0.4 | 1 | 1.1 | 0.9
109 | 1 | 0.0034379 | 0.00086162 | 0 | 0 | 1 | 0.9729 | -0.52213 | 0.4 | 1 | 1.1 | 0.9
117 | 1 | 0.0043105 | 0.0010803 | 0 | 0 | 1 | 0.98636 | -0.25943 | 0.4 | 1 | 1.1 | 0.9
86 | 1 | 0.010618 | 0.0026612 | 0 | 0 | 1 | 0.97278 | -0.52434 | 0.4 | 1 | 1.1 | 0.9
87 | 1 | 0.0015791 | 0.00039575 | 0 | 0 | 1 | 0.97243 | -0.53137 | 0.4 | 1 | 1.1 | 0.9
88 | 1 | 0.004383 | 0.0010985 | 0 | 0 | 1 | 0.97318 | -0.51644 | 0.4 | 1 | 1.1 | 0.9
89 | 1 | 0.0070951 | 0.0017782 | 0 | 0 | 1 | 0.97231 | -0.53361 | 0.4 | 1 | 1.1 | 0.9
90 | 1 | 0.0043693 | 0.0010951 | 0 | 0 | 1 | 0.9746 | -0.48851 | 0.4 | 1 | 1.1 | 0.9
138 | 1 | 0.0033067 | 0.00082873 | 0 | 0 | 1 | 0.97301 | -0.51989 | 0.4 | 1 | 1.1 | 0.9
132 | 1 | 0.0025504 | 0.00063918 | 0 | 0 | 1 | 0.97585 | -0.46398 | 0.4 | 1 | 1.1 | 0.9
91 | 1 | 0 | 0 | 0 | 0 | 1 | 0.97206 | -0.53859 | 0.4 | 1 | 1.1 | 0.9
137 | 1 | 0.0036938 | 0.00092576 | 0 | 0 | 1 | 0.97293 | -0.52135 | 0.4 | 1 | 1.1 | 0.9
92 | 1 | 0.0072522 | 0.0018176 | 0 | 0 | 1 | 0.97176 | -0.54462 | 0.4 | 1 | 1.1 | 0.9
99 | 1 | 0.015303 | 0.0038353 | 0 | 0 | 1 | 0.97532 | -0.47429 | 0.4 | 1 | 1.1 | 0.9
100 | 1 | 0 | 0 | 0 | 0 | 1 | 0.97545 | -0.47183 | 0.4 | 1 | 1.1 | 0.9
102 | 1 | 0 | 0 | 0 | 0 | 1 | 0.97536 | -0.47361 | 0.4 | 1 | 1.1 | 0.9
103 | 1 | 0.0037645 | 0.00094348 | 0 | 0 | 1 | 0.97533 | -0.47412 | 0.4 | 1 | 1.1 | 0.9
135 | 1 | 0.0081283 | 0.0020371 | 0 | 0 | 1 | 0.97509 | -0.47884 | 0.4 | 1 | 1.1 | 0.9
119 | 1 | 0.0071753 | 0.0017983 | 0 | 0 | 1 | 0.97472 | -0.48616 | 0.4 | 1 | 1.1 | 0.9
134 | 1 | 0.0041475 | 0.0010395 | 0 | 0 | 1 | 0.97497 | -0.48134 | 0.4 | 1 | 1.1 | 0.9
120 | 1 | 0.0018813 | 0.00047149 | 0 | 0 | 1 | 0.97469 | -0.48689 | 0.4 | 1 | 1.1 | 0.9
116 | 1 | 0.0038226 | 0.00095803 | 0 | 0 | 1 | 0.9863 | -0.26054 | 0.4 | 1 | 1.1 | 0.9
110 | 1 | 0.010954 | 0.0027454 | 0 | 0 | 1 | 0.97263 | -0.52733 | 0.4 | 1 | 1.1 | 0.9
118 | 1 | 0.0041132 | 0.0010309 | 0 | 0 | 1 | 0.98524 | -0.28096 | 0.4 | 1 | 1.1 | 0.9
130 | 1 | 0.0084896 | 0.0021277 | 0 | 0 | 1 | 0.97227 | -0.53443 | 0.4 | 1 | 1.1 | 0.9
133 | 1 | 0.0026521 | 0.00066467 | 0 | 0 | 1 | 0.97582 | -0.46453 | 0.4 | 1 | 1.1 | 0.9

## generator_data
GEN_BUS | PG | QG | QMAX | QMIN | VG | MBASE | GEN_STATUS | PMAX | PMIN
30 | 0.54803 | 0.14146 | 10 | -10 | 1 | 100 | 1 | 10 | 0

## branch_data
F_BUS | T_BUS | BR_R | BR_X | BR_B | RATE_A | RATE_B | RATE_C | TAP | SHIFT | BR_STATUS | ANGMIN | ANGMAX | P_in | Q_in | P_out | Q_out
1 | 2 | 0.33786 | 0.21623 | 2.8368e-09 | 0 | 0 | 0 | 0 | 0 | 1 | -90 | 90 | 0.037316 | 0.0093614 | -0.037311 | -0.0093582
1 | 3 | 0.095436 | 0.061079 | 8.0131e-10 | 0 | 0 | 0 | 0 | 0 | 1 | -90 | 90 | -0.058021 | -0.014551 | 0.058025 | 0.014553
2 | 4 | 1.0848 | 0.69426 | 3.6433e-09 | 0 | 0 | 0 | 0 | 0 | 1 | -90 | 90 | 0.029926 | 0.0075073 | -0.029915 | -0.0075007
3 | 5 | 0.41845 | 0.26781 | 3.5134e-09 | 0 | 0 | 0 | 0 | 0 | 1 | -90 | 90 | -0.064201 | -0.016101 | 0.06422 | 0.016113
4 | 6 | 0.21324 | 0.13647 | 3.5808e-10 | 0 | 0 | 0 | 0 | 0 | 1 | -90 | 90 | 0.021059 | 0.005281 | -0.021058 | -0.0052804
5 | 7 | 0.52714 | 0.33737 | 4.426e-09 | 0 | 0 | 0 | 0 | 0 | 1 | -90 | 90 | -0.070727 | -0.017744 | 0.070757 | 0.017763
6 | 112 | 1.5531 | 0.99401 | 2.6081e-09 | 0 | 0 | 0 | 0 | 0 | 1 | -90 | 90 | 0.015865 | 0.0039789 | -0.015861 | -0.0039763
7 | 96 | 0.21056 | 0.13476 | 1.768e-09 | 0 | 0 | 0 | 0 | 0 | 1 | -90 | 90 | -0.071314 | -0.017902 | 0.071326 | 0.01791
112 | 113 | 1.2524 | 0.80156 | 2.1032e-09 | 0 | 0 | 0 | 0 | 0 | 1 | -90 | 90 | 0.010425 | 0.002614 | -0.010424 | -0.0026132
96 | 95 | 0.41908 | 0.26821 | 3.5188e-09 | 0 | 0 | 0 | 0 | 0 | 1 | -90 | 90 | -0.071326 | -0.01791 | 0.07135 | 0.017925
113 | 129 | 1.2597 | 0.80618 | 2.1153e-09 | 0 | 0 | 0 | 0 | 0 | 1 | -90 | 90 | 0.010424 | 0.0026132 | -0.010422 | -0.0026124
95 | 97 | 0.67037 | 0.42903 | 5.6286e-09 | 0 | 0 | 0 | 0 | 0 | 1 | -90 | 90 | -0.071796 | -0.018036 | 0.071834 | 0.01806
8 | 9 | 0.88478 | 0.56626 | 1.4858e-09 | 0 | 0 | 0 | 0 | 0 | 1 | -90 | 90 | 0.0017931 | 0.00044928 | -0.001793 | -0.0004494
8 | 10 | 1.01 | 0.64643 | 1.6961e-09 | 0 | 0 | 0 | 0 | 0 | 1 | -90 | 90 | -0.0028815 | -0.00072206 | 0.0028816 | 0.00072196
10 | 11 | 1.9135 | 1.2247 | 3.2133e-09 | 0 | 0 | 0 | 0 | 0 | 1 | -90 | 90 | 0.062241 | 0.015766 | -0.062159 | -0.015713
10 | 12 | 1.3253 | 0.84821 | 2.2256e-09 | 0 | 0 | 0 | 0 | 0 | 1 | -90 | 90 | -0.065123 | -0.016487 | 0.065185 | 0.016527
11 | 14 | 1.3634 | 0.87258 | 2.2895e-09 | 0 | 0 | 0 | 0 | 0 | 1 | -90 | 90 | 0.062159 | 0.015713 | -0.0621 | -0.015676
12 | 15 | 0.44007 | 0.28164 | 7.3899e-10 | 0 | 0 | 0 | 0 | 0 | 1 | -90 | 90 | -0.065825 | -0.016687 | 0.065846 | 0.016701
14 | 128 | 1.9099 | 1.2223 | 3.2073e-09 | 0 | 0 | 0 | 0 | 0 | 1 | -90 | 90 | 0.060131 | 0.015183 | -0.060054 | -0.015134
15 | 16 | 0.83742 | 0.53595 | 1.4063e-09 | 0 | 0 | 0 | 0 | 0 | 1 | -90 | 90 | -0.067833 | -0.017199 | 0.067876 | 0.017226
13 | 21 | 0.56969 | 0.3646 | 9.5666e-10 | 0 | 0 | 0 | 0 | 0 | 1 | -90 | 90 | -0.0019105 | -0.00047873 | 0.0019106 | 0.00047866
13 | 19 | 0.94721 | 0.60621 | 1.5906e-09 | 0 | 0 | 0 | 0 | 0 | 1 | -90 | 90 | 0.0019105 | 0.00047873 | -0.0019105 | -0.00047886
21 | 22 | 1.5777 | 1.0097 | 2.6493e-09 | 0 | 0 | 0 | 0 | 0 | 1 | -90 | 90 | -0.0019106 | -0.00047866 | 0.0019106 | 0.00047845
128 | 126 | 1.5614 | 0.99929 | 2.622e-09 | 0 | 0 | 0 | 0 | 0 | 1 | -90 | 90 | 0.058298 | 0.014694 | -0.058238 | -0.014656
16 | 17 | 0.22945 | 0.14685 | 3.8531e-10 | 0 | 0 | 0 | 0 | 0 | 1 | -90 | 90 | -0.067876 | -0.017226 | 0.067887 | 0.017233
22 | 55 | 0.17282 | 0.1106 | 2.9021e-10 | 0 | 0 | 0 | 0 | 0 | 1 | -90 | 90 | -0.0047007 | -0.0011778 | 0.0047007 | 0.0011778
126 | 125 | 1.8424 | 1.1792 | 3.0939e-09 | 0 | 0 | 0 | 0 | 0 | 1 | -90 | 90 | 0.05637 | 0.014188 | -0.056305 | -0.014146
17 | 18 | 1.2342 | 0.78988 | 2.0725e-09 | 0 | 0 | 0 | 0 | 0 | 1 | -90 | 90 | -0.067887 | -0.017233 | 0.06795 | 0.017273
18 | 123 | 0.76889 | 0.49209 | 1.2912e-09 | 0 | 0 | 0 | 0 | 0 | 1 | -90 | 90 | -0.069089 | -0.017559 | 0.06913 | 0.017585
123 | 124 | 0.45646 | 0.29214 | 7.6652e-10 | 0 | 0 | 0 | 0 | 0 | 1 | -90 | 90 | -0.073765 | -0.018746 | 0.073793 | 0.018764
124 | 94 | 1.0338 | 0.66163 | 1.736e-09 | 0 | 0 | 0 | 0 | 0 | 1 | -90 | 90 | -0.075138 | -0.019101 | 0.075203 | 0.019142
55 | 50 | 1.6258 | 1.0405 | 2.7302e-09 | 0 | 0 | 0 | 0 | 0 | 1 | -90 | 90 | -0.0084619 | -0.0021205 | 0.0084633 | 0.0021211
50 | 48 | 0.16595 | 0.10621 | 2.7868e-10 | 0 | 0 | 0 | 0 | 0 | 1 | -90 | 90 | -0.010932 | -0.0027398 | 0.010932 | 0.0027399
23 | 24 | 0.52074 | 0.33328 | 8.7447e-10 | 0 | 0 | 0 | 0 | 0 | 1 | -90 | 90 | 0.033794 | 0.0084846 | -0.033788 | -0.0084805
23 | 25 | 0.77278 | 0.49458 | 1.2977e-09 | 0 | 0 | 0 | 0 | 0 | 1 | -90 | 90 | -0.043976 | -0.011037 | 0.043993 | 0.011047
24 | 26 | 0.7651 | 0.48966 | 1.2848e-09 | 0 | 0 | 0 | 0 | 0 | 1 | -90 | 90 | 0.032361 | 0.0081229 | -0.032352 | -0.0081172
25 | 27 | 1.1823 | 0.75667 | 1.9854e-09 | 0 | 0 | 0 | 0 | 0 | 1 | -90 | 90 | -0.048391 | -0.012149 | 0.048422 | 0.012169
26 | 28 | 1.4303 | 0.91542 | 2.4019e-09 | 0 | 0 | 0 | 0 | 0 | 1 | -90 | 90 | 0.030996 | 0.0077775 | -0.030981 | -0.0077678
27 | 29 | 2.1993 | 1.4076 | 3.6932e-09 | 0 | 0 | 0 | 0 | 0 | 1 | -90 | 90 | -0.055555 | -0.013957 | 0.055631 | 0.014005
28 | 107 | 0.467 | 0.29888 | 7.8422e-10 | 0 | 0 | 0 | 0 | 0 | 1 | -90 | 90 | 0.019807 | 0.0049673 | -0.019805 | -0.0049661
29 | 40 | 0.097086 | 0.062135 | 8.1517e-10 | 0 | 0 | 0 | 0 | 0 | 1 | -90 | 90 | -0.19056 | -0.047947 | 0.1906 | 0.047973
29 | 41 | 0.25354 | 0.16227 | 2.1288e-09 | 0 | 0 | 0 | 0 | 0 | 1 | -90 | 90 | 0.13493 | 0.033942 | -0.13488 | -0.03391
107 | 106 | 0.78443 | 0.50203 | 1.3173e-09 | 0 | 0 | 0 | 0 | 0 | 1 | -90 | 90 | 0.016369 | 0.0041047 | -0.016366 | -0.0041033
40 | 42 | 0.22254 | 0.14243 | 1.8686e-09 | 0 | 0 | 0 | 0 | 0 | 1 | -90 | 90 | -0.19649 | -0.049449 | 0.19659 | 0.04951
41 | 43 | 0.27012 | 0.17288 | 2.268e-09 | 0 | 0 | 0 | 0 | 0 | 1 | -90 | 90 | 0.13025 | 0.032751 | -0.1302 | -0.032718
106 | 108 | 0.32767 | 0.20971 | 5.5025e-10 | 0 | 0 | 0 | 0 | 0 | 1 | -90 | 90 | 0.014396 | 0.0036096 | -0.014395 | -0.0036092
42 | 56 | 0.24365 | 0.15594 | 2.0458e-09 | 0 | 0 | 0 | 0 | 0 | 1 | -90 | 90 | -0.20651 | -0.051997 | 0.20662 | 0.05207
43 | 101 | 0.24663 | 0.15784 | 2.0708e-09 | 0 | 0 | 0 | 0 | 0 | 1 | -90 | 90 | 0.12298 | 0.030908 | -0.12294 | -0.030881
30 | 31 | 0.22097 | 0.14142 | 1.8554e-09 | 0 | 0 | 0 | 0 | 0 | 1 | -90 | 90 | 0.53617 | 0.13849 | -0.5355 | -0.13806
31 | 33 | 0.70355 | 0.45027 | 5.9072e-09 | 0 | 0 | 0 | 0 | 0 | 1 | -90 | 90 | 0.53098 | 0.13693 | -0.52886 | -0.13557
33 | 36 | 2.0863 | 1.3353 | 3.5035e-09 | 0 | 0 | 0 | 0 | 0 | 1 | -90 | 90 | 0.032944 | 0.0082695 | -0.03292 | -0.0082543
33 | 37 | 0.30306 | 0.19396 | 2.5446e-09 | 0 | 0 | 0 | 0 | 0 | 1 | -90 | 90 | 0.49026 | 0.12588 | -0.48947 | -0.12538
32 | 34 | 0.1325 | 0.084801 | 1.1125e-09 | 0 | 0 | 0 | 0 | 0 | 1 | -90 | 90 | 0.23176 | 0.05851 | -0.23168 | -0.058459
32 | 35 | 0.23861 | 0.15271 | 2.0034e-09 | 0 | 0 | 0 | 0 | 0 | 1 | -90 | 90 | -0.23176 | -0.05851 | 0.23191 | 0.0586
34 | 38 | 0.17372 | 0.11118 | 1.4586e-09 | 0 | 0 | 0 | 0 | 0 | 1 | -90 | 90 | 0.22474 | 0.056719 | -0.22464 | -0.056657
35 | 39 | 0.070069 | 0.044844 | 5.8832e-10 | 0 | 0 | 0 | 0 | 0 | 1 | -90 | 90 | -0.2386 | -0.060277 | 0.23864 | 0.060306
36 | 81 | 1.9951 | 1.2768 | 3.3502e-09 | 0 | 0 | 0 | 0 | 0 | 1 | -90 | 90 | 0.022101 | 0.0055429 | -0.022091 | -0.0055365
37 | 78 | 0.10198 | 0.065267 | 8.5625e-10 | 0 | 0 | 0 | 0 | 0 | 1 | -90 | 90 | 0.48361 | 0.12391 | -0.48335 | -0.12375
38 | 56 | 0.36083 | 0.23093 | 3.0296e-09 | 0 | 0 | 0 | 0 | 0 | 1 | -90 | 90 | 0.21382 | 0.053945 | -0.21364 | -0.053828
39 | 75 | 0.29411 | 0.18823 | 2.4695e-09 | 0 | 0 | 0 | 0 | 0 | 1 | -90 | 90 | -0.24507 | -0.061916 | 0.24526 | 0.06204
78 | 79 | 0.41175 | 0.26352 | 3.4572e-09 | 0 | 0 | 0 | 0 | 0 | 1 | -90 | 90 | 0.481 | 0.12316 | -0.47997 | -0.1225
75 | 111 | 0.57181 | 0.36596 | 4.8011e-09 | 0 | 0 | 0 | 0 | 0 | 1 | -90 | 90 | -0.3266 | -0.082604 | 0.32727 | 0.083034
75 | 73 | 0.57373 | 0.36719 | 1.9269e-09 | 0 | 0 | 0 | 0 | 0 | 1 | -90 | 90 | 0.081338 | 0.020564 | -0.081296 | -0.020537
79 | 80 | 0.13072 | 0.083662 | 1.0976e-09 | 0 | 0 | 0 | 0 | 0 | 1 | -90 | 90 | 0.47828 | 0.12208 | -0.47795 | -0.12187
111 | 115 | 0.099992 | 0.063995 | 8.3957e-10 | 0 | 0 | 0 | 0 | 0 | 1 | -90 | 90 | -0.33058 | -0.083862 | 0.3307 | 0.083939
73 | 71 | 0.51055 | 0.32675 | 8.5735e-10 | 0 | 0 | 0 | 0 | 0 | 1 | -90 | 90 | 0.076727 | 0.019392 | -0.076694 | -0.019371
101 | 104 | 3.1148 | 1.9935 | 5.2306e-09 | 0 | 0 | 0 | 0 | 0 | 1 | -90 | 90 | 0.019736 | 0.0049515 | -0.019722 | -0.0049433
101 | 97 | 0.12606 | 0.08068 | 1.0585e-09 | 0 | 0 | 0 | 0 | 0 | 1 | -90 | 90 | 0.1032 | 0.02593 | -0.10319 | -0.02592
104 | 119 | 2.0945 | 1.3405 | 3.5172e-09 | 0 | 0 | 0 | 0 | 0 | 1 | -90 | 90 | 0.0090583 | 0.0022705 | -0.0090564 | -0.0022696
97 | 99 | 1.1009 | 0.7046 | 1.8488e-09 | 0 | 0 | 0 | 0 | 0 | 1 | -90 | 90 | 0.015306 | 0.0038371 | -0.015303 | -0.0038355
97 | 100 | 0.3968 | 0.25395 | 6.6633e-10 | 0 | 0 | 0 | 0 | 0 | 1 | -90 | 90 | 0.016046 | 0.0040229 | -0.016045 | -0.0040222
44 | 45 | 0.55657 | 0.35621 | 9.3463e-10 | 0 | 0 | 0 | 0 | 0 | 1 | -90 | 90 | -0.017592 | -0.00441 | 0.017594 | 0.0044112
44 | 46 | 0.62447 | 0.39966 | 1.0487e-09 | 0 | 0 | 0 | 0 | 0 | 1 | -90 | 90 | 0.014303 | 0.0035858 | -0.014302 | -0.003585
45 | 47 | 1.1317 | 0.72428 | 1.9004e-09 | 0 | 0 | 0 | 0 | 0 | 1 | -90 | 90 | -0.01966 | -0.004929 | 0.019665 | 0.004932
46 | 48 | 0.72966 | 0.46698 | 1.2253e-09 | 0 | 0 | 0 | 0 | 0 | 1 | -90 | 90 | 0.012596 | 0.0031575 | -0.012595 | -0.0031567
47 | 49 | 0.27271 | 0.17454 | 4.5796e-10 | 0 | 0 | 0 | 0 | 0 | 1 | -90 | 90 | -0.023876 | -0.0059874 | 0.023877 | 0.0059885
49 | 51 | 0.42921 | 0.27469 | 7.2075e-10 | 0 | 0 | 0 | 0 | 0 | 1 | -90 | 90 | -0.027274 | -0.0068399 | 0.027278 | 0.0068422
51 | 52 | 0.36861 | 0.23591 | 6.19e-10 | 0 | 0 | 0 | 0 | 0 | 1 | -90 | 90 | -0.039414 | -0.0098839 | 0.03942 | 0.009888
52 | 53 | 0.065127 | 0.041681 | 1.0937e-10 | 0 | 0 | 0 | 0 | 0 | 1 | -90 | 90 | -0.041599 | -0.010434 | 0.0416 | 0.010435
53 | 54 | 0.35566 | 0.22762 | 5.9725e-10 | 0 | 0 | 0 | 0 | 0 | 1 | -90 | 90 | -0.043874 | -0.011005 | 0.043882 | 0.01101
54 | 127 | 1.6677 | 1.0673 | 2.8005e-09 | 0 | 0 | 0 | 0 | 0 | 1 | -90 | 90 | -0.04854 | -0.012177 | 0.048584 | 0.012205
127 | 125 | 0.49081 | 0.31412 | 8.2421e-10 | 0 | 0 | 0 | 0 | 0 | 1 | -90 | 90 | -0.052913 | -0.01329 | 0.052928 | 0.0133
57 | 58 | 0.60402 | 0.38658 | 1.0143e-09 | 0 | 0 | 0 | 0 | 0 | 1 | -90 | 90 | 0.082548 | 0.021053 | -0.082502 | -0.021024
57 | 59 | 0.26232 | 0.16788 | 4.405e-10 | 0 | 0 | 0 | 0 | 0 | 1 | -90 | 90 | -0.083537 | -0.021301 | 0.083557 | 0.021313
58 | 60 | 1.7036 | 1.0903 | 2.8608e-09 | 0 | 0 | 0 | 0 | 0 | 1 | -90 | 90 | 0.080359 | 0.020487 | -0.080238 | -0.02041
59 | 61 | 0.22208 | 0.14213 | 1.1188e-09 | 0 | 0 | 0 | 0 | 0 | 1 | -90 | 90 | -0.084321 | -0.021505 | 0.084338 | 0.021516
60 | 62 | 0.10819 | 0.069241 | 1.8168e-10 | 0 | 0 | 0 | 0 | 0 | 1 | -90 | 90 | 0.077612 | 0.019752 | -0.077605 | -0.019748
60 | 63 | 2.1403 | 1.3698 | 3.5941e-09 | 0 | 0 | 0 | 0 | 0 | 1 | -90 | 90 | 0.0026264 | 0.00065796 | -0.0026262 | -0.0006582
61 | 64 | 0.058761 | 0.037607 | 4.9338e-10 | 0 | 0 | 0 | 0 | 0 | 1 | -90 | 90 | -0.086742 | -0.022118 | 0.086747 | 0.022121
62 | 94 | 0.15228 | 0.097462 | 2.5573e-10 | 0 | 0 | 0 | 0 | 0 | 1 | -90 | 90 | 0.075949 | 0.019333 | -0.075939 | -0.019326
64 | 67 | 0.38005 | 0.24323 | 3.191e-09 | 0 | 0 | 0 | 0 | 0 | 1 | -90 | 90 | -0.088586 | -0.022582 | 0.088618 | 0.022603
67 | 65 | 0.016253 | 0.010402 | 1.3646e-10 | 0 | 0 | 0 | 0 | 0 | 1 | -90 | 90 | -0.090589 | -0.023097 | 0.090591 | 0.023098
65 | 66 | 0.21446 | 0.13726 | 1.8007e-09 | 0 | 0 | 0 | 0 | 0 | 1 | -90 | 90 | -0.092528 | -0.023583 | 0.092548 | 0.023596
66 | 68 | 0.0011524 | 0.00073751 | 9.6756e-12 | 0 | 0 | 0 | 0 | 0 | 1 | -90 | 90 | -0.096887 | -0.024683 | 0.096887 | 0.024683
68 | 69 | 0.3314 | 0.2121 | 2.7826e-09 | 0 | 0 | 0 | 0 | 0 | 1 | -90 | 90 | -0.10347 | -0.026334 | 0.10351 | 0.026359
69 | 84 | 0.037118 | 0.023755 | 3.1165e-10 | 0 | 0 | 0 | 0 | 0 | 1 | -90 | 90 | -0.10817 | -0.027526 | 0.10818 | 0.027529
84 | 82 | 0.066073 | 0.042286 | 5.5477e-10 | 0 | 0 | 0 | 0 | 0 | 1 | -90 | 90 | -0.11118 | -0.028282 | 0.11119 | 0.028288
82 | 83 | 0.18034 | 0.11542 | 1.5142e-09 | 0 | 0 | 0 | 0 | 0 | 1 | -90 | 90 | -0.11484 | -0.029204 | 0.11487 | 0.02922
70 | 71 | 0.72833 | 0.46613 | 1.2231e-09 | 0 | 0 | 0 | 0 | 0 | 1 | -90 | 90 | -0.074215 | -0.018733 | 0.074259 | 0.018761
70 | 72 | 0.41672 | 0.2667 | 6.9979e-10 | 0 | 0 | 0 | 0 | 0 | 1 | -90 | 90 | 0.068808 | 0.017377 | -0.068786 | -0.017364
72 | 74 | 1.9183 | 1.2277 | 3.2213e-09 | 0 | 0 | 0 | 0 | 0 | 1 | -90 | 90 | 0.063963 | 0.016155 | -0.063876 | -0.016099
74 | 76 | 0.097243 | 0.062236 | 1.633e-10 | 0 | 0 | 0 | 0 | 0 | 1 | -90 | 90 | 0.0042424 | 0.0010633 | -0.0042424 | -0.0010633
74 | 77 | 0.92335 | 0.59094 | 1.5505e-09 | 0 | 0 | 0 | 0 | 0 | 1 | -90 | 90 | 0.059633 | 0.015036 | -0.059597 | -0.015013
77 | 114 | 1.1117 | 0.71147 | 1.8668e-09 | 0 | 0 | 0 | 0 | 0 | 1 | -90 | 90 | 0.054993 | 0.013859 | -0.054955 | -0.013835
114 | 131 | 1.4549 | 0.93112 | 2.4431e-09 | 0 | 0 | 0 | 0 | 0 | 1 | -90 | 90 | 0.05008 | 0.012613 | -0.05004 | -0.012588
115 | 118 | 0.24613 | 0.15753 | 2.0666e-09 | 0 | 0 | 0 | 0 | 0 | 1 | -90 | 90 | -0.34023 | -0.086329 | 0.34055 | 0.086529
129 | 130 | 1.1283 | 0.72208 | 1.8946e-09 | 0 | 0 | 0 | 0 | 0 | 1 | -90 | 90 | 0.0084903 | 0.0021282 | -0.0084894 | -0.0021278
131 | 132 | 1.7365 | 1.1114 | 2.9161e-09 | 0 | 0 | 0 | 0 | 0 | 1 | -90 | 90 | 0.0052029 | 0.0013039 | -0.0052024 | -0.0013038
131 | 90 | 2.6855 | 1.7187 | 4.5097e-09 | 0 | 0 | 0 | 0 | 0 | 1 | -90 | 90 | 0.042423 | 0.010679 | -0.042369 | -0.010645
80 | 85 | 0.16107 | 0.10308 | 1.3524e-09 | 0 | 0 | 0 | 0 | 0 | 1 | -90 | 90 | 0.36038 | 0.091961 | -0.36015 | -0.091815
80 | 83 | 0.1298 | 0.083073 | 1.0899e-09 | 0 | 0 | 0 | 0 | 0 | 1 | -90 | 90 | 0.11758 | 0.029907 | -0.11756 | -0.029894
85 | 105 | 0.12628 | 0.080817 | 1.0603e-09 | 0 | 0 | 0 | 0 | 0 | 1 | -90 | 90 | 0.35697 | 0.091018 | -0.35679 | -0.090906
105 | 117 | 0.31558 | 0.20197 | 2.6497e-09 | 0 | 0 | 0 | 0 | 0 | 1 | -90 | 90 | 0.35358 | 0.090102 | -0.35315 | -0.089826
108 | 109 | 0.43904 | 0.28098 | 7.3726e-10 | 0 | 0 | 0 | 0 | 0 | 1 | -90 | 90 | 0.014395 | 0.0036092 | -0.014394 | -0.0036086
109 | 110 | 2.0118 | 1.2875 | 3.3783e-09 | 0 | 0 | 0 | 0 | 0 | 1 | -90 | 90 | 0.010957 | 0.0027469 | -0.010954 | -0.0027455
117 | 116 | 0.01405 | 0.0089922 | 1.1797e-10 | 0 | 0 | 0 | 0 | 0 | 1 | -90 | 90 | 0.34884 | 0.088746 | -0.34882 | -0.088734
86 | 87 | 1.8716 | 1.1978 | 3.1429e-09 | 0 | 0 | 0 | 0 | 0 | 1 | -90 | 90 | 0.015937 | 0.0039971 | -0.015931 | -0.003994
86 | 88 | 1.2625 | 0.80799 | 2.12e-09 | 0 | 0 | 0 | 0 | 0 | 1 | -90 | 90 | -0.026554 | -0.0066584 | 0.026564 | 0.0066646
87 | 89 | 0.66212 | 0.42376 | 1.1119e-09 | 0 | 0 | 0 | 0 | 0 | 1 | -90 | 90 | 0.014352 | 0.0035982 | -0.014351 | -0.0035973
88 | 90 | 3.1309 | 2.0038 | 5.2576e-09 | 0 | 0 | 0 | 0 | 0 | 1 | -90 | 90 | -0.037949 | -0.0095179 | 0.038 | 0.0095498
88 | 138 | 2.089 | 1.3369 | 3.5079e-09 | 0 | 0 | 0 | 0 | 0 | 1 | -90 | 90 | 0.0070017 | 0.0017549 | -0.0070005 | -0.0017545
89 | 91 | 2.9049 | 1.8591 | 4.8781e-09 | 0 | 0 | 0 | 0 | 0 | 1 | -90 | 90 | 0.0072558 | 0.0018191 | -0.007254 | -0.0018184
138 | 137 | 1.6835 | 1.0775 | 2.8271e-09 | 0 | 0 | 0 | 0 | 0 | 1 | -90 | 90 | 0.003694 | 0.0009257 | -0.0036937 | -0.0009258
132 | 133 | 0.88373 | 0.56559 | 1.484e-09 | 0 | 0 | 0 | 0 | 0 | 1 | -90 | 90 | 0.0026521 | 0.0006646 | -0.002652 | -0.00066469
91 | 92 | 3.5236 | 2.2551 | 5.9171e-09 | 0 | 0 | 0 | 0 | 0 | 1 | -90 | 90 | 0.007254 | 0.0018184 | -0.007252 | -0.0018177
100 | 102 | 0.6182 | 0.39565 | 1.0381e-09 | 0 | 0 | 0 | 0 | 0 | 1 | -90 | 90 | 0.01228 | 0.0030789 | -0.012279 | -0.0030783
100 | 103 | 2.5849 | 1.6543 | 4.3407e-09 | 0 | 0 | 0 | 0 | 0 | 1 | -90 | 90 | 0.0037648 | 0.00094336 | -0.0037644 | -0.00094351
102 | 135 | 1.8153 | 1.1618 | 3.0483e-09 | 0 | 0 | 0 | 0 | 0 | 1 | -90 | 90 | 0.012279 | 0.0030783 | -0.012276 | -0.0030766
135 | 134 | 2.5671 | 1.6429 | 4.3108e-09 | 0 | 0 | 0 | 0 | 0 | 1 | -90 | 90 | 0.0041479 | 0.0010394 | -0.0041474 | -0.0010395
119 | 120 | 1.6593 | 1.0619 | 2.7864e-09 | 0 | 0 | 0 | 0 | 0 | 1 | -90 | 90 | 0.0018813 | 0.00047128 | -0.0018812 | -0.00047151
116 | 118 | 0.26036 | 0.16663 | 2.186e-09 | 0 | 0 | 0 | 0 | 0 | 1 | -90 | 90 | 0.345 | 0.087776 | -0.34466 | -0.087559