## bus_data
BUS_I | BUS_TYPE | Pd | Qd | Gs | Bs | area | Vm | Va | baseKV | zone | Vmax | Vmin
1 | 1 | 0.03042 | 0.007624 | 0 | 0 | 1 | 0.98907 | -0.20916 | 0.4 | 1 | 1.1 | 0.9
2 | 1 | 0 | 0 | 0 | 0 | 1 | 0.99016 | -0.18801 | 0.4 | 1 | 1.1 | 0.9
4 | 1 | 0 | 0 | 0 | 0 | 1 | 0.9966 | -0.064439 | 0.4 | 1 | 1.1 | 0.9
5 | 1 | 0 | 0 | 0 | 0 | 1 | 0.98736 | -0.2422 | 0.4 | 1 | 1.1 | 0.9
21 | 1 | 0.0052085 | 0.0013054 | 0 | 0 | 1 | 0.9982 | -0.034172 | 0.4 | 1 | 1.1 | 0.9
25 | 1 | 0.0077173 | 0.0019341 | 0 | 0 | 1 | 0.98537 | -0.28084 | 0.4 | 1 | 1.1 | 0.9
6 | 3 | 0 | 0 | 0 | 0 | 1 | 1 | 0 | 0.4 | 1 | 1.1 | 0.9
10 | 1 | 0 | 0 | 0 | 0 | 1 | 0.9958 | -0.080466 | 0.4 | 1 | 1.1 | 0.9
8 | 1 | 0 | 0 | 0 | 0 | 1 | 0.99345 | -0.12582 | 0.4 | 1 | 1.1 | 0.9
18 | 1 | 0.051818 | 0.012987 | 0 | 0 | 1 | 0.99252 | -0.14385 | 0.4 | 1 | 1.1 | 0.9
17 | 1 | 0.056651 | 0.014198 | 0 | 0 | 1 | 0.99169 | -0.15982 | 0.4 | 1 | 1.1 | 0.9
20 | 1 | 0.058205 | 0.014588 | 0 | 0 | 1 | 0.99471 | -0.10153 | 0.4 | 1 | 1.1 | 0.9
24 | 1 | 0.0062561 | 0.0015679 | 0 | 0 | 1 | 0.98477 | -0.29256 | 0.4 | 1 | 1.1 | 0.9
19 | 1 | 0.0049552 | 0.0012419 | 0 | 0 | 1 | 0.99244 | -0.14527 | 0.4 | 1 | 1.1 | 0.9
22 | 1 | 0.010261 | 0.0025717 | 0 | 0 | 1 | 0.98343 | -0.31856 | 0.4 | 1 | 1.1 | 0.9
15 | 1 | 0.0074515 | 0.0018675 | 0 | 0 | 1 | 0.98352 | -0.3169 | 0.4 | 1 | 1.1 | 0.9
13 | 1 | 0.046877 | 0.011749 | 0 | 0 | 1 | 0.98315 | -0.3242 | 0.4 | 1 | 1.1 | 0.9
14 | 1 | 0.0049002 | 0.0012281 | 0 | 0 | 1 | 0.9836 | -0.31532 | 0.4 | 1 | 1.1 | 0.9
16 | 1 | 0.0058552 | 0.0014675 | 0 | 0 | 1 | 0.98391 | -0.30935 | 0.4 | 1 | 1.1 | 0.9
23 | 1 | 0.010682 | 0.0026773 | 0 | 0 | 1 | 0.98414 | -0.30475 | 0.4 | 1 | 1.1 | 0.9

## generator_data
GEN_BUS | PG | QG | QMAX | QMIN | VG | MBASE | GEN_STATUS | PMAX | PMIN
6 | 0.31021 | 0.078888 | 10 | -10 | 1 | 100 | 1 | 10 | 0

## branch_data
F_BUS | T_BUS | BR_R | BR_X | BR_B | RATE_A | RATE_B | RATE_C | TAP | SHIFT | BR_STATUS | ANGMIN | ANGMAX | P_in | Q_in | P_out | Q_out
1 | 2 | 3.0514 | 1.9529 | 5.1241e-09 | 0 | 0 | 0 | 0 | 0 | 1 | -90 | 90 | -0.03042 | -0.007624 | 0.030451 | 0.0076431
2 | 4 | 4.1909 | 2.6822 | 7.0376e-09 | 0 | 0 | 0 | 0 | 0 | 1 | -90 | 90 | -0.13106 | -0.033092 | 0.13184 | 0.033591
2 | 5 | 2.3746 | 1.5197 | 3.9875e-09 | 0 | 0 | 0 | 0 | 0 | 1 | -90 | 90 | 0.10061 | 0.025449 | -0.10035 | -0.025283
4 | 21 | 1.0348 | 0.66226 | 1.7377e-09 | 0 | 0 | 0 | 0 | 0 | 1 | -90 | 90 | -0.13184 | -0.033591 | 0.13203 | 0.033714
5 | 25 | 1.6847 | 1.0782 | 2.8291e-09 | 0 | 0 | 0 | 0 | 0 | 1 | -90 | 90 | 0.10035 | 0.025283 | -0.10016 | -0.025165
21 | 6 | 1.1272 | 0.72143 | 1.8929e-09 | 0 | 0 | 0 | 0 | 0 | 1 | -90 | 90 | -0.13724 | -0.03502 | 0.13747 | 0.035165
25 | 24 | 0.5523 | 0.35347 | 9.2747e-10 | 0 | 0 | 0 | 0 | 0 | 1 | -90 | 90 | 0.092444 | 0.023231 | -0.092392 | -0.023198
6 | 10 | 2.0926 | 1.3393 | 7.0281e-09 | 0 | 0 | 0 | 0 | 0 | 1 | -90 | 90 | 0.17274 | 0.043723 | -0.17208 | -0.043298
10 | 20 | 1.6066 | 1.0282 | 2.6979e-09 | 0 | 0 | 0 | 0 | 0 | 1 | -90 | 90 | 0.058263 | 0.014625 | -0.058205 | -0.014588
10 | 8 | 1.7732 | 1.1349 | 2.9778e-09 | 0 | 0 | 0 | 0 | 0 | 1 | -90 | 90 | 0.11381 | 0.028674 | -0.11357 | -0.028516
8 | 18 | 1.403 | 0.89793 | 2.356e-09 | 0 | 0 | 0 | 0 | 0 | 1 | -90 | 90 | 0.056822 | 0.01426 | -0.056774 | -0.014229
8 | 17 | 2.6501 | 1.6961 | 4.4502e-09 | 0 | 0 | 0 | 0 | 0 | 1 | -90 | 90 | 0.056743 | 0.014257 | -0.056651 | -0.014198
18 | 19 | 1.2652 | 0.80974 | 2.1247e-09 | 0 | 0 | 0 | 0 | 0 | 1 | -90 | 90 | 0.0049555 | 0.0012419 | -0.0049552 | -0.0012419
24 | 23 | 0.61601 | 0.39425 | 1.0345e-09 | 0 | 0 | 0 | 0 | 0 | 1 | -90 | 90 | 0.086136 | 0.02163 | -0.086086 | -0.021598
22 | 15 | 0.70341 | 0.45018 | 1.1812e-09 | 0 | 0 | 0 | 0 | 0 | 1 | -90 | 90 | -0.010261 | -0.0025717 | 0.010262 | 0.0025721
15 | 14 | 0.38571 | 0.24685 | 6.4771e-10 | 0 | 0 | 0 | 0 | 0 | 1 | -90 | 90 | -0.017713 | -0.0044397 | 0.017715 | 0.0044405
13 | 14 | 0.82034 | 0.52502 | 1.3776e-09 | 0 | 0 | 0 | 0 | 0 | 1 | -90 | 90 | -0.046877 | -0.011749 | 0.046897 | 0.011761
14 | 16 | 0.37298 | 0.2387 | 6.2633e-10 | 0 | 0 | 0 | 0 | 0 | 1 | -90 | 90 | -0.069512 | -0.01743 | 0.069532 | 0.017442
16 | 23 | 0.2647 | 0.16941 | 4.445e-10 | 0 | 0 | 0 | 0 | 0 | 1 | -90 | 90 | -0.075387 | -0.01891 | 0.075403 | 0.01892