## bus_data
BUS_I | BUS_TYPE | Pd | Qd | Gs | Bs | area | Vm | Va | baseKV | zone | Vmax | Vmin
1 | 1 | 0.02199 | 0.0055113 | 0 | 0 | 1 | 0.98986 | -0.19461 | 0.4 | 1 | 1.1 | 0.9
2 | 1 | 0 | 0 | 0 | 0 | 1 | 0.98836 | -0.22369 | 0.4 | 1 | 1.1 | 0.9
3 | 1 | 0 | 0 | 0 | 0 | 1 | 0.99062 | -0.17995 | 0.4 | 1 | 1.1 | 0.9
4 | 1 | 0.022411 | 0.0056167 | 0 | 0 | 1 | 0.98691 | -0.25183 | 0.4 | 1 | 1.1 | 0.9
7 | 1 | 0 | 0 | 0 | 0 | 1 | 0.98799 | -0.2308 | 0.4 | 1 | 1.1 | 0.9
8 | 1 | 0 | 0 | 0 | 0 | 1 | 0.99099 | -0.17264 | 0.4 | 1 | 1.1 | 0.9
5 | 1 | 0 | 0 | 0 | 0 | 1 | 0.98682 | -0.25353 | 0.4 | 1 | 1.1 | 0.9
25 | 1 | 0.0089321 | 0.0022386 | 0 | 0 | 1 | 0.98591 | -0.27122 | 0.4 | 1 | 1.1 | 0.9
18 | 1 | 0.018816 | 0.0047157 | 0 | 0 | 1 | 0.98795 | -0.23163 | 0.4 | 1 | 1.1 | 0.9
23 | 1 | 0.024756 | 0.0062045 | 0 | 0 | 1 | 0.9918 | -0.15704 | 0.4 | 1 | 1.1 | 0.9
26 | 1 | 0.018951 | 0.0047495 | 0 | 0 | 1 | 0.98528 | -0.28343 | 0.4 | 1 | 1.1 | 0.9
13 | 1 | 0 | 0 | 0 | 0 | 1 | 0.99635 | -0.070206 | 0.4 | 1 | 1.1 | 0.9
38 | 1 | 0.012824 | 0.0032139 | 0 | 0 | 1 | 0.99695 | -0.058629 | 0.4 | 1 | 1.1 | 0.9
37 | 1 | 0.029713 | 0.0074467 | 0 | 0 | 1 | 0.99616 | -0.073831 | 0.4 | 1 | 1.1 | 0.9
12 | 1 | 0 | 0 | 0 | 0 | 1 | 0.99622 | -0.072175 | 0.4 | 1 | 1.1 | 0.9
45 | 1 | 0.0044762 | 0.0011218 | 0 | 0 | 1 | 0.99461 | -0.10301 | 0.4 | 1 | 1.1 | 0.9
44 | 3 | 0.01131 | 0.0028346 | 0 | 0 | 1 | 1 | 0 | 0.4 | 1 | 1.1 | 0.9
10 | 1 | 0 | 0 | 0 | 0 | 1 | 0.99253 | -0.14335 | 0.4 | 1 | 1.1 | 0.9
17 | 1 | 0 | 0 | 0 | 0 | 1 | 0.99776 | -0.043099 | 0.4 | 1 | 1.1 | 0.9
40 | 1 | 0.016591 | 0.004158 | 0 | 0 | 1 | 0.9978 | -0.042305 | 0.4 | 1 | 1.1 | 0.9
39 | 1 | 0.014921 | 0.0037396 | 0 | 0 | 1 | 0.99733 | -0.051245 | 0.4 | 1 | 1.1 | 0.9
9 | 1 | 0.064038 | 0.01605 | 0 | 0 | 1 | 0.99182 | -0.15713 | 0.4 | 1 | 1.1 | 0.9
14 | 1 | 0 | 0 | 0 | 0 | 1 | 0.99581 | -0.080692 | 0.4 | 1 | 1.1 | 0.9
35 | 1 | 0.0062981 | 0.0015784 | 0 | 0 | 1 | 0.99582 | -0.080326 | 0.4 | 1 | 1.1 | 0.9
34 | 1 | 0.0055711 | 0.0013962 | 0 | 0 | 1 | 0.9958 | -0.080769 | 0.4 | 1 | 1.1 | 0.9
33 | 1 | 0.0076071 | 0.0019065 | 0 | 0 | 1 | 0.98424 | -0.30379 | 0.4 | 1 | 1.1 | 0.9
32 | 1 | 0.010122 | 0.0025368 | 0 | 0 | 1 | 0.98431 | -0.30238 | 0.4 | 1 | 1.1 | 0.9
22 | 1 | 0.0061788 | 0.0015485 | 0 | 0 | 1 | 0.99206 | -0.15219 | 0.4 | 1 | 1.1 | 0.9
49 | 1 | 0.0066735 | 0.0016725 | 0 | 0 | 1 | 0.99449 | -0.1053 | 0.4 | 1 | 1.1 | 0.9
43 | 1 | 0.02009 | 0.0050351 | 0 | 0 | 1 | 0.99962 | -0.0073415 | 0.4 | 1 | 1.1 | 0.9
36 | 1 | 0.017412 | 0.0043639 | 0 | 0 | 1 | 0.99586 | -0.079595 | 0.4 | 1 | 1.1 | 0.9
19 | 1 | 0.056919 | 0.014265 | 0 | 0 | 1 | 0.99072 | -0.17809 | 0.4 | 1 | 1.1 | 0.9
20 | 1 | 0.0079915 | 0.0020029 | 0 | 0 | 1 | 0.99137 | -0.16559 | 0.4 | 1 | 1.1 | 0.9
41 | 1 | 0.010028 | 0.0025134 | 0 | 0 | 1 | 0.99845 | -0.029802 | 0.4 | 1 | 1.1 | 0.9
21 | 1 | 0 | 0 | 0 | 0 | 1 | 0.99254 | -0.14279 | 0.4 | 1 | 1.1 | 0.9
24 | 1 | 0.0058086 | 0.0014558 | 0 | 0 | 1 | 0.99321 | -0.12991 | 0.4 | 1 | 1.1 | 0.9
46 | 1 | 0.010123 | 0.002537 | 0 | 0 | 1 | 0.99396 | -0.1155 | 0.4 | 1 | 1.1 | 0.9
47 | 1 | 0.011714 | 0.0029358 | 0 | 0 | 1 | 0.99407 | -0.11343 | 0.4 | 1 | 1.1 | 0.9
27 | 1 | 0.0091214 | 0.002286 | 0 | 0 | 1 | 0.98487 | -0.29142 | 0.4 | 1 | 1.1 | 0.9
28 | 1 | 0.0054507 | 0.0013661 | 0 | 0 | 1 | 0.98467 | -0.29539 | 0.4 | 1 | 1.1 | 0.9
29 | 1 | 0.0059164 | 0.0014828 | 0 | 0 | 1 | 0.98454 | -0.29802 | 0.4 | 1 | 1.1 | 0.9
30 | 1 | 0.010172 | 0.0025494 | 0 | 0 | 1 | 0.98445 | -0.29974 | 0.4 | 1 | 1.1 | 0.9
31 | 1 | 0.0054727 | 0.0013716 | 0 | 0 | 1 | 0.98436 | -0.30142 | 0.4 | 1 | 1.1 | 0.9
42 | 1 | 0.017802 | 0.0044615 | 0 | 0 | 1 | 0.99861 | -0.026707 | 0.4 | 1 | 1.1 | 0.9
50 | 1 | 0.007036 | 0.0017634 | 0 | 0 | 1 | 0.99434 | -0.10813 | 0.4 | 1 | 1.1 | 0.9
48 | 1 | 0.010093 | 0.0025296 | 0 | 0 | 1 | 0.99414 | -0.11208 | 0.4 | 1 | 1.1 | 0.9

## generator_data
GEN_BUS | PG | QG | QMAX | QMIN | VG | MBASE | GEN_STATUS | PMAX | PMIN
44 | 0.52711 | 0.13357 | 10 | -10 | 1 | 100 | 1 | 10 | 0

## branch_data
F_BUS | T_BUS | BR_R | BR_X | BR_B | RATE_A | RATE_B | RATE_C | TAP | SHIFT | BR_STATUS | ANGMIN | ANGMAX | P_in | Q_in | P_out | Q_out
1 | 2 | 1.0369 | 0.66363 | 1.7413e-09 | 0 | 0 | 0 | 0 | 0 | 1 | -90 | 90 | 0.12345 | 0.031123 | -0.12328 | -0.031014
1 | 3 | 0.44438 | 0.2844 | 1.4925e-09 | 0 | 0 | 0 | 0 | 0 | 1 | -90 | 90 | -0.14544 | -0.036635 | 0.14554 | 0.0367
2 | 4 | 1.1812 | 0.756 | 1.9836e-09 | 0 | 0 | 0 | 0 | 0 | 1 | -90 | 90 | 0.10445 | 0.026294 | -0.10431 | -0.026204
2 | 7 | 1.6537 | 1.0584 | 2.7771e-09 | 0 | 0 | 0 | 0 | 0 | 1 | -90 | 90 | 0.018823 | 0.00472 | -0.018817 | -0.0047162
3 | 8 | 0.22193 | 0.14203 | 1.118e-09 | 0 | 0 | 0 | 0 | 0 | 1 | -90 | 90 | -0.14554 | -0.0367 | 0.14559 | 0.036732
4 | 5 | 0.090859 | 0.05815 | 1.5258e-10 | 0 | 0 | 0 | 0 | 0 | 1 | -90 | 90 | 0.081903 | 0.020588 | -0.081896 | -0.020583
7 | 18 | 0.1938 | 0.12403 | 3.2545e-10 | 0 | 0 | 0 | 0 | 0 | 1 | -90 | 90 | 0.018817 | 0.0047162 | -0.018816 | -0.0047157
8 | 23 | 0.47405 | 0.30339 | 2.3882e-09 | 0 | 0 | 0 | 0 | 0 | 1 | -90 | 90 | -0.14559 | -0.036732 | 0.1457 | 0.036802
5 | 25 | 0.94355 | 0.60387 | 1.5845e-09 | 0 | 0 | 0 | 0 | 0 | 1 | -90 | 90 | 0.081896 | 0.020583 | -0.081827 | -0.020539
25 | 26 | 0.73054 | 0.46755 | 1.2268e-09 | 0 | 0 | 0 | 0 | 0 | 1 | -90 | 90 | 0.072895 | 0.018301 | -0.072853 | -0.018274
23 | 22 | 0.126 | 0.080638 | 6.3474e-10 | 0 | 0 | 0 | 0 | 0 | 1 | -90 | 90 | -0.17046 | -0.043006 | 0.1705 | 0.043031
26 | 27 | 0.64463 | 0.41256 | 1.0825e-09 | 0 | 0 | 0 | 0 | 0 | 1 | -90 | 90 | 0.053902 | 0.013524 | -0.053882 | -0.013511
13 | 38 | 0.87371 | 0.55918 | 1.4672e-09 | 0 | 0 | 0 | 0 | 0 | 1 | -90 | 90 | -0.059013 | -0.014797 | 0.059045 | 0.014818
13 | 37 | 0.27338 | 0.17496 | 4.5908e-10 | 0 | 0 | 0 | 0 | 0 | 1 | -90 | 90 | 0.059013 | 0.014797 | -0.059003 | -0.014791
38 | 39 | 0.45826 | 0.29329 | 7.6954e-10 | 0 | 0 | 0 | 0 | 0 | 1 | -90 | 90 | -0.071869 | -0.018032 | 0.071894 | 0.018048
37 | 36 | 0.87531 | 0.5602 | 1.4699e-09 | 0 | 0 | 0 | 0 | 0 | 1 | -90 | 90 | 0.02929 | 0.0073438 | -0.029282 | -0.0073388
12 | 45 | 0.46145 | 0.29533 | 2.3247e-09 | 0 | 0 | 0 | 0 | 0 | 1 | -90 | 90 | 0.29862 | 0.075575 | -0.29818 | -0.075293
12 | 44 | 0.89332 | 0.57172 | 4.5004e-09 | 0 | 0 | 0 | 0 | 0 | 1 | -90 | 90 | -0.36292 | -0.09179 | 0.36418 | 0.092597
12 | 10 | 4.9261 | 3.1527 | 8.2722e-09 | 0 | 0 | 0 | 0 | 0 | 1 | -90 | 90 | 0.064299 | 0.016215 | -0.06408 | -0.016076
45 | 49 | 0.034826 | 0.022289 | 1.7545e-10 | 0 | 0 | 0 | 0 | 0 | 1 | -90 | 90 | 0.2937 | 0.074171 | -0.29367 | -0.07415
44 | 43 | 0.21748 | 0.13919 | 7.3043e-10 | 0 | 0 | 0 | 0 | 0 | 1 | -90 | 90 | 0.15162 | 0.038141 | -0.15156 | -0.038107
10 | 9 | 0.94912 | 0.60744 | 1.5938e-09 | 0 | 0 | 0 | 0 | 0 | 1 | -90 | 90 | 0.06408 | 0.016076 | -0.064038 | -0.01605
17 | 40 | 0.040836 | 0.026135 | 6.8575e-11 | 0 | 0 | 0 | 0 | 0 | 1 | -90 | 90 | -0.086849 | -0.021809 | 0.086853 | 0.021811
17 | 39 | 0.41887 | 0.26808 | 7.0339e-10 | 0 | 0 | 0 | 0 | 0 | 1 | -90 | 90 | 0.086849 | 0.021809 | -0.086815 | -0.021787
40 | 41 | 0.54036 | 0.34583 | 9.0741e-10 | 0 | 0 | 0 | 0 | 0 | 1 | -90 | 90 | -0.10344 | -0.025969 | 0.1035 | 0.026008
14 | 35 | 0.29243 | 0.18715 | 4.9107e-10 | 0 | 0 | 0 | 0 | 0 | 1 | -90 | 90 | -0.0055711 | -0.0013962 | 0.0055712 | 0.0013963
14 | 34 | 0.060712 | 0.038856 | 1.0195e-10 | 0 | 0 | 0 | 0 | 0 | 1 | -90 | 90 | 0.0055711 | 0.0013962 | -0.0055711 | -0.0013962
35 | 36 | 0.27363 | 0.17513 | 4.5951e-10 | 0 | 0 | 0 | 0 | 0 | 1 | -90 | 90 | -0.011869 | -0.0029747 | 0.01187 | 0.0029749
33 | 32 | 0.80093 | 0.5126 | 1.345e-09 | 0 | 0 | 0 | 0 | 0 | 1 | -90 | 90 | -0.007607 | -0.0019065 | 0.0076075 | 0.0019067
32 | 31 | 0.23481 | 0.15028 | 3.943e-10 | 0 | 0 | 0 | 0 | 0 | 1 | -90 | 90 | -0.017729 | -0.0044435 | 0.01773 | 0.004444
22 | 21 | 0.23586 | 0.15095 | 1.1882e-09 | 0 | 0 | 0 | 0 | 0 | 1 | -90 | 90 | -0.17667 | -0.04458 | 0.17675 | 0.044631
49 | 50 | 0.043937 | 0.02812 | 2.2135e-10 | 0 | 0 | 0 | 0 | 0 | 1 | -90 | 90 | 0.287 | 0.072478 | -0.28696 | -0.072453
43 | 42 | 0.66064 | 0.42281 | 1.1094e-09 | 0 | 0 | 0 | 0 | 0 | 1 | -90 | 90 | 0.13147 | 0.033072 | -0.13135 | -0.032994
19 | 20 | 0.96693 | 0.61884 | 1.6237e-09 | 0 | 0 | 0 | 0 | 0 | 1 | -90 | 90 | -0.056919 | -0.014265 | 0.056953 | 0.014287
20 | 21 | 1.5486 | 0.99111 | 2.6005e-09 | 0 | 0 | 0 | 0 | 0 | 1 | -90 | 90 | -0.064944 | -0.01629 | 0.065015 | 0.016335
41 | 42 | 0.122 | 0.078078 | 2.0487e-10 | 0 | 0 | 0 | 0 | 0 | 1 | -90 | 90 | -0.11353 | -0.028522 | 0.11355 | 0.028532
21 | 24 | 0.23637 | 0.15128 | 1.1908e-09 | 0 | 0 | 0 | 0 | 0 | 1 | -90 | 90 | -0.24177 | -0.060965 | 0.24192 | 0.061061
24 | 46 | 0.25859 | 0.1655 | 1.3027e-09 | 0 | 0 | 0 | 0 | 0 | 1 | -90 | 90 | -0.24773 | -0.062516 | 0.2479 | 0.062626
46 | 47 | 0.03573 | 0.022868 | 1.8e-10 | 0 | 0 | 0 | 0 | 0 | 1 | -90 | 90 | -0.25802 | -0.065163 | 0.25805 | 0.065179
47 | 48 | 0.022212 | 0.014215 | 1.119e-10 | 0 | 0 | 0 | 0 | 0 | 1 | -90 | 90 | -0.26976 | -0.068115 | 0.26978 | 0.068126
27 | 28 | 0.38596 | 0.24701 | 6.4813e-10 | 0 | 0 | 0 | 0 | 0 | 1 | -90 | 90 | 0.04476 | 0.011225 | -0.044752 | -0.01122
28 | 29 | 0.29107 | 0.18628 | 4.8878e-10 | 0 | 0 | 0 | 0 | 0 | 1 | -90 | 90 | 0.039301 | 0.0098538 | -0.039296 | -0.0098507
29 | 30 | 0.22442 | 0.14363 | 3.7685e-10 | 0 | 0 | 0 | 0 | 0 | 1 | -90 | 90 | 0.03338 | 0.0083679 | -0.033377 | -0.0083662
30 | 31 | 0.31425 | 0.20112 | 5.2771e-10 | 0 | 0 | 0 | 0 | 0 | 1 | -90 | 90 | 0.023205 | 0.0058167 | -0.023203 | -0.0058156
50 | 48 | 0.062848 | 0.040223 | 3.1662e-10 | 0 | 0 | 0 | 0 | 0 | 1 | -90 | 90 | 0.27992 | 0.07069 | -0.27987 | -0.070656