## bus_data
BUS_I | BUS_TYPE | Pd | Qd | Gs | Bs | area | Vm | Va | baseKV | zone | Vmax | Vmin
1 | 1 | 0.088087 | 0.022077 | 0 | 0 | 1 | 0.98032 | -0.37823 | 0.4 | 1 | 1.1 | 0.9
2 | 1 | 0 | 0 | 0 | 0 | 1 | 0.9823 | -0.33949 | 0.4 | 1 | 1.1 | 0.9
3 | 1 | 0.131 | 0.032831 | 0 | 0 | 1 | 0.97958 | -0.39279 | 0.4 | 1 | 1.1 | 0.9
4 | 1 | 0.0041276 | 0.0010345 | 0 | 0 | 1 | 0.9815 | -0.35515 | 0.4 | 1 | 1.1 | 0.9
5 | 1 | 0.018827 | 0.0047185 | 0 | 0 | 1 | 0.98414 | -0.3037 | 0.4 | 1 | 1.1 | 0.9
19 | 1 | 0 | 0 | 0 | 0 | 1 | 0.98033 | -0.37822 | 0.4 | 1 | 1.1 | 0.9
28 | 1 | 0.018848 | 0.0047237 | 0 | 0 | 1 | 0.98433 | -0.29994 | 0.4 | 1 | 1.1 | 0.9
27 | 1 | 0.028923 | 0.0072488 | 0 | 0 | 1 | 0.98002 | -0.38415 | 0.4 | 1 | 1.1 | 0.9
13 | 1 | 0 | 0 | 0 | 0 | 1 | 0.98653 | -0.25729 | 0.4 | 1 | 1.1 | 0.9
6 | 1 | 0.025499 | 0.0063907 | 0 | 0 | 1 | 0.99009 | -0.189 | 0.4 | 1 | 1.1 | 0.9
7 | 1 | 0 | 0 | 0 | 0 | 1 | 0.99112 | -0.16918 | 0.4 | 1 | 1.1 | 0.9
9 | 1 | 0 | 0 | 0 | 0 | 1 | 0.99273 | -0.13813 | 0.4 | 1 | 1.1 | 0.9
11 | 1 | 0 | 0 | 0 | 0 | 1 | 0.98888 | -0.21232 | 0.4 | 1 | 1.1 | 0.9
22 | 1 | 0 | 0 | 0 | 0 | 1 | 0.98972 | -0.19584 | 0.4 | 1 | 1.1 | 0.9
21 | 3 | 0.074203 | 0.018597 | 0 | 0 | 1 | 1 | 0 | 0.4 | 1 | 1.1 | 0.9
30 | 1 | 0.035529 | 0.0089044 | 0 | 0 | 1 | 0.98821 | -0.22541 | 0.4 | 1 | 1.1 | 0.9
12 | 1 | 0 | 0 | 0 | 0 | 1 | 0.98715 | -0.24535 | 0.4 | 1 | 1.1 | 0.9
32 | 1 | 0.0033027 | 0.00082773 | 0 | 0 | 1 | 0.98819 | -0.22524 | 0.4 | 1 | 1.1 | 0.9
17 | 1 | 0 | 0 | 0 | 0 | 1 | 0.98312 | -0.32439 | 0.4 | 1 | 1.1 | 0.9
25 | 1 | 0 | 0 | 0 | 0 | 1 | 0.98315 | -0.3237 | 0.4 | 1 | 1.1 | 0.9
39 | 1 | 0.0066747 | 0.0016728 | 0 | 0 | 1 | 0.98301 | -0.32654 | 0.4 | 1 | 1.1 | 0.9
23 | 1 | 0.041927 | 0.010508 | 0 | 0 | 1 | 0.98305 | -0.32577 | 0.4 | 1 | 1.1 | 0.9
24 | 1 | 0 | 0 | 0 | 0 | 1 | 0.9835 | -0.31689 | 0.4 | 1 | 1.1 | 0.9
29 | 1 | 0 | 0 | 0 | 0 | 1 | 0.9873 | -0.24289 | 0.4 | 1 | 1.1 | 0.9
38 | 1 | 0.0068543 | 0.0017179 | 0 | 0 | 1 | 0.98297 | -0.32737 | 0.4 | 1 | 1.1 | 0.9
31 | 1 | 0 | 0 | 0 | 0 | 1 | 0.98618 | -0.26472 | 0.4 | 1 | 1.1 | 0.9
37 | 1 | 0.0038119 | 0.00095536 | 0 | 0 | 1 | 0.98535 | -0.28088 | 0.4 | 1 | 1.1 | 0.9
26 | 1 | 0.06978 | 0.017488 | 0 | 0 | 1 | 0.984 | -0.30718 | 0.4 | 1 | 1.1 | 0.9
33 | 1 | 0.0055982 | 0.0014031 | 0 | 0 | 1 | 0.98432 | -0.30099 | 0.4 | 1 | 1.1 | 0.9
34 | 1 | 0.0034536 | 0.00086555 | 0 | 0 | 1 | 0.98449 | -0.29766 | 0.4 | 1 | 1.1 | 0.9
36 | 1 | 0 | 0 | 0 | 0 | 1 | 0.98504 | -0.28689 | 0.4 | 1 | 1.1 | 0.9
35 | 1 | 0.0082459 | 0.0020666 | 0 | 0 | 1 | 0.98478 | -0.29202 | 0.4 | 1 | 1.1 | 0.9

## generator_data
GEN_BUS | PG | QG | QMAX | QMIN | VG | MBASE | GEN_STATUS | PMAX | PMIN
21 | 0.58284 | 0.14924 | 10 | -10 | 1 | 100 | 1 | 10 | 0

## branch_data
F_BUS | T_BUS | BR_R | BR_X | BR_B | RATE_A | RATE_B | RATE_C | TAP | SHIFT | BR_STATUS | ANGMIN | ANGMAX | P_in | Q_in | P_out | Q_out
1 | 2 | 0.76324 | 0.48848 | 2.5634e-09 | 0 | 0 | 0 | 0 | 0 | 1 | -90 | 90 | -0.21917 | -0.054966 | 0.21958 | 0.055225
1 | 3 | 0.4787 | 0.30637 | 8.0387e-10 | 0 | 0 | 0 | 0 | 0 | 1 | -90 | 90 | 0.13109 | 0.032889 | -0.131 | -0.032831
2 | 4 | 2.0475 | 1.3104 | 3.4384e-09 | 0 | 0 | 0 | 0 | 0 | 1 | -90 | 90 | 0.033115 | 0.0083237 | -0.033091 | -0.0083082
2 | 5 | 0.61506 | 0.39364 | 4.1314e-09 | 0 | 0 | 0 | 0 | 0 | 1 | -90 | 90 | -0.25269 | -0.063548 | 0.25313 | 0.063825
4 | 19 | 3.4401 | 2.2016 | 5.7768e-09 | 0 | 0 | 0 | 0 | 0 | 1 | -90 | 90 | 0.028963 | 0.0072737 | -0.028931 | -0.0072539
5 | 28 | 0.060228 | 0.038546 | 4.0455e-10 | 0 | 0 | 0 | 0 | 0 | 1 | -90 | 90 | -0.27195 | -0.068544 | 0.272 | 0.068575
19 | 27 | 0.88273 | 0.56495 | 1.4823e-09 | 0 | 0 | 0 | 0 | 0 | 1 | -90 | 90 | 0.028931 | 0.0072539 | -0.028923 | -0.0072488
28 | 13 | 0.64061 | 0.40999 | 4.303e-09 | 0 | 0 | 0 | 0 | 0 | 1 | -90 | 90 | -0.29085 | -0.073299 | 0.29145 | 0.073679
13 | 12 | 0.17975 | 0.11504 | 1.2074e-09 | 0 | 0 | 0 | 0 | 0 | 1 | -90 | 90 | -0.29145 | -0.073679 | 0.29161 | 0.073786
6 | 7 | 3.4187 | 2.188 | 5.7409e-09 | 0 | 0 | 0 | 0 | 0 | 1 | -90 | 90 | -0.025499 | -0.0063907 | 0.025523 | 0.0064056
7 | 9 | 0.66026 | 0.42257 | 4.435e-09 | 0 | 0 | 0 | 0 | 0 | 1 | -90 | 90 | -0.2085 | -0.052687 | 0.20881 | 0.052885
7 | 11 | 1.042 | 0.66686 | 6.999e-09 | 0 | 0 | 0 | 0 | 0 | 1 | -90 | 90 | 0.18298 | 0.046281 | -0.1826 | -0.04604
9 | 22 | 0.86697 | 0.55486 | 5.8235e-09 | 0 | 0 | 0 | 0 | 0 | 1 | -90 | 90 | 0.29644 | 0.075587 | -0.29562 | -0.07506
9 | 21 | 1.2281 | 0.78596 | 8.249e-09 | 0 | 0 | 0 | 0 | 0 | 1 | -90 | 90 | -0.50525 | -0.12847 | 0.50864 | 0.13064
11 | 30 | 0.31528 | 0.20178 | 2.1178e-09 | 0 | 0 | 0 | 0 | 0 | 1 | -90 | 90 | 0.1826 | 0.04604 | -0.18248 | -0.045967
22 | 32 | 0.43975 | 0.28144 | 2.9538e-09 | 0 | 0 | 0 | 0 | 0 | 1 | -90 | 90 | 0.29562 | 0.07506 | -0.2952 | -0.074793
30 | 29 | 0.52232 | 0.33428 | 1.7542e-09 | 0 | 0 | 0 | 0 | 0 | 1 | -90 | 90 | 0.14695 | 0.037063 | -0.14683 | -0.036984
12 | 32 | 0.30348 | 0.19423 | 2.0385e-09 | 0 | 0 | 0 | 0 | 0 | 1 | -90 | 90 | -0.29161 | -0.073786 | 0.29189 | 0.073966
17 | 25 | 0.44703 | 0.2861 | 7.5069e-10 | 0 | 0 | 0 | 0 | 0 | 1 | -90 | 90 | -0.0066754 | -0.001673 | 0.0066756 | 0.0016731
17 | 39 | 1.395 | 0.89281 | 2.3426e-09 | 0 | 0 | 0 | 0 | 0 | 1 | -90 | 90 | 0.0066754 | 0.001673 | -0.0066747 | -0.0016728
25 | 38 | 2.3169 | 1.4828 | 3.8907e-09 | 0 | 0 | 0 | 0 | 0 | 1 | -90 | 90 | 0.0068555 | 0.0017183 | -0.0068543 | -0.0017179
25 | 24 | 2.1816 | 1.3962 | 3.6634e-09 | 0 | 0 | 0 | 0 | 0 | 1 | -90 | 90 | -0.013531 | -0.0033914 | 0.013536 | 0.0033938
23 | 24 | 0.91769 | 0.58732 | 1.541e-09 | 0 | 0 | 0 | 0 | 0 | 1 | -90 | 90 | -0.041927 | -0.010508 | 0.041945 | 0.010519
24 | 26 | 0.75977 | 0.48625 | 1.2759e-09 | 0 | 0 | 0 | 0 | 0 | 1 | -90 | 90 | -0.055481 | -0.013913 | 0.055506 | 0.013929
29 | 26 | 2.2353 | 1.4306 | 3.7536e-09 | 0 | 0 | 0 | 0 | 0 | 1 | -90 | 90 | 0.12567 | 0.031664 | -0.12529 | -0.031418
29 | 31 | 4.5107 | 2.8868 | 7.5747e-09 | 0 | 0 | 0 | 0 | 0 | 1 | -90 | 90 | 0.02116 | 0.0053205 | -0.021138 | -0.0053071
31 | 37 | 3.3336 | 2.1335 | 5.598e-09 | 0 | 0 | 0 | 0 | 0 | 1 | -90 | 90 | 0.021138 | 0.0053071 | -0.021122 | -0.0052973
37 | 36 | 1.5117 | 0.96749 | 2.5385e-09 | 0 | 0 | 0 | 0 | 0 | 1 | -90 | 90 | 0.01731 | 0.0043419 | -0.017305 | -0.004339
33 | 34 | 2.5848 | 1.6543 | 4.3406e-09 | 0 | 0 | 0 | 0 | 0 | 1 | -90 | 90 | -0.0055982 | -0.0014031 | 0.0055991 | 0.0014032
34 | 35 | 2.7062 | 1.732 | 4.5445e-09 | 0 | 0 | 0 | 0 | 0 | 1 | -90 | 90 | -0.0090527 | -0.0022687 | 0.0090551 | 0.0022699
36 | 35 | 1.2907 | 0.82602 | 2.1674e-09 | 0 | 0 | 0 | 0 | 0 | 1 | -90 | 90 | 0.017305 | 0.004339 | -0.017301 | -0.0043365