## bus_data
BUS_I | BUS_TYPE | Pd | Qd | Gs | Bs | area | Vm | Va | baseKV | zone | Vmax | Vmin
1 | 1 | 0.0028302 | 0.00070932 | 0 | 0 | 1 | 0.9713 | -0.55428 | 0.4 | 1 | 1.1 | 0.9
2 | 1 | 0.00024927 | 6.2472e-05 | 0 | 0 | 1 | 0.97152 | -0.55008 | 0.4 | 1 | 1.1 | 0.9
3 | 1 | 0 | 0 | 0 | 0 | 1 | 0.9718 | -0.54457 | 0.4 | 1 | 1.1 | 0.9
158 | 1 | 0 | 0 | 0 | 0 | 1 | 0.97184 | -0.54377 | 0.4 | 1 | 1.1 | 0.9
164 | 1 | 0.00046704 | 0.00011705 | 0 | 0 | 1 | 0.97127 | -0.55499 | 0.4 | 1 | 1.1 | 0.9
156 | 1 | 0.00059868 | 0.00015004 | 0 | 0 | 1 | 0.97272 | -0.52613 | 0.4 | 1 | 1.1 | 0.9
151 | 1 | 0.0010551 | 0.00026442 | 0 | 0 | 1 | 0.97048 | -0.5708 | 0.4 | 1 | 1.1 | 0.9
152 | 1 | 0 | 0 | 0 | 0 | 1 | 0.97074 | -0.56558 | 0.4 | 1 | 1.1 | 0.9
167 | 1 | 0.0010571 | 0.00026494 | 0 | 0 | 1 | 0.97022 | -0.576 | 0.4 | 1 | 1.1 | 0.9
153 | 1 | 0 | 0 | 0 | 0 | 1 | 0.97094 | -0.56162 | 0.4 | 1 | 1.1 | 0.9
4 | 1 | 0.002355 | 0.00059021 | 0 | 0 | 1 | 0.99919 | -0.015707 | 0.4 | 1 | 1.1 | 0.9
150 | 1 | 0.0010455 | 0.00026203 | 0 | 0 | 1 | 0.99902 | -0.018895 | 0.4 | 1 | 1.1 | 0.9
70 | 1 | 0.0033328 | 0.00083529 | 0 | 0 | 1 | 0.99972 | -0.0054504 | 0.4 | 1 | 1.1 | 0.9
68 | 1 | 0.0016587 | 0.00041571 | 0 | 0 | 1 | 0.99983 | -0.003251 | 0.4 | 1 | 1.1 | 0.9
5 | 1 | 0.00060536 | 0.00015172 | 0 | 0 | 1 | 0.98527 | -0.28234 | 0.4 | 1 | 1.1 | 0.9
7 | 1 | 0.0040177 | 0.0010069 | 0 | 0 | 1 | 0.98546 | -0.27859 | 0.4 | 1 | 1.1 | 0.9
8 | 1 | 0 | 0 | 0 | 0 | 1 | 0.98566 | -0.27461 | 0.4 | 1 | 1.1 | 0.9
16 | 1 | 0 | 0 | 0 | 0 | 1 | 0.9878 | -0.23289 | 0.4 | 1 | 1.1 | 0.9
13 | 1 | 0 | 0 | 0 | 0 | 1 | 0.98691 | -0.25018 | 0.4 | 1 | 1.1 | 0.9
14 | 1 | 0.00023061 | 5.7797e-05 | 0 | 0 | 1 | 0.9883 | -0.2231 | 0.4 | 1 | 1.1 | 0.9
9 | 1 | 0 | 0 | 0 | 0 | 1 | 0.98583 | -0.27129 | 0.4 | 1 | 1.1 | 0.9
10 | 1 | 0.0004466 | 0.00011193 | 0 | 0 | 1 | 0.98602 | -0.26755 | 0.4 | 1 | 1.1 | 0.9
11 | 1 | 0 | 0 | 0 | 0 | 1 | 0.9861 | -0.26615 | 0.4 | 1 | 1.1 | 0.9
12 | 1 | 0.00082207 | 0.00020603 | 0 | 0 | 1 | 0.98656 | -0.25708 | 0.4 | 1 | 1.1 | 0.9
15 | 1 | 0.00040332 | 0.00010108 | 0 | 0 | 1 | 0.98845 | -0.22014 | 0.4 | 1 | 1.1 | 0.9
17 | 1 | 0.001628 | 0.00040801 | 0 | 0 | 1 | 0.9886 | -0.21719 | 0.4 | 1 | 1.1 | 0.9
19 | 1 | 0.00093337 | 0.00023392 | 0 | 0 | 1 | 0.98901 | -0.20934 | 0.4 | 1 | 1.1 | 0.9
20 | 1 | 0.0020531 | 0.00051457 | 0 | 0 | 1 | 0.98915 | -0.20646 | 0.4 | 1 | 1.1 | 0.9
35 | 1 | 0.0012686 | 0.00031795 | 0 | 0 | 1 | 0.98918 | -0.20597 | 0.4 | 1 | 1.1 | 0.9
36 | 1 | 0.00093865 | 0.00023525 | 0 | 0 | 1 | 0.98947 | -0.20027 | 0.4 | 1 | 1.1 | 0.9
21 | 1 | 0.00026254 | 6.5798e-05 | 0 | 0 | 1 | 0.98777 | -0.23293 | 0.4 | 1 | 1.1 | 0.9
22 | 1 | 0.0013831 | 0.00034663 | 0 | 0 | 1 | 0.98794 | -0.22966 | 0.4 | 1 | 1.1 | 0.9
23 | 1 | 0 | 0 | 0 | 0 | 1 | 0.9877 | -0.23435 | 0.4 | 1 | 1.1 | 0.9
24 | 1 | 0.0017126 | 0.00042923 | 0 | 0 | 1 | 0.98798 | -0.2288 | 0.4 | 1 | 1.1 | 0.9
25 | 1 | 0.00028822 | 7.2234e-05 | 0 | 0 | 1 | 0.98766 | -0.23496 | 0.4 | 1 | 1.1 | 0.9
26 | 1 | 0.00026451 | 6.6292e-05 | 0 | 0 | 1 | 0.98767 | -0.23482 | 0.4 | 1 | 1.1 | 0.9
40 | 1 | 0.0021024 | 0.0005269 | 0 | 0 | 1 | 0.98807 | -0.22712 | 0.4 | 1 | 1.1 | 0.9
27 | 1 | 0.0013821 | 0.00034638 | 0 | 0 | 1 | 0.98766 | -0.23509 | 0.4 | 1 | 1.1 | 0.9
160 | 1 | 0.00029567 | 7.4102e-05 | 0 | 0 | 1 | 0.98767 | -0.23484 | 0.4 | 1 | 1.1 | 0.9
47 | 1 | 0.0012287 | 0.00030794 | 0 | 0 | 1 | 0.98811 | -0.22635 | 0.4 | 1 | 1.1 | 0.9
28 | 1 | 0.00017003 | 4.2613e-05 | 0 | 0 | 1 | 0.98766 | -0.2351 | 0.4 | 1 | 1.1 | 0.9
161 | 1 | 0.00014593 | 3.6573e-05 | 0 | 0 | 1 | 0.98767 | -0.23484 | 0.4 | 1 | 1.1 | 0.9
29 | 1 | 0.0003668 | 9.193e-05 | 0 | 0 | 1 | 0.98581 | -0.27061 | 0.4 | 1 | 1.1 | 0.9
30 | 1 | 0.0001674 | 4.1954e-05 | 0 | 0 | 1 | 0.98581 | -0.27052 | 0.4 | 1 | 1.1 | 0.9
31 | 1 | 0.00061189 | 0.00015335 | 0 | 0 | 1 | 0.98578 | -0.27111 | 0.4 | 1 | 1.1 | 0.9
159 | 1 | 0.0002307 | 5.782e-05 | 0 | 0 | 1 | 0.9858 | -0.27078 | 0.4 | 1 | 1.1 | 0.9
32 | 1 | 0.00055011 | 0.00013787 | 0 | 0 | 1 | 0.98585 | -0.26988 | 0.4 | 1 | 1.1 | 0.9
33 | 1 | 0.0003326 | 8.3358e-05 | 0 | 0 | 1 | 0.98586 | -0.26954 | 0.4 | 1 | 1.1 | 0.9
34 | 1 | 0.0015092 | 0.00037824 | 0 | 0 | 1 | 0.9859 | -0.26877 | 0.4 | 1 | 1.1 | 0.9
37 | 1 | 0.0014835 | 0.0003718 | 0 | 0 | 1 | 0.9859 | -0.26874 | 0.4 | 1 | 1.1 | 0.9
38 | 1 | 0.0010955 | 0.00027455 | 0 | 0 | 1 | 0.98607 | -0.2655 | 0.4 | 1 | 1.1 | 0.9
41 | 1 | 0.0010177 | 0.00025506 | 0 | 0 | 1 | 0.98963 | -0.19723 | 0.4 | 1 | 1.1 | 0.9
42 | 1 | 0.0014044 | 0.00035198 | 0 | 0 | 1 | 0.9897 | -0.19574 | 0.4 | 1 | 1.1 | 0.9
39 | 1 | 0 | 0 | 0 | 0 | 1 | 0.98624 | -0.26228 | 0.4 | 1 | 1.1 | 0.9
52 | 1 | 0 | 0 | 0 | 0 | 1 | 0.98481 | -0.28984 | 0.4 | 1 | 1.1 | 0.9
51 | 1 | 0.0012582 | 0.00031534 | 0 | 0 | 1 | 0.98712 | -0.24534 | 0.4 | 1 | 1.1 | 0.9
56 | 1 | 0.0018924 | 0.00047429 | 0 | 0 | 1 | 0.98423 | -0.30098 | 0.4 | 1 | 1.1 | 0.9
53 | 1 | 0.0018752 | 0.00046998 | 0 | 0 | 1 | 0.98463 | -0.29322 | 0.4 | 1 | 1.1 | 0.9
48 | 1 | 0 | 0 | 0 | 0 | 1 | 0.98826 | -0.22342 | 0.4 | 1 | 1.1 | 0.9
43 | 1 | 0.0028225 | 0.00070738 | 0 | 0 | 1 | 0.98974 | -0.19509 | 0.4 | 1 | 1.1 | 0.9
44 | 1 | 0 | 0 | 0 | 0 | 1 | 0.99007 | -0.18865 | 0.4 | 1 | 1.1 | 0.9
45 | 1 | 0.00093078 | 0.00023327 | 0 | 0 | 1 | 0.99119 | -0.16713 | 0.4 | 1 | 1.1 | 0.9
46 | 1 | 0.0019737 | 0.00049466 | 0 | 0 | 1 | 0.98877 | -0.21357 | 0.4 | 1 | 1.1 | 0.9
49 | 1 | 0.0014002 | 0.00035092 | 0 | 0 | 1 | 0.99293 | -0.13388 | 0.4 | 1 | 1.1 | 0.9
50 | 1 | 0.0014631 | 0.00036668 | 0 | 0 | 1 | 0.993 | -0.13261 | 0.4 | 1 | 1.1 | 0.9
57 | 1 | 0.0011246 | 0.00028186 | 0 | 0 | 1 | 0.99404 | -0.11284 | 0.4 | 1 | 1.1 | 0.9
58 | 1 | 0.0011623 | 0.0002913 | 0 | 0 | 1 | 0.9952 | -0.090803 | 0.4 | 1 | 1.1 | 0.9
63 | 1 | 0.0011605 | 0.00029085 | 0 | 0 | 1 | 0.98343 | -0.31655 | 0.4 | 1 | 1.1 | 0.9
54 | 1 | 0.0013464 | 0.00033744 | 0 | 0 | 1 | 0.98461 | -0.29377 | 0.4 | 1 | 1.1 | 0.9
55 | 1 | 0.0019426 | 0.00048686 | 0 | 0 | 1 | 0.98458 | -0.29428 | 0.4 | 1 | 1.1 | 0.9
64 | 1 | 0.0018666 | 0.0004678 | 0 | 0 | 1 | 0.98242 | -0.33604 | 0.4 | 1 | 1.1 | 0.9
62 | 1 | 0 | 0 | 0 | 0 | 1 | 0.99596 | -0.07625 | 0.4 | 1 | 1.1 | 0.9
66 | 1 | 0.0014127 | 0.00035406 | 0 | 0 | 1 | 0.9981 | -0.035866 | 0.4 | 1 | 1.1 | 0.9
60 | 1 | 0.0020416 | 0.00051166 | 0 | 0 | 1 | 0.99584 | -0.078681 | 0.4 | 1 | 1.1 | 0.9
59 | 1 | 0.0020758 | 0.00052024 | 0 | 0 | 1 | 0.99581 | -0.079163 | 0.4 | 1 | 1.1 | 0.9
61 | 1 | 0.0048407 | 0.0012132 | 0 | 0 | 1 | 0.99574 | -0.080677 | 0.4 | 1 | 1.1 | 0.9
71 | 1 | 0.00080107 | 0.00020077 | 0 | 0 | 1 | 0.99958 | -0.0078798 | 0.4 | 1 | 1.1 | 0.9
65 | 1 | 0.0058915 | 0.0014765 | 0 | 0 | 1 | 0.98144 | -0.35506 | 0.4 | 1 | 1.1 | 0.9
73 | 1 | 0.0011745 | 0.00029436 | 0 | 0 | 1 | 0.98064 | -0.37054 | 0.4 | 1 | 1.1 | 0.9
74 | 1 | 0.0029972 | 0.00075116 | 0 | 0 | 1 | 0.98063 | -0.37088 | 0.4 | 1 | 1.1 | 0.9
69 | 3 | 0 | 0 | 0 | 0 | 1 | 1 | 0 | 0.4 | 1 | 1.1 | 0.9
67 | 1 | 0.0012155 | 0.00030463 | 0 | 0 | 1 | 0.99987 | -0.0025377 | 0.4 | 1 | 1.1 | 0.9
72 | 1 | 0.0014022 | 0.00035143 | 0 | 0 | 1 | 0.9998 | -0.0037975 | 0.4 | 1 | 1.1 | 0.9
81 | 1 | 0 | 0 | 0 | 0 | 1 | 0.99953 | -0.0091248 | 0.4 | 1 | 1.1 | 0.9
83 | 1 | 0.0022189 | 0.00055611 | 0 | 0 | 1 | 0.9995 | -0.0097028 | 0.4 | 1 | 1.1 | 0.9
80 | 1 | 0.0015033 | 0.00037677 | 0 | 0 | 1 | 0.9995 | -0.0096604 | 0.4 | 1 | 1.1 | 0.9
75 | 1 | 0.0015668 | 0.00039267 | 0 | 0 | 1 | 0.9799 | -0.38507 | 0.4 | 1 | 1.1 | 0.9
76 | 1 | 0.001138 | 0.00028522 | 0 | 0 | 1 | 0.97982 | -0.38656 | 0.4 | 1 | 1.1 | 0.9
77 | 1 | 0.0017109 | 0.0004288 | 0 | 0 | 1 | 0.97912 | -0.40023 | 0.4 | 1 | 1.1 | 0.9
78 | 1 | 0.00089334 | 0.00022389 | 0 | 0 | 1 | 0.9788 | -0.4065 | 0.4 | 1 | 1.1 | 0.9
79 | 1 | 0.003107 | 0.00077869 | 0 | 0 | 1 | 0.97612 | -0.45891 | 0.4 | 1 | 1.1 | 0.9
91 | 1 | 0 | 0 | 0 | 0 | 1 | 0.97587 | -0.46379 | 0.4 | 1 | 1.1 | 0.9
97 | 1 | 0.0014003 | 0.00035094 | 0 | 0 | 1 | 0.97502 | -0.48055 | 0.4 | 1 | 1.1 | 0.9
94 | 1 | 0 | 0 | 0 | 0 | 1 | 0.97565 | -0.4681 | 0.4 | 1 | 1.1 | 0.9
82 | 1 | 0.00064111 | 0.00016068 | 0 | 0 | 1 | 0.99949 | -0.0098859 | 0.4 | 1 | 1.1 | 0.9
86 | 1 | 0.001085 | 0.00027193 | 0 | 0 | 1 | 0.99946 | -0.010466 | 0.4 | 1 | 1.1 | 0.9
84 | 1 | 0.00076064 | 0.00019063 | 0 | 0 | 1 | 0.99942 | -0.011209 | 0.4 | 1 | 1.1 | 0.9
85 | 1 | 0.00096203 | 0.00024111 | 0 | 0 | 1 | 0.99936 | -0.012217 | 0.4 | 1 | 1.1 | 0.9
87 | 1 | 0.0011655 | 0.0002921 | 0 | 0 | 1 | 0.99928 | -0.013774 | 0.4 | 1 | 1.1 | 0.9
88 | 1 | 0.0009906 | 0.00024827 | 0 | 0 | 1 | 0.99928 | -0.013862 | 0.4 | 1 | 1.1 | 0.9
89 | 1 | 0.00039686 | 9.9462e-05 | 0 | 0 | 1 | 0.99926 | -0.014176 | 0.4 | 1 | 1.1 | 0.9
90 | 1 | 0.00077775 | 0.00019492 | 0 | 0 | 1 | 0.99926 | -0.01431 | 0.4 | 1 | 1.1 | 0.9
98 | 1 | 0 | 0 | 0 | 0 | 1 | 0.97415 | -0.4976 | 0.4 | 1 | 1.1 | 0.9
96 | 1 | 0.0030901 | 0.00077445 | 0 | 0 | 1 | 0.9756 | -0.46916 | 0.4 | 1 | 1.1 | 0.9
92 | 1 | 0.00093291 | 0.00023381 | 0 | 0 | 1 | 0.97493 | -0.48237 | 0.4 | 1 | 1.1 | 0.9
93 | 1 | 0.00089305 | 0.00022382 | 0 | 0 | 1 | 0.97474 | -0.48621 | 0.4 | 1 | 1.1 | 0.9
95 | 1 | 0 | 0 | 0 | 0 | 1 | 0.97344 | -0.5119 | 0.4 | 1 | 1.1 | 0.9
110 | 1 | 0 | 0 | 0 | 0 | 1 | 0.97327 | -0.51537 | 0.4 | 1 | 1.1 | 0.9
157 | 1 | 0.0011906 | 0.00029839 | 0 | 0 | 1 | 0.97318 | -0.51704 | 0.4 | 1 | 1.1 | 0.9
109 | 1 | 0.00065478 | 0.0001641 | 0 | 0 | 1 | 0.97325 | -0.51567 | 0.4 | 1 | 1.1 | 0.9
99 | 1 | 0 | 0 | 0 | 0 | 1 | 0.97398 | -0.50102 | 0.4 | 1 | 1.1 | 0.9
100 | 1 | 0.0010971 | 0.00027497 | 0 | 0 | 1 | 0.97398 | -0.50093 | 0.4 | 1 | 1.1 | 0.9
114 | 1 | 0.001838 | 0.00046065 | 0 | 0 | 1 | 0.97391 | -0.50234 | 0.4 | 1 | 1.1 | 0.9
101 | 1 | 0 | 0 | 0 | 0 | 1 | 0.97368 | -0.50692 | 0.4 | 1 | 1.1 | 0.9
102 | 1 | 0.0008182 | 0.00020506 | 0 | 0 | 1 | 0.97353 | -0.50988 | 0.4 | 1 | 1.1 | 0.9
112 | 1 | 0.000518 | 0.00012982 | 0 | 0 | 1 | 0.97341 | -0.51222 | 0.4 | 1 | 1.1 | 0.9
103 | 1 | 0.00076272 | 0.00019116 | 0 | 0 | 1 | 0.97348 | -0.51092 | 0.4 | 1 | 1.1 | 0.9
104 | 1 | 0.00037205 | 9.3244e-05 | 0 | 0 | 1 | 0.97312 | -0.51801 | 0.4 | 1 | 1.1 | 0.9
105 | 1 | 0.00084534 | 0.00021186 | 0 | 0 | 1 | 0.97309 | -0.51862 | 0.4 | 1 | 1.1 | 0.9
106 | 1 | 0.001725 | 0.00043233 | 0 | 0 | 1 | 0.97258 | -0.52867 | 0.4 | 1 | 1.1 | 0.9
128 | 1 | 0.0063311 | 0.0015867 | 0 | 0 | 1 | 0.97244 | -0.53132 | 0.4 | 1 | 1.1 | 0.9
126 | 1 | 0.0053174 | 0.0013327 | 0 | 0 | 1 | 0.97196 | -0.54078 | 0.4 | 1 | 1.1 | 0.9
107 | 1 | 0.00043665 | 0.00010944 | 0 | 0 | 1 | 0.97209 | -0.53837 | 0.4 | 1 | 1.1 | 0.9
108 | 1 | 0 | 0 | 0 | 0 | 1 | 0.97211 | -0.53799 | 0.4 | 1 | 1.1 | 0.9
111 | 1 | 0.0019514 | 0.00048907 | 0 | 0 | 1 | 0.97214 | -0.53738 | 0.4 | 1 | 1.1 | 0.9
139 | 1 | 0.0004863 | 0.00012188 | 0 | 0 | 1 | 0.97221 | -0.53601 | 0.4 | 1 | 1.1 | 0.9
154 | 1 | 0.0025012 | 0.00062685 | 0 | 0 | 1 | 0.97165 | -0.54713 | 0.4 | 1 | 1.1 | 0.9
138 | 1 | 0.0003599 | 9.0199e-05 | 0 | 0 | 1 | 0.97228 | -0.53461 | 0.4 | 1 | 1.1 | 0.9
113 | 1 | 0.00027443 | 6.878e-05 | 0 | 0 | 1 | 0.97333 | -0.51391 | 0.4 | 1 | 1.1 | 0.9
115 | 1 | 0.00079794 | 0.00019998 | 0 | 0 | 1 | 0.97332 | -0.51402 | 0.4 | 1 | 1.1 | 0.9
116 | 1 | 0.00056817 | 0.0001424 | 0 | 0 | 1 | 0.97308 | -0.51879 | 0.4 | 1 | 1.1 | 0.9
117 | 1 | 0.0016233 | 0.00040684 | 0 | 0 | 1 | 0.97307 | -0.51904 | 0.4 | 1 | 1.1 | 0.9
118 | 1 | 0.00052154 | 0.00013071 | 0 | 0 | 1 | 0.97293 | -0.52179 | 0.4 | 1 | 1.1 | 0.9
119 | 1 | 0.00053124 | 0.00013314 | 0 | 0 | 1 | 0.97252 | -0.52993 | 0.4 | 1 | 1.1 | 0.9
134 | 1 | 0.00049358 | 0.0001237 | 0 | 0 | 1 | 0.97243 | -0.53159 | 0.4 | 1 | 1.1 | 0.9
135 | 1 | 0.0002967 | 7.4359e-05 | 0 | 0 | 1 | 0.97232 | -0.53375 | 0.4 | 1 | 1.1 | 0.9
120 | 1 | 0.0022371 | 0.00056066 | 0 | 0 | 1 | 0.97087 | -0.56249 | 0.4 | 1 | 1.1 | 0.9
121 | 1 | 0.0014352 | 0.00035971 | 0 | 0 | 1 | 0.9706 | -0.56774 | 0.4 | 1 | 1.1 | 0.9
122 | 1 | 0.00078159 | 0.00019589 | 0 | 0 | 1 | 0.97151 | -0.54976 | 0.4 | 1 | 1.1 | 0.9
123 | 1 | 0.0036385 | 0.0009119 | 0 | 0 | 1 | 0.9705 | -0.56986 | 0.4 | 1 | 1.1 | 0.9
124 | 1 | 0 | 0 | 0 | 0 | 1 | 0.97186 | -0.54284 | 0.4 | 1 | 1.1 | 0.9
125 | 1 | 0.00037418 | 9.3777e-05 | 0 | 0 | 1 | 0.9704 | -0.57184 | 0.4 | 1 | 1.1 | 0.9
127 | 1 | 0.0023783 | 0.00059606 | 0 | 0 | 1 | 0.97176 | -0.5449 | 0.4 | 1 | 1.1 | 0.9
129 | 1 | 0.0018191 | 0.00045591 | 0 | 0 | 1 | 0.97035 | -0.57282 | 0.4 | 1 | 1.1 | 0.9
140 | 1 | 0.0014224 | 0.00035648 | 0 | 0 | 1 | 0.97158 | -0.54846 | 0.4 | 1 | 1.1 | 0.9
130 | 1 | 0.0014821 | 0.00037144 | 0 | 0 | 1 | 0.97025 | -0.5748 | 0.4 | 1 | 1.1 | 0.9
141 | 1 | 0.0026318 | 0.00065958 | 0 | 0 | 1 | 0.97155 | -0.54891 | 0.4 | 1 | 1.1 | 0.9
131 | 1 | 0.00055832 | 0.00013993 | 0 | 0 | 1 | 0.97022 | -0.5753 | 0.4 | 1 | 1.1 | 0.9
132 | 1 | 0.00038456 | 9.6379e-05 | 0 | 0 | 1 | 0.97019 | -0.57593 | 0.4 | 1 | 1.1 | 0.9
133 | 1 | 0.00047409 | 0.00011882 | 0 | 0 | 1 | 0.97016 | -0.5766 | 0.4 | 1 | 1.1 | 0.9
136 | 1 | 0.00055095 | 0.00013808 | 0 | 0 | 1 | 0.97011 | -0.57757 | 0.4 | 1 | 1.1 | 0.9
162 | 1 | 0.00024342 | 6.1007e-05 | 0 | 0 | 1 | 0.97007 | -0.57827 | 0.4 | 1 | 1.1 | 0.9
137 | 1 | 0.00057496 | 0.0001441 | 0 | 0 | 1 | 0.97232 | -0.53387 | 0.4 | 1 | 1.1 | 0.9
163 | 1 | 0.0002835 | 7.1051e-05 | 0 | 0 | 1 | 0.97007 | -0.57835 | 0.4 | 1 | 1.1 | 0.9
142 | 1 | 0.0025319 | 0.00063454 | 0 | 0 | 1 | 0.97134 | -0.55309 | 0.4 | 1 | 1.1 | 0.9
143 | 1 | 0.0023653 | 0.00059279 | 0 | 0 | 1 | 0.9713 | -0.55385 | 0.4 | 1 | 1.1 | 0.9
144 | 1 | 0.00094685 | 0.0002373 | 0 | 0 | 1 | 0.97125 | -0.55495 | 0.4 | 1 | 1.1 | 0.9
145 | 1 | 0.00055301 | 0.0001386 | 0 | 0 | 1 | 0.97124 | -0.55518 | 0.4 | 1 | 1.1 | 0.9
146 | 1 | 0.0020937 | 0.00052472 | 0 | 0 | 1 | 0.9712 | -0.55592 | 0.4 | 1 | 1.1 | 0.9
147 | 1 | 0.0017999 | 0.00045109 | 0 | 0 | 1 | 0.97117 | -0.55658 | 0.4 | 1 | 1.1 | 0.9
165 | 1 | 0.00076195 | 0.00019096 | 0 | 0 | 1 | 0.9709 | -0.56248 | 0.4 | 1 | 1.1 | 0.9

## generator_data
GEN_BUS | PG | QG | QMAX | QMIN | VG | MBASE | GEN_STATUS | PMAX | PMIN
69 | 0.18498 | 0.047475 | 10 | -10 | 1 | 100 | 1 | 10 | 0

## branch_data
F_BUS | T_BUS | BR_R | BR_X | BR_B | RATE_A | RATE_B | RATE_C | TAP | SHIFT | BR_STATUS | ANGMIN | ANGMAX | P_in | Q_in | P_out | Q_out
1 | 2 | 6.2706 | 4.0132 | 1.053e-08 | 0 | 0 | 0 | 0 | 0 | 1 | -90 | 90 | -0.0028301 | -0.00070935 | 0.0028307 | 0.00070872
2 | 3 | 7.5634 | 4.8406 | 1.2701e-08 | 0 | 0 | 0 | 0 | 0 | 1 | -90 | 90 | -0.0030799 | -0.00077119 | 0.0030807 | 0.00077051
3 | 158 | 1.1065 | 0.70815 | 1.8581e-09 | 0 | 0 | 0 | 0 | 0 | 1 | -90 | 90 | -0.0030807 | -0.00077051 | 0.0030809 | 0.00077041
158 | 164 | 14.1116 | 9.0314 | 2.3697e-08 | 0 | 0 | 0 | 0 | 0 | 1 | -90 | 90 | 0.0033449 | 0.00082921 | -0.0033432 | -0.00083031
158 | 156 | 11.5746 | 7.4078 | 1.9437e-08 | 0 | 0 | 0 | 0 | 0 | 1 | -90 | 90 | -0.0064258 | -0.0015996 | 0.0064312 | 0.0016012
164 | 153 | 9.6803 | 6.1954 | 1.6256e-08 | 0 | 0 | 0 | 0 | 0 | 1 | -90 | 90 | 0.0028761 | 0.00071326 | -0.0028752 | -0.00071421
156 | 157 | 5.4663 | 3.4984 | 9.1794e-09 | 0 | 0 | 0 | 0 | 0 | 1 | -90 | 90 | -0.0070299 | -0.0017513 | 0.0070329 | 0.0017523
151 | 152 | 10.3852 | 6.6466 | 1.744e-08 | 0 | 0 | 0 | 0 | 0 | 1 | -90 | 90 | -0.0021124 | -0.00052629 | 0.0021129 | 0.00052498
151 | 167 | 20.6964 | 13.2457 | 3.4755e-08 | 0 | 0 | 0 | 0 | 0 | 1 | -90 | 90 | 0.0010574 | 0.00026185 | -0.0010571 | -0.00026496
152 | 153 | 7.8723 | 5.0383 | 1.322e-08 | 0 | 0 | 0 | 0 | 0 | 1 | -90 | 90 | -0.0021129 | -0.00052498 | 0.0021133 | 0.00052398
153 | 165 | 4.7955 | 3.0691 | 8.0529e-09 | 0 | 0 | 0 | 0 | 0 | 1 | -90 | 90 | 0.00076195 | 0.00019023 | -0.00076192 | -0.00019097
4 | 150 | 13.6053 | 8.7074 | 2.2847e-08 | 0 | 0 | 0 | 0 | 0 | 1 | -90 | 90 | 0.0010457 | 0.00025985 | -0.0010455 | -0.00026203
4 | 70 | 13.4707 | 8.6213 | 2.2621e-08 | 0 | 0 | 0 | 0 | 0 | 1 | -90 | 90 | -0.0034006 | -0.00085006 | 0.0034023 | 0.00084886
70 | 68 | 1.4609 | 0.93496 | 2.4532e-09 | 0 | 0 | 0 | 0 | 0 | 1 | -90 | 90 | -0.0067351 | -0.0016841 | 0.0067358 | 0.0016844
68 | 67 | 0.38031 | 0.2434 | 6.3864e-10 | 0 | 0 | 0 | 0 | 0 | 1 | -90 | 90 | -0.0083945 | -0.0021001 | 0.0083948 | 0.0021002
5 | 7 | 26.6795 | 17.0749 | 4.4802e-08 | 0 | 0 | 0 | 0 | 0 | 1 | -90 | 90 | -0.00060536 | -0.00015172 | 0.00060546 | 0.00014744
7 | 8 | 3.7406 | 2.394 | 6.2814e-09 | 0 | 0 | 0 | 0 | 0 | 1 | -90 | 90 | -0.0046231 | -0.0011544 | 0.004624 | 0.0011543
8 | 9 | 3.1193 | 1.9964 | 5.2381e-09 | 0 | 0 | 0 | 0 | 0 | 1 | -90 | 90 | -0.004624 | -0.0011543 | 0.0046247 | 0.0011543
16 | 13 | 12.7695 | 8.1725 | 2.1443e-08 | 0 | 0 | 0 | 0 | 0 | 1 | -90 | 90 | 0.0059035 | 0.0014738 | -0.0058987 | -0.0014727
16 | 14 | 7.2416 | 4.6346 | 1.2161e-08 | 0 | 0 | 0 | 0 | 0 | 1 | -90 | 90 | -0.0059035 | -0.0014738 | 0.0059063 | 0.0014743
13 | 12 | 5.0928 | 3.2594 | 8.5522e-09 | 0 | 0 | 0 | 0 | 0 | 1 | -90 | 90 | 0.0058987 | 0.0014727 | -0.0058967 | -0.0014723
14 | 15 | 2.1015 | 1.345 | 3.529e-09 | 0 | 0 | 0 | 0 | 0 | 1 | -90 | 90 | -0.0061369 | -0.0015321 | 0.0061377 | 0.0015323
9 | 10 | 3.5113 | 2.2472 | 5.8964e-09 | 0 | 0 | 0 | 0 | 0 | 1 | -90 | 90 | -0.0046247 | -0.0011543 | 0.0046256 | 0.0011542
10 | 11 | 1.199 | 0.76733 | 2.0134e-09 | 0 | 0 | 0 | 0 | 0 | 1 | -90 | 90 | -0.0050722 | -0.0012662 | 0.0050725 | 0.0012662
11 | 12 | 7.7784 | 4.9782 | 1.3062e-08 | 0 | 0 | 0 | 0 | 0 | 1 | -90 | 90 | -0.0050725 | -0.0012662 | 0.0050747 | 0.0012663
15 | 17 | 1.9723 | 1.2623 | 3.312e-09 | 0 | 0 | 0 | 0 | 0 | 1 | -90 | 90 | -0.0065411 | -0.0016334 | 0.006542 | 0.0016337
17 | 19 | 4.2053 | 2.6914 | 7.0617e-09 | 0 | 0 | 0 | 0 | 0 | 1 | -90 | 90 | -0.0081699 | -0.0020417 | 0.008173 | 0.0020429
19 | 20 | 1.3815 | 0.88415 | 2.3199e-09 | 0 | 0 | 0 | 0 | 0 | 1 | -90 | 90 | -0.0091064 | -0.0022769 | 0.0091076 | 0.0022774
20 | 35 | 0.19206 | 0.12292 | 3.2252e-10 | 0 | 0 | 0 | 0 | 0 | 1 | -90 | 90 | -0.011161 | -0.002792 | 0.011161 | 0.0027921
35 | 36 | 2.01 | 1.2864 | 3.3754e-09 | 0 | 0 | 0 | 0 | 0 | 1 | -90 | 90 | -0.01243 | -0.0031101 | 0.012433 | 0.0031119
36 | 41 | 0.99686 | 0.63799 | 1.674e-09 | 0 | 0 | 0 | 0 | 0 | 1 | -90 | 90 | -0.013372 | -0.0033472 | 0.013374 | 0.0033482
21 | 22 | 5.0872 | 3.2558 | 8.5427e-09 | 0 | 0 | 0 | 0 | 0 | 1 | -90 | 90 | -0.0028092 | -0.0007029 | 0.0028097 | 0.00070234
21 | 23 | 2.4247 | 1.5518 | 4.0716e-09 | 0 | 0 | 0 | 0 | 0 | 1 | -90 | 90 | 0.0025467 | 0.0006371 | -0.0025465 | -0.00063739
22 | 24 | 0.90283 | 0.57781 | 1.5161e-09 | 0 | 0 | 0 | 0 | 0 | 1 | -90 | 90 | -0.0041927 | -0.001049 | 0.0041929 | 0.0010489
23 | 25 | 1.4588 | 0.93361 | 2.4497e-09 | 0 | 0 | 0 | 0 | 0 | 1 | -90 | 90 | 0.0018404 | 0.00046094 | -0.0018403 | -0.00046115
23 | 26 | 2.914 | 1.865 | 4.8935e-09 | 0 | 0 | 0 | 0 | 0 | 1 | -90 | 90 | 0.00070612 | 0.00017644 | -0.0007061 | -0.00017691
24 | 40 | 1.2424 | 0.79512 | 2.0863e-09 | 0 | 0 | 0 | 0 | 0 | 1 | -90 | 90 | -0.0059055 | -0.0014782 | 0.005906 | 0.0014783
25 | 27 | 0.37506 | 0.24004 | 6.2982e-10 | 0 | 0 | 0 | 0 | 0 | 1 | -90 | 90 | 0.0015521 | 0.00038891 | -0.0015521 | -0.00038897
26 | 160 | 0.17262 | 0.11048 | 2.8988e-10 | 0 | 0 | 0 | 0 | 0 | 1 | -90 | 90 | 0.00044159 | 0.00011062 | -0.00044159 | -0.00011065
40 | 47 | 0.41997 | 0.26878 | 7.0525e-10 | 0 | 0 | 0 | 0 | 0 | 1 | -90 | 90 | -0.0080083 | -0.0020052 | 0.0080086 | 0.0020053
27 | 28 | 0.19443 | 0.12443 | 3.265e-10 | 0 | 0 | 0 | 0 | 0 | 1 | -90 | 90 | 0.00017003 | 4.2582e-05 | -0.00017003 | -4.2614e-05
160 | 161 | 0.18253 | 0.11682 | 3.0652e-10 | 0 | 0 | 0 | 0 | 0 | 1 | -90 | 90 | 0.00014593 | 3.6543e-05 | -0.00014593 | -3.6573e-05
47 | 48 | 1.3873 | 0.88788 | 2.3297e-09 | 0 | 0 | 0 | 0 | 0 | 1 | -90 | 90 | -0.0092373 | -0.0023132 | 0.0092386 | 0.0023138
29 | 30 | 0.30492 | 0.19515 | 5.1205e-10 | 0 | 0 | 0 | 0 | 0 | 1 | -90 | 90 | -0.0012094 | -0.000302 | 0.0012094 | 0.00030196
29 | 31 | 3.5435 | 2.2678 | 5.9504e-09 | 0 | 0 | 0 | 0 | 0 | 1 | -90 | 90 | 0.0006119 | 0.00015279 | -0.00061188 | -0.00015336
29 | 159 | 3.2856 | 2.1028 | 5.5175e-09 | 0 | 0 | 0 | 0 | 0 | 1 | -90 | 90 | 0.0002307 | 5.7285e-05 | -0.0002307 | -5.782e-05
30 | 32 | 2.0274 | 1.2976 | 3.4046e-09 | 0 | 0 | 0 | 0 | 0 | 1 | -90 | 90 | -0.0013768 | -0.00034391 | 0.0013768 | 0.00034361
32 | 33 | 0.77333 | 0.49493 | 1.2986e-09 | 0 | 0 | 0 | 0 | 0 | 1 | -90 | 90 | -0.001927 | -0.00048148 | 0.001927 | 0.00048137
33 | 34 | 1.4803 | 0.94736 | 2.4857e-09 | 0 | 0 | 0 | 0 | 0 | 1 | -90 | 90 | -0.0022596 | -0.00056473 | 0.0022597 | 0.00056454
34 | 37 | 0.036227 | 0.023185 | 6.0834e-11 | 0 | 0 | 0 | 0 | 0 | 1 | -90 | 90 | -0.0037688 | -0.00094279 | 0.0037689 | 0.00094278
37 | 38 | 2.6814 | 1.7161 | 4.5028e-09 | 0 | 0 | 0 | 0 | 0 | 1 | -90 | 90 | -0.0052524 | -0.0013146 | 0.0052532 | 0.0013147
38 | 39 | 2.2112 | 1.4152 | 3.7133e-09 | 0 | 0 | 0 | 0 | 0 | 1 | -90 | 90 | -0.0063486 | -0.0015892 | 0.0063496 | 0.0015895
41 | 42 | 0.45435 | 0.29078 | 7.6298e-10 | 0 | 0 | 0 | 0 | 0 | 1 | -90 | 90 | -0.014391 | -0.0036033 | 0.014392 | 0.0036039
42 | 43 | 0.1806 | 0.11558 | 3.0328e-10 | 0 | 0 | 0 | 0 | 0 | 1 | -90 | 90 | -0.015797 | -0.0039559 | 0.015797 | 0.0039561
39 | 52 | 1.1332 | 0.72522 | 3.8058e-09 | 0 | 0 | 0 | 0 | 0 | 1 | -90 | 90 | 0.10693 | 0.027214 | -0.10679 | -0.027124
39 | 51 | 0.65882 | 0.42165 | 2.2127e-09 | 0 | 0 | 0 | 0 | 0 | 1 | -90 | 90 | -0.11328 | -0.028804 | 0.11338 | 0.028863
52 | 56 | 0.48072 | 0.30766 | 1.6145e-09 | 0 | 0 | 0 | 0 | 0 | 1 | -90 | 90 | 0.10163 | 0.02583 | -0.10157 | -0.025795
52 | 53 | 2.8473 | 1.8222 | 4.7813e-09 | 0 | 0 | 0 | 0 | 0 | 1 | -90 | 90 | 0.0051651 | 0.0012941 | -0.0051643 | -0.0012941
51 | 48 | 0.8445 | 0.54048 | 2.8363e-09 | 0 | 0 | 0 | 0 | 0 | 1 | -90 | 90 | -0.11463 | -0.029178 | 0.11476 | 0.029255
56 | 63 | 0.68374 | 0.43759 | 2.2964e-09 | 0 | 0 | 0 | 0 | 0 | 1 | -90 | 90 | 0.09968 | 0.025321 | -0.099605 | -0.025273
53 | 54 | 0.72622 | 0.46478 | 1.2195e-09 | 0 | 0 | 0 | 0 | 0 | 1 | -90 | 90 | 0.0032891 | 0.00082408 | -0.003289 | -0.00082415
48 | 46 | 0.35139 | 0.22489 | 1.1802e-09 | 0 | 0 | 0 | 0 | 0 | 1 | -90 | 90 | -0.12399 | -0.031569 | 0.12405 | 0.031606
43 | 44 | 1.5189 | 0.97207 | 2.5506e-09 | 0 | 0 | 0 | 0 | 0 | 1 | -90 | 90 | -0.01862 | -0.0046635 | 0.018625 | 0.0046669
44 | 45 | 0.6605 | 0.42272 | 2.2183e-09 | 0 | 0 | 0 | 0 | 0 | 1 | -90 | 90 | -0.1448 | -0.036865 | 0.14495 | 0.036961
44 | 46 | 0.87698 | 0.56127 | 2.9454e-09 | 0 | 0 | 0 | 0 | 0 | 1 | -90 | 90 | 0.12618 | 0.032198 | -0.12603 | -0.032101
45 | 49 | 1.0168 | 0.65075 | 3.4149e-09 | 0 | 0 | 0 | 0 | 0 | 1 | -90 | 90 | -0.14588 | -0.037194 | 0.14612 | 0.037344
49 | 50 | 0.038571 | 0.024686 | 1.2954e-10 | 0 | 0 | 0 | 0 | 0 | 1 | -90 | 90 | -0.14752 | -0.037695 | 0.14753 | 0.0377
50 | 57 | 0.59429 | 0.38035 | 1.996e-09 | 0 | 0 | 0 | 0 | 0 | 1 | -90 | 90 | -0.14899 | -0.038067 | 0.14913 | 0.038158
57 | 58 | 0.65924 | 0.42191 | 2.2141e-09 | 0 | 0 | 0 | 0 | 0 | 1 | -90 | 90 | -0.15026 | -0.03844 | 0.15042 | 0.038542
58 | 62 | 0.43274 | 0.27696 | 1.4534e-09 | 0 | 0 | 0 | 0 | 0 | 1 | -90 | 90 | -0.15158 | -0.038834 | 0.15169 | 0.038902
63 | 64 | 0.86433 | 0.55317 | 2.9029e-09 | 0 | 0 | 0 | 0 | 0 | 1 | -90 | 90 | 0.098444 | 0.024982 | -0.098352 | -0.024924
54 | 55 | 1.1488 | 0.7352 | 1.9291e-09 | 0 | 0 | 0 | 0 | 0 | 1 | -90 | 90 | 0.0019426 | 0.00048671 | -0.0019426 | -0.00048686
64 | 65 | 0.85844 | 0.5494 | 2.8831e-09 | 0 | 0 | 0 | 0 | 0 | 1 | -90 | 90 | 0.096486 | 0.024456 | -0.096397 | -0.0244
62 | 66 | 1.1362 | 0.72716 | 3.8159e-09 | 0 | 0 | 0 | 0 | 0 | 1 | -90 | 90 | -0.16065 | -0.041148 | 0.16096 | 0.041349
62 | 60 | 1.2066 | 0.7722 | 2.0261e-09 | 0 | 0 | 0 | 0 | 0 | 1 | -90 | 90 | 0.0089596 | 0.0022456 | -0.0089586 | -0.0022451
66 | 71 | 0.78323 | 0.50127 | 2.6305e-09 | 0 | 0 | 0 | 0 | 0 | 1 | -90 | 90 | -0.16238 | -0.041703 | 0.1626 | 0.041844
60 | 59 | 0.30982 | 0.19829 | 5.2028e-10 | 0 | 0 | 0 | 0 | 0 | 1 | -90 | 90 | 0.006917 | 0.0017335 | -0.0069169 | -0.0017334
59 | 61 | 1.3897 | 0.88939 | 2.3336e-09 | 0 | 0 | 0 | 0 | 0 | 1 | -90 | 90 | 0.0048411 | 0.0012132 | -0.0048407 | -0.0012132
71 | 69 | 0.21985 | 0.1407 | 7.3836e-10 | 0 | 0 | 0 | 0 | 0 | 1 | -90 | 90 | -0.1634 | -0.042045 | 0.16346 | 0.042085
65 | 73 | 0.74269 | 0.47532 | 2.4944e-09 | 0 | 0 | 0 | 0 | 0 | 1 | -90 | 90 | 0.090506 | 0.022923 | -0.090439 | -0.022881
73 | 74 | 0.016755 | 0.010723 | 5.6272e-11 | 0 | 0 | 0 | 0 | 0 | 1 | -90 | 90 | 0.089264 | 0.022586 | -0.089263 | -0.022585
74 | 75 | 0.71299 | 0.45632 | 2.3946e-09 | 0 | 0 | 0 | 0 | 0 | 1 | -90 | 90 | 0.086266 | 0.021834 | -0.086207 | -0.021797
69 | 72 | 1.429 | 0.91456 | 2.3997e-09 | 0 | 0 | 0 | 0 | 0 | 1 | -90 | 90 | 0.01191 | 0.002985 | -0.011908 | -0.0029839
69 | 67 | 1.1822 | 0.75664 | 1.9853e-09 | 0 | 0 | 0 | 0 | 0 | 1 | -90 | 90 | 0.0096115 | 0.0024054 | -0.0096103 | -0.0024048
72 | 81 | 2.2713 | 1.4536 | 3.8141e-09 | 0 | 0 | 0 | 0 | 0 | 1 | -90 | 90 | 0.010506 | 0.0026325 | -0.010503 | -0.0026311
81 | 83 | 0.30961 | 0.19815 | 5.1992e-10 | 0 | 0 | 0 | 0 | 0 | 1 | -90 | 90 | 0.0083584 | 0.0020941 | -0.0083582 | -0.002094
81 | 80 | 1.118 | 0.71553 | 1.8775e-09 | 0 | 0 | 0 | 0 | 0 | 1 | -90 | 90 | 0.0021445 | 0.00053703 | -0.0021444 | -0.00053718
83 | 86 | 0.55642 | 0.35611 | 9.3439e-10 | 0 | 0 | 0 | 0 | 0 | 1 | -90 | 90 | 0.0061393 | 0.0015379 | -0.006139 | -0.0015379
80 | 82 | 1.5743 | 1.0075 | 2.6436e-09 | 0 | 0 | 0 | 0 | 0 | 1 | -90 | 90 | 0.00064112 | 0.00016042 | -0.00064111 | -0.00016068
75 | 76 | 0.075948 | 0.048607 | 2.5507e-10 | 0 | 0 | 0 | 0 | 0 | 1 | -90 | 90 | 0.08464 | 0.021404 | -0.084634 | -0.0214
76 | 77 | 0.70814 | 0.45321 | 2.3783e-09 | 0 | 0 | 0 | 0 | 0 | 1 | -90 | 90 | 0.083496 | 0.021115 | -0.083441 | -0.02108
77 | 78 | 0.33145 | 0.21213 | 1.1132e-09 | 0 | 0 | 0 | 0 | 0 | 1 | -90 | 90 | 0.08173 | 0.020652 | -0.081706 | -0.020636
78 | 79 | 2.7913 | 1.7864 | 9.3748e-09 | 0 | 0 | 0 | 0 | 0 | 1 | -90 | 90 | 0.080813 | 0.020412 | -0.08061 | -0.020284
79 | 91 | 0.26967 | 0.17259 | 9.057e-10 | 0 | 0 | 0 | 0 | 0 | 1 | -90 | 90 | 0.077503 | 0.019505 | -0.077485 | -0.019494
91 | 97 | 1.1267 | 0.72111 | 3.7842e-09 | 0 | 0 | 0 | 0 | 0 | 1 | -90 | 90 | 0.063666 | 0.016035 | -0.063615 | -0.016003
91 | 94 | 1.3309 | 0.85175 | 2.2349e-09 | 0 | 0 | 0 | 0 | 0 | 1 | -90 | 90 | 0.013819 | 0.0034587 | -0.013816 | -0.0034571
97 | 98 | 1.1694 | 0.74842 | 3.9275e-09 | 0 | 0 | 0 | 0 | 0 | 1 | -90 | 90 | 0.062215 | 0.015652 | -0.062164 | -0.01562
94 | 96 | 1.4592 | 0.93387 | 2.4503e-09 | 0 | 0 | 0 | 0 | 0 | 1 | -90 | 90 | 0.0030902 | 0.00077434 | -0.00309 | -0.00077448
94 | 92 | 5.6666 | 3.6266 | 9.5157e-09 | 0 | 0 | 0 | 0 | 0 | 1 | -90 | 90 | 0.010726 | 0.0026827 | -0.010719 | -0.002679
86 | 84 | 0.65841 | 0.42138 | 1.1057e-09 | 0 | 0 | 0 | 0 | 0 | 1 | -90 | 90 | 0.005054 | 0.0012659 | -0.0050539 | -0.0012659
84 | 85 | 1.0505 | 0.67233 | 1.7641e-09 | 0 | 0 | 0 | 0 | 0 | 1 | -90 | 90 | 0.0042932 | 0.0010753 | -0.004293 | -0.0010753
85 | 87 | 2.0918 | 1.3387 | 3.5127e-09 | 0 | 0 | 0 | 0 | 0 | 1 | -90 | 90 | 0.003331 | 0.00083422 | -0.0033307 | -0.00083441
87 | 88 | 0.18178 | 0.11634 | 3.0525e-10 | 0 | 0 | 0 | 0 | 0 | 1 | -90 | 90 | 0.0021652 | 0.00054231 | -0.0021652 | -0.00054234
88 | 89 | 1.1957 | 0.76527 | 2.008e-09 | 0 | 0 | 0 | 0 | 0 | 1 | -90 | 90 | 0.0011746 | 0.00029407 | -0.0011746 | -0.00029426
89 | 90 | 0.76709 | 0.49094 | 1.2881e-09 | 0 | 0 | 0 | 0 | 0 | 1 | -90 | 90 | 0.00077775 | 0.0001948 | -0.00077775 | -0.00019492
98 | 99 | 1.0546 | 0.67495 | 1.771e-09 | 0 | 0 | 0 | 0 | 0 | 1 | -90 | 90 | 0.013792 | 0.0034574 | -0.01379 | -0.0034561
98 | 100 | 0.29344 | 0.1878 | 9.8554e-10 | 0 | 0 | 0 | 0 | 0 | 1 | -90 | 90 | 0.048371 | 0.012163 | -0.048364 | -0.012158
92 | 93 | 1.6678 | 1.0674 | 2.8006e-09 | 0 | 0 | 0 | 0 | 0 | 1 | -90 | 90 | 0.009786 | 0.0024452 | -0.0097842 | -0.0024443
93 | 95 | 12.2614 | 7.8473 | 2.059e-08 | 0 | 0 | 0 | 0 | 0 | 1 | -90 | 90 | 0.0088912 | 0.0022205 | -0.0088803 | -0.0022155
95 | 110 | 1.6572 | 1.0606 | 2.7829e-09 | 0 | 0 | 0 | 0 | 0 | 1 | -90 | 90 | 0.0088803 | 0.0022155 | -0.0088789 | -0.0022148
110 | 157 | 0.85763 | 0.54889 | 1.4402e-09 | 0 | 0 | 0 | 0 | 0 | 1 | -90 | 90 | 0.0082241 | 0.002051 | -0.0082235 | -0.0020507
110 | 109 | 1.9167 | 1.2267 | 3.2187e-09 | 0 | 0 | 0 | 0 | 0 | 1 | -90 | 90 | 0.00065477 | 0.00016381 | -0.00065476 | -0.00016411
99 | 114 | 0.40591 | 0.25978 | 6.8163e-10 | 0 | 0 | 0 | 0 | 0 | 1 | -90 | 90 | 0.01379 | 0.0034561 | -0.013789 | -0.0034556
100 | 101 | 0.53919 | 0.34508 | 1.8109e-09 | 0 | 0 | 0 | 0 | 0 | 1 | -90 | 90 | 0.047267 | 0.011883 | -0.047253 | -0.011874
114 | 112 | 3.5149 | 2.2496 | 5.9025e-09 | 0 | 0 | 0 | 0 | 0 | 1 | -90 | 90 | 0.011951 | 0.002995 | -0.011946 | -0.0029919
101 | 102 | 0.26733 | 0.17109 | 8.9784e-10 | 0 | 0 | 0 | 0 | 0 | 1 | -90 | 90 | 0.047253 | 0.011874 | -0.047246 | -0.01187
102 | 103 | 0.094766 | 0.06065 | 3.1828e-10 | 0 | 0 | 0 | 0 | 0 | 1 | -90 | 90 | 0.046428 | 0.011665 | -0.046426 | -0.011664
112 | 113 | 0.62806 | 0.40196 | 1.0547e-09 | 0 | 0 | 0 | 0 | 0 | 1 | -90 | 90 | 0.011428 | 0.0028621 | -0.011427 | -0.0028616
103 | 104 | 0.66019 | 0.42252 | 2.2173e-09 | 0 | 0 | 0 | 0 | 0 | 1 | -90 | 90 | 0.045663 | 0.011472 | -0.045648 | -0.011463
104 | 105 | 0.057253 | 0.036642 | 1.9228e-10 | 0 | 0 | 0 | 0 | 0 | 1 | -90 | 90 | 0.045276 | 0.01137 | -0.045274 | -0.011369
105 | 106 | 0.96131 | 0.61524 | 3.2286e-09 | 0 | 0 | 0 | 0 | 0 | 1 | -90 | 90 | 0.044429 | 0.011157 | -0.044408 | -0.011144
106 | 128 | 0.26367 | 0.16875 | 8.8555e-10 | 0 | 0 | 0 | 0 | 0 | 1 | -90 | 90 | 0.042683 | 0.010711 | -0.042677 | -0.010708
128 | 126 | 1.1035 | 0.70623 | 3.7061e-09 | 0 | 0 | 0 | 0 | 0 | 1 | -90 | 90 | 0.036347 | 0.0091211 | -0.03633 | -0.009111
126 | 124 | 0.28125 | 0.18 | 9.4459e-10 | 0 | 0 | 0 | 0 | 0 | 1 | -90 | 90 | 0.031013 | 0.0077783 | -0.03101 | -0.0077764
107 | 108 | 3.6395 | 2.3293 | 6.1117e-09 | 0 | 0 | 0 | 0 | 0 | 1 | -90 | 90 | -0.00043664 | -0.00010944 | 0.00043665 | 0.00010887
108 | 111 | 5.9507 | 3.8084 | 9.9928e-09 | 0 | 0 | 0 | 0 | 0 | 1 | -90 | 90 | -0.00043665 | -0.00010887 | 0.00043666 | 0.00010793
111 | 139 | 1.185 | 0.7584 | 1.9899e-09 | 0 | 0 | 0 | 0 | 0 | 1 | -90 | 90 | -0.0048903 | -0.001222 | 0.0048906 | 0.001222
111 | 154 | 16.4922 | 10.555 | 2.7695e-08 | 0 | 0 | 0 | 0 | 0 | 1 | -90 | 90 | 0.0025022 | 0.00062501 | -0.0025011 | -0.00062688
139 | 138 | 1.0961 | 0.70153 | 1.8407e-09 | 0 | 0 | 0 | 0 | 0 | 1 | -90 | 90 | -0.0053769 | -0.0013439 | 0.0053772 | 0.001344
138 | 137 | 0.54698 | 0.35007 | 9.1852e-10 | 0 | 0 | 0 | 0 | 0 | 1 | -90 | 90 | -0.0057371 | -0.0014342 | 0.0057373 | 0.0014342
113 | 115 | 0.040415 | 0.025865 | 6.7867e-11 | 0 | 0 | 0 | 0 | 0 | 1 | -90 | 90 | 0.011152 | 0.0027928 | -0.011152 | -0.0027928
115 | 116 | 1.954 | 1.2505 | 3.2812e-09 | 0 | 0 | 0 | 0 | 0 | 1 | -90 | 90 | 0.010354 | 0.0025928 | -0.010352 | -0.0025916
116 | 117 | 0.10907 | 0.069807 | 1.8316e-10 | 0 | 0 | 0 | 0 | 0 | 1 | -90 | 90 | 0.0097839 | 0.0024492 | -0.0097838 | -0.0024492
117 | 118 | 1.4309 | 0.91578 | 2.4029e-09 | 0 | 0 | 0 | 0 | 0 | 1 | -90 | 90 | 0.0081606 | 0.0020423 | -0.0081595 | -0.0020419
118 | 119 | 4.5152 | 2.8898 | 7.5823e-09 | 0 | 0 | 0 | 0 | 0 | 1 | -90 | 90 | 0.007638 | 0.0019111 | -0.007635 | -0.00191
119 | 134 | 0.98823 | 0.63247 | 1.6595e-09 | 0 | 0 | 0 | 0 | 0 | 1 | -90 | 90 | 0.0071038 | 0.0017768 | -0.0071032 | -0.0017766
134 | 135 | 1.3818 | 0.88437 | 2.3205e-09 | 0 | 0 | 0 | 0 | 0 | 1 | -90 | 90 | 0.0066097 | 0.0016529 | -0.006609 | -0.0016527
135 | 137 | 0.080823 | 0.051727 | 1.3572e-10 | 0 | 0 | 0 | 0 | 0 | 1 | -90 | 90 | 0.0063123 | 0.0015783 | -0.0063123 | -0.0015783
120 | 121 | 1.9695 | 1.2605 | 3.3074e-09 | 0 | 0 | 0 | 0 | 0 | 1 | -90 | 90 | 0.011249 | 0.0028181 | -0.011246 | -0.0028166
120 | 122 | 3.9919 | 2.5548 | 6.7035e-09 | 0 | 0 | 0 | 0 | 0 | 1 | -90 | 90 | -0.013486 | -0.0033788 | 0.013494 | 0.0033834
121 | 123 | 0.91126 | 0.58321 | 1.5303e-09 | 0 | 0 | 0 | 0 | 0 | 1 | -90 | 90 | 0.0098108 | 0.0024569 | -0.0098098 | -0.0024564
122 | 124 | 2.0505 | 1.3123 | 6.8867e-09 | 0 | 0 | 0 | 0 | 0 | 1 | -90 | 90 | -0.014276 | -0.0035793 | 0.01428 | 0.0035816
123 | 125 | 1.356 | 0.86786 | 2.2771e-09 | 0 | 0 | 0 | 0 | 0 | 1 | -90 | 90 | 0.0061714 | 0.0015444 | -0.0061708 | -0.0015443
124 | 127 | 0.52073 | 0.33326 | 8.7444e-10 | 0 | 0 | 0 | 0 | 0 | 1 | -90 | 90 | 0.01673 | 0.0041948 | -0.016728 | -0.0041939
125 | 129 | 0.70919 | 0.45388 | 1.1909e-09 | 0 | 0 | 0 | 0 | 0 | 1 | -90 | 90 | 0.0057967 | 0.0014505 | -0.0057964 | -0.0014504
127 | 140 | 1.0505 | 0.67229 | 1.764e-09 | 0 | 0 | 0 | 0 | 0 | 1 | -90 | 90 | 0.01435 | 0.0035978 | -0.014347 | -0.0035964
129 | 130 | 2.1038 | 1.3465 | 3.5329e-09 | 0 | 0 | 0 | 0 | 0 | 1 | -90 | 90 | 0.0039774 | 0.0009945 | -0.003977 | -0.0009946
140 | 141 | 0.1462 | 0.09357 | 2.4551e-10 | 0 | 0 | 0 | 0 | 0 | 1 | -90 | 90 | 0.012925 | 0.0032399 | -0.012925 | -0.0032397
130 | 131 | 0.83393 | 0.53372 | 1.4004e-09 | 0 | 0 | 0 | 0 | 0 | 1 | -90 | 90 | 0.002495 | 0.00062314 | -0.0024949 | -0.00062323
141 | 142 | 1.7193 | 1.1004 | 2.8872e-09 | 0 | 0 | 0 | 0 | 0 | 1 | -90 | 90 | 0.010293 | 0.0025801 | -0.010291 | -0.0025791
131 | 132 | 1.3824 | 0.88471 | 2.3213e-09 | 0 | 0 | 0 | 0 | 0 | 1 | -90 | 90 | 0.0019366 | 0.0004833 | -0.0019366 | -0.00048348
132 | 133 | 1.7989 | 1.1513 | 3.0209e-09 | 0 | 0 | 0 | 0 | 0 | 1 | -90 | 90 | 0.001552 | 0.0003871 | -0.001552 | -0.00038735
133 | 136 | 3.7783 | 2.4181 | 6.3448e-09 | 0 | 0 | 0 | 0 | 0 | 1 | -90 | 90 | 0.0010779 | 0.00026852 | -0.0010778 | -0.00026909
136 | 162 | 5.6291 | 3.6026 | 9.4527e-09 | 0 | 0 | 0 | 0 | 0 | 1 | -90 | 90 | 0.00052692 | 0.000131 | -0.0005269 | -0.00013188
162 | 163 | 1.1771 | 0.75337 | 1.9767e-09 | 0 | 0 | 0 | 0 | 0 | 1 | -90 | 90 | 0.00028349 | 7.087e-05 | -0.00028349 | -7.1055e-05
142 | 143 | 0.41718 | 0.26699 | 7.0055e-10 | 0 | 0 | 0 | 0 | 0 | 1 | -90 | 90 | 0.0077592 | 0.0019445 | -0.0077589 | -0.0019444
143 | 144 | 0.85977 | 0.55025 | 1.4438e-09 | 0 | 0 | 0 | 0 | 0 | 1 | -90 | 90 | 0.0053937 | 0.0013516 | -0.0053935 | -0.0013515
144 | 145 | 0.22131 | 0.14164 | 3.7163e-10 | 0 | 0 | 0 | 0 | 0 | 1 | -90 | 90 | 0.0044466 | 0.0011142 | -0.0044466 | -0.0011142
145 | 146 | 0.80348 | 0.51423 | 1.3493e-09 | 0 | 0 | 0 | 0 | 0 | 1 | -90 | 90 | 0.0038936 | 0.00097561 | -0.0038935 | -0.00097565
146 | 147 | 1.5348 | 0.98225 | 2.5773e-09 | 0 | 0 | 0 | 0 | 0 | 1 | -90 | 90 | 0.0017999 | 0.0004509 | -0.0017998 | -0.00045111