## bus_data
BUS_I | BUS_TYPE | Pd | Qd | Gs | Bs | area | Vm | Va | baseKV | zone | Vmax | Vmin
1 | 1 | 0.0046535 | 0.0011663 | 0 | 0 | 1 | 0.99517 | -0.09266 | 0.4 | 1 | 1.1 | 0.9
2 | 1 | 0.003783 | 0.00094811 | 0 | 0 | 1 | 0.99576 | -0.081409 | 0.4 | 1 | 1.1 | 0.9
3 | 1 | 0 | 0 | 0 | 0 | 1 | 0.99481 | -0.099669 | 0.4 | 1 | 1.1 | 0.9
4 | 1 | 0.002413 | 0.00060475 | 0 | 0 | 1 | 0.99609 | -0.075061 | 0.4 | 1 | 1.1 | 0.9
5 | 1 | 0 | 0 | 0 | 0 | 1 | 0.99383 | -0.11858 | 0.4 | 1 | 1.1 | 0.9
6 | 1 | 0.0026588 | 0.00066637 | 0 | 0 | 1 | 0.9948 | -0.099841 | 0.4 | 1 | 1.1 | 0.9
64 | 1 | 0.002975 | 0.00074562 | 0 | 0 | 1 | 0.99659 | -0.065356 | 0.4 | 1 | 1.1 | 0.9
68 | 1 | 0 | 0 | 0 | 0 | 1 | 0.99368 | -0.1215 | 0.4 | 1 | 1.1 | 0.9
95 | 1 | 0.0025113 | 0.00062939 | 0 | 0 | 1 | 0.99339 | -0.12713 | 0.4 | 1 | 1.1 | 0.9
65 | 1 | 0.0029058 | 0.00072826 | 0 | 0 | 1 | 0.99695 | -0.058417 | 0.4 | 1 | 1.1 | 0.9
67 | 1 | 0.0055314 | 0.0013863 | 0 | 0 | 1 | 0.99352 | -0.12459 | 0.4 | 1 | 1.1 | 0.9
92 | 1 | 0.0040792 | 0.0010223 | 0 | 0 | 1 | 0.99338 | -0.12731 | 0.4 | 1 | 1.1 | 0.9
62 | 1 | 0 | 0 | 0 | 0 | 1 | 0.98738 | -0.24244 | 0.4 | 1 | 1.1 | 0.9
63 | 1 | 0.0017377 | 0.00043551 | 0 | 0 | 1 | 0.9866 | -0.2575 | 0.4 | 1 | 1.1 | 0.9
61 | 1 | 0.0023432 | 0.00058725 | 0 | 0 | 1 | 0.98753 | -0.23945 | 0.4 | 1 | 1.1 | 0.9
7 | 1 | 0.0041785 | 0.0010472 | 0 | 0 | 1 | 0.99087 | -0.17461 | 0.4 | 1 | 1.1 | 0.9
8 | 1 | 0.0056069 | 0.0014052 | 0 | 0 | 1 | 0.98921 | -0.20681 | 0.4 | 1 | 1.1 | 0.9
9 | 1 | 0.0063336 | 0.0015873 | 0 | 0 | 1 | 0.99095 | -0.17312 | 0.4 | 1 | 1.1 | 0.9
10 | 1 | 0.0069354 | 0.0017382 | 0 | 0 | 1 | 0.98892 | -0.21237 | 0.4 | 1 | 1.1 | 0.9
11 | 1 | 0 | 0 | 0 | 0 | 1 | 0.9917 | -0.15862 | 0.4 | 1 | 1.1 | 0.9
20 | 1 | 0 | 0 | 0 | 0 | 1 | 0.98878 | -0.21519 | 0.4 | 1 | 1.1 | 0.9
34 | 1 | 0.0052338 | 0.0013117 | 0 | 0 | 1 | 0.98978 | -0.19557 | 0.4 | 1 | 1.1 | 0.9
35 | 1 | 0.0036615 | 0.00091767 | 0 | 0 | 1 | 0.99382 | -0.11796 | 0.4 | 1 | 1.1 | 0.9
37 | 1 | 0.0078089 | 0.0019571 | 0 | 0 | 1 | 0.98796 | -0.23111 | 0.4 | 1 | 1.1 | 0.9
18 | 1 | 0.0021457 | 0.00053777 | 0 | 0 | 1 | 0.98869 | -0.21696 | 0.4 | 1 | 1.1 | 0.9
45 | 1 | 0.0041812 | 0.0010479 | 0 | 0 | 1 | 0.98902 | -0.21022 | 0.4 | 1 | 1.1 | 0.9
50 | 1 | 0.0040132 | 0.0010058 | 0 | 0 | 1 | 0.99389 | -0.11654 | 0.4 | 1 | 1.1 | 0.9
12 | 1 | 0.0030586 | 0.00076655 | 0 | 0 | 1 | 0.98665 | -0.25653 | 0.4 | 1 | 1.1 | 0.9
13 | 1 | 0.0015945 | 0.00039963 | 0 | 0 | 1 | 0.98659 | -0.25771 | 0.4 | 1 | 1.1 | 0.9
14 | 1 | 0.0056601 | 0.0014186 | 0 | 0 | 1 | 0.98673 | -0.25505 | 0.4 | 1 | 1.1 | 0.9
15 | 1 | 0 | 0 | 0 | 0 | 1 | 0.98654 | -0.25875 | 0.4 | 1 | 1.1 | 0.9
16 | 1 | 0.0054335 | 0.0013618 | 0 | 0 | 1 | 0.98708 | -0.24822 | 0.4 | 1 | 1.1 | 0.9
49 | 1 | 0.0055283 | 0.0013855 | 0 | 0 | 1 | 0.98647 | -0.26003 | 0.4 | 1 | 1.1 | 0.9
40 | 1 | 0 | 0 | 0 | 0 | 1 | 0.98735 | -0.24302 | 0.4 | 1 | 1.1 | 0.9
48 | 1 | 0 | 0 | 0 | 0 | 1 | 0.99794 | -0.0394 | 0.4 | 1 | 1.1 | 0.9
66 | 1 | 0.005743 | 0.0014393 | 0 | 0 | 1 | 0.99804 | -0.037569 | 0.4 | 1 | 1.1 | 0.9
41 | 1 | 0.0068377 | 0.0017137 | 0 | 0 | 1 | 0.98763 | -0.23757 | 0.4 | 1 | 1.1 | 0.9
38 | 1 | 0.0048093 | 0.0012053 | 0 | 0 | 1 | 0.98725 | -0.24492 | 0.4 | 1 | 1.1 | 0.9
17 | 1 | 0.003626 | 0.00090875 | 0 | 0 | 1 | 0.98863 | -0.21802 | 0.4 | 1 | 1.1 | 0.9
19 | 1 | 0 | 0 | 0 | 0 | 1 | 0.99918 | -0.015704 | 0.4 | 1 | 1.1 | 0.9
21 | 3 | 0.0039235 | 0.00098331 | 0 | 0 | 1 | 1 | 0 | 0.4 | 1 | 1.1 | 0.9
22 | 1 | 0.0032265 | 0.00080863 | 0 | 0 | 1 | 0.99871 | -0.024703 | 0.4 | 1 | 1.1 | 0.9
36 | 1 | 0.0047337 | 0.0011864 | 0 | 0 | 1 | 0.99986 | -0.0027111 | 0.4 | 1 | 1.1 | 0.9
27 | 1 | 0.0043288 | 0.0010849 | 0 | 0 | 1 | 0.99797 | -0.038581 | 0.4 | 1 | 1.1 | 0.9
23 | 1 | 0.0049604 | 0.0012432 | 0 | 0 | 1 | 0.99438 | -0.10722 | 0.4 | 1 | 1.1 | 0.9
24 | 1 | 0.004583 | 0.0011486 | 0 | 0 | 1 | 0.99417 | -0.11124 | 0.4 | 1 | 1.1 | 0.9
25 | 1 | 0 | 0 | 0 | 0 | 1 | 0.99579 | -0.080211 | 0.4 | 1 | 1.1 | 0.9
26 | 1 | 0.0034997 | 0.00087711 | 0 | 0 | 1 | 0.99231 | -0.14705 | 0.4 | 1 | 1.1 | 0.9
28 | 1 | 0.007035 | 0.0017631 | 0 | 0 | 1 | 0.99558 | -0.084283 | 0.4 | 1 | 1.1 | 0.9
57 | 1 | 0 | 0 | 0 | 0 | 1 | 0.99104 | -0.17157 | 0.4 | 1 | 1.1 | 0.9
52 | 1 | 0.004097 | 0.0010268 | 0 | 0 | 1 | 0.99497 | -0.095875 | 0.4 | 1 | 1.1 | 0.9
58 | 1 | 0.0024486 | 0.00061368 | 0 | 0 | 1 | 0.99102 | -0.17197 | 0.4 | 1 | 1.1 | 0.9
32 | 1 | 0 | 0 | 0 | 0 | 1 | 0.99028 | -0.18617 | 0.4 | 1 | 1.1 | 0.9
51 | 1 | 0.0025474 | 0.00063844 | 0 | 0 | 1 | 0.99455 | -0.10398 | 0.4 | 1 | 1.1 | 0.9
29 | 1 | 0.0040304 | 0.0010101 | 0 | 0 | 1 | 0.98922 | -0.20664 | 0.4 | 1 | 1.1 | 0.9
30 | 1 | 0.0027936 | 0.00070014 | 0 | 0 | 1 | 0.98926 | -0.20586 | 0.4 | 1 | 1.1 | 0.9
31 | 1 | 0.0028031 | 0.00070253 | 0 | 0 | 1 | 0.98839 | -0.22273 | 0.4 | 1 | 1.1 | 0.9
33 | 1 | 0.0047569 | 0.0011922 | 0 | 0 | 1 | 0.98799 | -0.23056 | 0.4 | 1 | 1.1 | 0.9
109 | 1 | 0.0040611 | 0.0010178 | 0 | 0 | 1 | 0.98944 | -0.20253 | 0.4 | 1 | 1.1 | 0.9
107 | 1 | 0.0035848 | 0.00089844 | 0 | 0 | 1 | 0.98936 | -0.2041 | 0.4 | 1 | 1.1 | 0.9
46 | 1 | 0.0042436 | 0.0010635 | 0 | 0 | 1 | 0.98882 | -0.21404 | 0.4 | 1 | 1.1 | 0.9
42 | 1 | 0.0020387 | 0.00051094 | 0 | 0 | 1 | 0.97738 | -0.43687 | 0.4 | 1 | 1.1 | 0.9
43 | 1 | 0 | 0 | 0 | 0 | 1 | 0.9774 | -0.43641 | 0.4 | 1 | 1.1 | 0.9
44 | 1 | 0.0024122 | 0.00060455 | 0 | 0 | 1 | 0.97746 | -0.43531 | 0.4 | 1 | 1.1 | 0.9
53 | 1 | 0.0047987 | 0.0012027 | 0 | 0 | 1 | 0.97751 | -0.43434 | 0.4 | 1 | 1.1 | 0.9
54 | 1 | 0.015595 | 0.0039085 | 0 | 0 | 1 | 0.97779 | -0.42874 | 0.4 | 1 | 1.1 | 0.9
47 | 1 | 0.0048976 | 0.0012275 | 0 | 0 | 1 | 0.98797 | -0.23048 | 0.4 | 1 | 1.1 | 0.9
69 | 1 | 0 | 0 | 0 | 0 | 1 | 0.98753 | -0.23912 | 0.4 | 1 | 1.1 | 0.9
73 | 1 | 0.0048634 | 0.0012189 | 0 | 0 | 1 | 0.98705 | -0.24841 | 0.4 | 1 | 1.1 | 0.9
70 | 1 | 0.0038812 | 0.00097271 | 0 | 0 | 1 | 0.98699 | -0.24943 | 0.4 | 1 | 1.1 | 0.9
55 | 1 | 0.0056069 | 0.0014052 | 0 | 0 | 1 | 0.97839 | -0.417 | 0.4 | 1 | 1.1 | 0.9
59 | 1 | 0.0028399 | 0.00071175 | 0 | 0 | 1 | 0.9809 | -0.36787 | 0.4 | 1 | 1.1 | 0.9
60 | 1 | 0.0017548 | 0.0004398 | 0 | 0 | 1 | 0.98167 | -0.35273 | 0.4 | 1 | 1.1 | 0.9
81 | 1 | 0.0035324 | 0.0008853 | 0 | 0 | 1 | 0.99095 | -0.17323 | 0.4 | 1 | 1.1 | 0.9
80 | 1 | 0.0028559 | 0.00071576 | 0 | 0 | 1 | 0.99092 | -0.17388 | 0.4 | 1 | 1.1 | 0.9
74 | 1 | 0.0016171 | 0.00040529 | 0 | 0 | 1 | 0.98208 | -0.34474 | 0.4 | 1 | 1.1 | 0.9
75 | 1 | 0 | 0 | 0 | 0 | 1 | 0.98332 | -0.32065 | 0.4 | 1 | 1.1 | 0.9
102 | 1 | 0.0046544 | 0.0011665 | 0 | 0 | 1 | 0.9861 | -0.26724 | 0.4 | 1 | 1.1 | 0.9
100 | 1 | 0.005737 | 0.0014378 | 0 | 0 | 1 | 0.98576 | -0.27387 | 0.4 | 1 | 1.1 | 0.9
77 | 1 | 0.0026786 | 0.00067132 | 0 | 0 | 1 | 0.98702 | -0.249 | 0.4 | 1 | 1.1 | 0.9
71 | 1 | 0.0044886 | 0.001125 | 0 | 0 | 1 | 0.98661 | -0.25679 | 0.4 | 1 | 1.1 | 0.9
72 | 1 | 0 | 0 | 0 | 0 | 1 | 0.98507 | -0.28663 | 0.4 | 1 | 1.1 | 0.9
78 | 1 | 0.0048794 | 0.0012229 | 0 | 0 | 1 | 0.98686 | -0.25207 | 0.4 | 1 | 1.1 | 0.9
79 | 1 | 0.0036259 | 0.00090873 | 0 | 0 | 1 | 0.98683 | -0.25264 | 0.4 | 1 | 1.1 | 0.9
83 | 1 | 0.00198 | 0.00049624 | 0 | 0 | 1 | 0.99213 | -0.15148 | 0.4 | 1 | 1.1 | 0.9
84 | 1 | 0.0031195 | 0.00078183 | 0 | 0 | 1 | 0.99207 | -0.15262 | 0.4 | 1 | 1.1 | 0.9
85 | 1 | 0.0031206 | 0.00078209 | 0 | 0 | 1 | 0.99216 | -0.15088 | 0.4 | 1 | 1.1 | 0.9
86 | 1 | 0.0020791 | 0.00052107 | 0 | 0 | 1 | 0.99206 | -0.15275 | 0.4 | 1 | 1.1 | 0.9
87 | 1 | 0.0035884 | 0.00089933 | 0 | 0 | 1 | 0.99231 | -0.1479 | 0.4 | 1 | 1.1 | 0.9
88 | 1 | 0.0031189 | 0.00078168 | 0 | 0 | 1 | 0.99233 | -0.14763 | 0.4 | 1 | 1.1 | 0.9
89 | 1 | 0.0031206 | 0.0007821 | 0 | 0 | 1 | 0.99258 | -0.14269 | 0.4 | 1 | 1.1 | 0.9
90 | 1 | 0.0033786 | 0.00084675 | 0 | 0 | 1 | 0.99266 | -0.14119 | 0.4 | 1 | 1.1 | 0.9
91 | 1 | 0.004356 | 0.0010917 | 0 | 0 | 1 | 0.99299 | -0.13487 | 0.4 | 1 | 1.1 | 0.9
96 | 1 | 0.0060249 | 0.00151 | 0 | 0 | 1 | 0.98448 | -0.29893 | 0.4 | 1 | 1.1 | 0.9
97 | 1 | 0.0057042 | 0.0014296 | 0 | 0 | 1 | 0.98451 | -0.29832 | 0.4 | 1 | 1.1 | 0.9
98 | 1 | 0.0032609 | 0.00081725 | 0 | 0 | 1 | 0.98468 | -0.29508 | 0.4 | 1 | 1.1 | 0.9
104 | 1 | 0.005833 | 0.0014619 | 0 | 0 | 1 | 0.98483 | -0.29197 | 0.4 | 1 | 1.1 | 0.9
103 | 1 | 0.0053956 | 0.0013523 | 0 | 0 | 1 | 0.98505 | -0.28786 | 0.4 | 1 | 1.1 | 0.9
111 | 1 | 0.003786 | 0.00094887 | 0 | 0 | 1 | 0.98873 | -0.21637 | 0.4 | 1 | 1.1 | 0.9
110 | 1 | 0.003786 | 0.00094887 | 0 | 0 | 1 | 0.98881 | -0.21472 | 0.4 | 1 | 1.1 | 0.9
101 | 1 | 0.0046531 | 0.0011662 | 0 | 0 | 1 | 0.98537 | -0.28155 | 0.4 | 1 | 1.1 | 0.9
105 | 1 | 0.0037357 | 0.00093624 | 0 | 0 | 1 | 0.98916 | -0.2079 | 0.4 | 1 | 1.1 | 0.9
106 | 1 | 0.0024678 | 0.00061849 | 0 | 0 | 1 | 0.98912 | -0.20872 | 0.4 | 1 | 1.1 | 0.9
108 | 1 | 0.0023717 | 0.00059441 | 0 | 0 | 1 | 0.98895 | -0.21202 | 0.4 | 1 | 1.1 | 0.9

## generator_data
GEN_BUS | PG | QG | QMAX | QMIN | VG | MBASE | GEN_STATUS | PMAX | PMIN
21 | 0.36089 | 0.091837 | 10 | -10 | 1 | 100 | 1 | 10 | 0

## branch_data
F_BUS | T_BUS | BR_R | BR_X | BR_B | RATE_A | RATE_B | RATE_C | TAP | SHIFT | BR_STATUS | ANGMIN | ANGMAX | P_in | Q_in | P_out | Q_out
1 | 2 | 1.0565 | 0.67614 | 1.7741e-09 | 0 | 0 | 0 | 0 | 0 | 1 | -90 | 90 | -0.047387 | -0.011909 | 0.047412 | 0.011925
1 | 3 | 0.72927 | 0.46673 | 1.2246e-09 | 0 | 0 | 0 | 0 | 0 | 1 | -90 | 90 | 0.042733 | 0.010743 | -0.042719 | -0.010734
2 | 4 | 0.55247 | 0.35358 | 9.2775e-10 | 0 | 0 | 0 | 0 | 0 | 1 | -90 | 90 | -0.051195 | -0.012873 | 0.051211 | 0.012883
3 | 5 | 2.0959 | 1.3414 | 3.5196e-09 | 0 | 0 | 0 | 0 | 0 | 1 | -90 | 90 | 0.04006 | 0.010067 | -0.040024 | -0.010045
3 | 6 | 0.28588 | 0.18296 | 4.8007e-10 | 0 | 0 | 0 | 0 | 0 | 1 | -90 | 90 | 0.0026589 | 0.00066633 | -0.0026588 | -0.00066637
4 | 64 | 0.80716 | 0.51658 | 1.3554e-09 | 0 | 0 | 0 | 0 | 0 | 1 | -90 | 90 | -0.053624 | -0.013488 | 0.053649 | 0.013504
5 | 68 | 2.3371 | 1.4957 | 3.9246e-09 | 0 | 0 | 0 | 0 | 0 | 1 | -90 | 90 | 0.0055329 | 0.0013865 | -0.0055322 | -0.0013864
5 | 95 | 1.0981 | 0.70277 | 1.844e-09 | 0 | 0 | 0 | 0 | 0 | 1 | -90 | 90 | 0.034491 | 0.0086582 | -0.034477 | -0.0086494
64 | 65 | 0.54724 | 0.35024 | 9.1897e-10 | 0 | 0 | 0 | 0 | 0 | 1 | -90 | 90 | -0.056624 | -0.014249 | 0.056643 | 0.014261
68 | 67 | 2.4712 | 1.5816 | 4.1498e-09 | 0 | 0 | 0 | 0 | 0 | 1 | -90 | 90 | 0.0055322 | 0.0013864 | -0.0055314 | -0.0013863
95 | 92 | 0.02503 | 0.016019 | 4.2031e-11 | 0 | 0 | 0 | 0 | 0 | 1 | -90 | 90 | 0.031966 | 0.00802 | -0.031966 | -0.0080198
65 | 48 | 1.4281 | 0.91399 | 2.3982e-09 | 0 | 0 | 0 | 0 | 0 | 1 | -90 | 90 | -0.059548 | -0.01499 | 0.059603 | 0.015024
92 | 91 | 1.1994 | 0.76758 | 2.014e-09 | 0 | 0 | 0 | 0 | 0 | 1 | -90 | 90 | 0.027886 | 0.0069975 | -0.027876 | -0.0069912
62 | 63 | 1.5294 | 0.97882 | 2.5683e-09 | 0 | 0 | 0 | 0 | 0 | 1 | -90 | 90 | 0.04309 | 0.010833 | -0.043059 | -0.010813
62 | 61 | 0.30429 | 0.19475 | 5.1099e-10 | 0 | 0 | 0 | 0 | 0 | 1 | -90 | 90 | -0.04309 | -0.010833 | 0.043096 | 0.010837
63 | 102 | 1.029 | 0.65854 | 1.7279e-09 | 0 | 0 | 0 | 0 | 0 | 1 | -90 | 90 | 0.041321 | 0.010378 | -0.041302 | -0.010366
61 | 33 | 0.85717 | 0.54859 | 1.4394e-09 | 0 | 0 | 0 | 0 | 0 | 1 | -90 | 90 | -0.045439 | -0.011424 | 0.045458 | 0.011436
7 | 8 | 2.3963 | 1.5336 | 4.024e-09 | 0 | 0 | 0 | 0 | 0 | 1 | -90 | 90 | 0.059217 | 0.014906 | -0.059126 | -0.014848
7 | 9 | 0.10317 | 0.066027 | 1.7324e-10 | 0 | 0 | 0 | 0 | 0 | 1 | -90 | 90 | -0.063396 | -0.015953 | 0.0634 | 0.015956
8 | 10 | 0.45559 | 0.29158 | 7.6506e-10 | 0 | 0 | 0 | 0 | 0 | 1 | -90 | 90 | 0.053519 | 0.013443 | -0.053505 | -0.013434
9 | 11 | 0.91863 | 0.58792 | 1.5426e-09 | 0 | 0 | 0 | 0 | 0 | 1 | -90 | 90 | -0.069734 | -0.017543 | 0.069782 | 0.017574
10 | 20 | 0.26646 | 0.17053 | 4.4745e-10 | 0 | 0 | 0 | 0 | 0 | 1 | -90 | 90 | 0.04657 | 0.011696 | -0.046564 | -0.011692
11 | 34 | 2.0412 | 1.3064 | 3.4277e-09 | 0 | 0 | 0 | 0 | 0 | 1 | -90 | 90 | 0.080249 | 0.020344 | -0.080107 | -0.020253
11 | 35 | 1.2038 | 0.77042 | 4.043e-09 | 0 | 0 | 0 | 0 | 0 | 1 | -90 | 90 | -0.15003 | -0.037918 | 0.15032 | 0.038105
20 | 37 | 1.7107 | 1.0949 | 2.8727e-09 | 0 | 0 | 0 | 0 | 0 | 1 | -90 | 90 | 0.040791 | 0.010245 | -0.04076 | -0.010225
20 | 18 | 1.3397 | 0.85744 | 2.2498e-09 | 0 | 0 | 0 | 0 | 0 | 1 | -90 | 90 | 0.0057723 | 0.0014465 | -0.0057719 | -0.0014464
34 | 45 | 0.86357 | 0.55268 | 1.4502e-09 | 0 | 0 | 0 | 0 | 0 | 1 | -90 | 90 | 0.074873 | 0.018942 | -0.07482 | -0.018908
35 | 50 | 0.041037 | 0.026264 | 2.0674e-10 | 0 | 0 | 0 | 0 | 0 | 1 | -90 | 90 | -0.15399 | -0.039023 | 0.154 | 0.03903
37 | 41 | 0.85879 | 0.54962 | 1.4421e-09 | 0 | 0 | 0 | 0 | 0 | 1 | -90 | 90 | 0.032952 | 0.0082684 | -0.032941 | -0.0082621
18 | 17 | 1.2854 | 0.82264 | 2.1585e-09 | 0 | 0 | 0 | 0 | 0 | 1 | -90 | 90 | 0.0036261 | 0.00090866 | -0.0036259 | -0.00090875
45 | 46 | 0.2384 | 0.15257 | 4.0033e-10 | 0 | 0 | 0 | 0 | 0 | 1 | -90 | 90 | 0.070639 | 0.01786 | -0.070626 | -0.017852
50 | 51 | 0.35473 | 0.22703 | 1.7871e-09 | 0 | 0 | 0 | 0 | 0 | 1 | -90 | 90 | -0.15801 | -0.040035 | 0.15811 | 0.040096
12 | 13 | 0.72467 | 0.46379 | 1.2169e-09 | 0 | 0 | 0 | 0 | 0 | 1 | -90 | 90 | 0.0071238 | 0.0017854 | -0.0071234 | -0.0017853
12 | 14 | 0.63412 | 0.40583 | 1.0649e-09 | 0 | 0 | 0 | 0 | 0 | 1 | -90 | 90 | -0.010182 | -0.002552 | 0.010183 | 0.0025523
13 | 15 | 0.81579 | 0.52211 | 1.3699e-09 | 0 | 0 | 0 | 0 | 0 | 1 | -90 | 90 | 0.0055289 | 0.0013856 | -0.0055286 | -0.0013856
14 | 16 | 1.8833 | 1.2053 | 3.1625e-09 | 0 | 0 | 0 | 0 | 0 | 1 | -90 | 90 | -0.015843 | -0.0039709 | 0.015848 | 0.0039739
15 | 49 | 1.0097 | 0.64624 | 1.6956e-09 | 0 | 0 | 0 | 0 | 0 | 1 | -90 | 90 | 0.0055286 | 0.0013856 | -0.0055283 | -0.0013855
16 | 40 | 1.067 | 0.68285 | 1.7917e-09 | 0 | 0 | 0 | 0 | 0 | 1 | -90 | 90 | -0.021282 | -0.0053356 | 0.021287 | 0.0053388
40 | 41 | 0.91249 | 0.58399 | 1.5323e-09 | 0 | 0 | 0 | 0 | 0 | 1 | -90 | 90 | -0.026097 | -0.0065442 | 0.026104 | 0.0065484
40 | 38 | 1.7258 | 1.1045 | 2.898e-09 | 0 | 0 | 0 | 0 | 0 | 1 | -90 | 90 | 0.0048097 | 0.0012053 | -0.0048093 | -0.0012053
48 | 66 | 0.13772 | 0.08814 | 2.3127e-10 | 0 | 0 | 0 | 0 | 0 | 1 | -90 | 90 | -0.059603 | -0.015024 | 0.059608 | 0.015027
66 | 22 | 0.88265 | 0.5649 | 1.4822e-09 | 0 | 0 | 0 | 0 | 0 | 1 | -90 | 90 | -0.065351 | -0.016467 | 0.065391 | 0.016492
19 | 21 | 1.029 | 0.65854 | 1.7279e-09 | 0 | 0 | 0 | 0 | 0 | 1 | -90 | 90 | -0.068647 | -0.01732 | 0.068699 | 0.017353
19 | 22 | 0.58888 | 0.37688 | 9.8889e-10 | 0 | 0 | 0 | 0 | 0 | 1 | -90 | 90 | 0.068647 | 0.01732 | -0.068618 | -0.017301
21 | 36 | 0.042626 | 0.02728 | 2.1474e-10 | 0 | 0 | 0 | 0 | 0 | 1 | -90 | 90 | 0.28827 | 0.073501 | -0.28823 | -0.073477
36 | 27 | 0.57233 | 0.36629 | 2.8833e-09 | 0 | 0 | 0 | 0 | 0 | 1 | -90 | 90 | 0.2835 | 0.07229 | -0.28301 | -0.071977
27 | 25 | 0.67189 | 0.43001 | 3.3849e-09 | 0 | 0 | 0 | 0 | 0 | 1 | -90 | 90 | 0.27868 | 0.070892 | -0.27812 | -0.070535
23 | 24 | 0.17745 | 0.11357 | 2.9798e-10 | 0 | 0 | 0 | 0 | 0 | 1 | -90 | 90 | 0.10105 | 0.02556 | -0.10103 | -0.025547
23 | 25 | 1.1373 | 0.72784 | 1.9098e-09 | 0 | 0 | 0 | 0 | 0 | 1 | -90 | 90 | -0.10601 | -0.026803 | 0.10615 | 0.026891
24 | 26 | 1.6516 | 1.057 | 2.7735e-09 | 0 | 0 | 0 | 0 | 0 | 1 | -90 | 90 | 0.09645 | 0.024399 | -0.096285 | -0.024293
25 | 28 | 0.10609 | 0.067897 | 5.3446e-10 | 0 | 0 | 0 | 0 | 0 | 1 | -90 | 90 | 0.17197 | 0.043645 | -0.17194 | -0.043623
26 | 57 | 1.1699 | 0.74874 | 1.9646e-09 | 0 | 0 | 0 | 0 | 0 | 1 | -90 | 90 | 0.092785 | 0.023416 | -0.092676 | -0.023347
28 | 52 | 0.31472 | 0.20142 | 1.5855e-09 | 0 | 0 | 0 | 0 | 0 | 1 | -90 | 90 | 0.1649 | 0.04186 | -0.16481 | -0.041801
57 | 58 | 0.19964 | 0.12777 | 3.3525e-10 | 0 | 0 | 0 | 0 | 0 | 1 | -90 | 90 | 0.0088376 | 0.0022148 | -0.0088374 | -0.0022147
57 | 32 | 0.76922 | 0.4923 | 1.2917e-09 | 0 | 0 | 0 | 0 | 0 | 1 | -90 | 90 | 0.083839 | 0.021132 | -0.08378 | -0.021094
52 | 51 | 0.22541 | 0.14427 | 1.1356e-09 | 0 | 0 | 0 | 0 | 0 | 1 | -90 | 90 | 0.16072 | 0.040775 | -0.16065 | -0.040735
58 | 81 | 0.87068 | 0.55723 | 1.4621e-09 | 0 | 0 | 0 | 0 | 0 | 1 | -90 | 90 | 0.0063888 | 0.0016011 | -0.0063884 | -0.001601
32 | 109 | 3.0195 | 1.9325 | 5.0706e-09 | 0 | 0 | 0 | 0 | 0 | 1 | -90 | 90 | 0.023819 | 0.0059784 | -0.023801 | -0.005967
32 | 30 | 1.4471 | 0.92613 | 2.43e-09 | 0 | 0 | 0 | 0 | 0 | 1 | -90 | 90 | 0.059961 | 0.015116 | -0.059904 | -0.01508
29 | 30 | 0.060276 | 0.038576 | 1.0122e-10 | 0 | 0 | 0 | 0 | 0 | 1 | -90 | 90 | -0.057108 | -0.014379 | 0.057111 | 0.01438
29 | 31 | 1.3328 | 0.853 | 2.2382e-09 | 0 | 0 | 0 | 0 | 0 | 1 | -90 | 90 | 0.053078 | 0.013369 | -0.053037 | -0.013343
31 | 33 | 0.68407 | 0.4378 | 1.1487e-09 | 0 | 0 | 0 | 0 | 0 | 1 | -90 | 90 | 0.050234 | 0.01264 | -0.050215 | -0.012628
109 | 107 | 0.34951 | 0.22369 | 5.8692e-10 | 0 | 0 | 0 | 0 | 0 | 1 | -90 | 90 | 0.01974 | 0.0049492 | -0.019738 | -0.0049483
107 | 105 | 1.03 | 0.65918 | 1.7296e-09 | 0 | 0 | 0 | 0 | 0 | 1 | -90 | 90 | 0.016153 | 0.0040499 | -0.016151 | -0.0040482
46 | 47 | 1.0914 | 0.6985 | 1.8328e-09 | 0 | 0 | 0 | 0 | 0 | 1 | -90 | 90 | 0.066383 | 0.016789 | -0.06633 | -0.016755
42 | 43 | 0.96412 | 0.61704 | 1.619e-09 | 0 | 0 | 0 | 0 | 0 | 1 | -90 | 90 | -0.0020386 | -0.00051095 | 0.0020387 | 0.00051083
43 | 44 | 2.3205 | 1.4851 | 3.8967e-09 | 0 | 0 | 0 | 0 | 0 | 1 | -90 | 90 | -0.0020387 | -0.00051083 | 0.0020388 | 0.00051052
44 | 53 | 0.93657 | 0.5994 | 1.5728e-09 | 0 | 0 | 0 | 0 | 0 | 1 | -90 | 90 | -0.0044509 | -0.0011151 | 0.0044511 | 0.0011151
53 | 54 | 2.5892 | 1.6571 | 4.3479e-09 | 0 | 0 | 0 | 0 | 0 | 1 | -90 | 90 | -0.0092498 | -0.0023178 | 0.0092523 | 0.0023189
54 | 55 | 2.0262 | 1.2968 | 3.4025e-09 | 0 | 0 | 0 | 0 | 0 | 1 | -90 | 90 | -0.024847 | -0.0062275 | 0.024861 | 0.0062361
47 | 69 | 0.61778 | 0.39538 | 1.0374e-09 | 0 | 0 | 0 | 0 | 0 | 1 | -90 | 90 | 0.061433 | 0.015528 | -0.061407 | -0.015512
69 | 73 | 2.5316 | 1.6202 | 4.2513e-09 | 0 | 0 | 0 | 0 | 0 | 1 | -90 | 90 | 0.016056 | 0.0040266 | -0.016049 | -0.0040225
69 | 70 | 1.0005 | 0.64034 | 1.6802e-09 | 0 | 0 | 0 | 0 | 0 | 1 | -90 | 90 | 0.045351 | 0.011485 | -0.045329 | -0.011471
73 | 77 | 0.22737 | 0.14551 | 3.8181e-10 | 0 | 0 | 0 | 0 | 0 | 1 | -90 | 90 | 0.011186 | 0.0028036 | -0.011185 | -0.0028035
70 | 71 | 0.78009 | 0.49926 | 1.31e-09 | 0 | 0 | 0 | 0 | 0 | 1 | -90 | 90 | 0.041448 | 0.010498 | -0.041433 | -0.010489
55 | 59 | 6.9401 | 4.4417 | 1.1654e-08 | 0 | 0 | 0 | 0 | 0 | 1 | -90 | 90 | -0.030468 | -0.0076413 | 0.03054 | 0.007686
59 | 60 | 1.9628 | 1.2562 | 3.2961e-09 | 0 | 0 | 0 | 0 | 0 | 1 | -90 | 90 | -0.033379 | -0.0083977 | 0.033404 | 0.0084128
60 | 74 | 0.98396 | 0.62973 | 1.6523e-09 | 0 | 0 | 0 | 0 | 0 | 1 | -90 | 90 | -0.035158 | -0.0088526 | 0.035172 | 0.008861
81 | 80 | 0.99487 | 0.63672 | 1.6707e-09 | 0 | 0 | 0 | 0 | 0 | 1 | -90 | 90 | 0.002856 | 0.00071565 | -0.0028559 | -0.00071576
74 | 75 | 2.8437 | 1.82 | 4.7754e-09 | 0 | 0 | 0 | 0 | 0 | 1 | -90 | 90 | -0.036789 | -0.0092663 | 0.036831 | 0.009293
75 | 72 | 4.0277 | 2.5777 | 6.7636e-09 | 0 | 0 | 0 | 0 | 0 | 1 | -90 | 90 | -0.036831 | -0.0092929 | 0.036891 | 0.0093308
102 | 100 | 0.78876 | 0.50481 | 1.3245e-09 | 0 | 0 | 0 | 0 | 0 | 1 | -90 | 90 | 0.036648 | 0.009199 | -0.036636 | -0.0091917
100 | 101 | 1.0834 | 0.69337 | 1.8193e-09 | 0 | 0 | 0 | 0 | 0 | 1 | -90 | 90 | 0.030899 | 0.0077539 | -0.030888 | -0.0077469
77 | 78 | 1.5757 | 1.0084 | 2.646e-09 | 0 | 0 | 0 | 0 | 0 | 1 | -90 | 90 | 0.0085066 | 0.0021321 | -0.0085054 | -0.0021316
71 | 72 | 3.5452 | 2.2689 | 5.9533e-09 | 0 | 0 | 0 | 0 | 0 | 1 | -90 | 90 | 0.036944 | 0.009364 | -0.036891 | -0.0093307
78 | 79 | 0.69274 | 0.44336 | 1.1633e-09 | 0 | 0 | 0 | 0 | 0 | 1 | -90 | 90 | 0.003626 | 0.00090868 | -0.0036259 | -0.00090873
83 | 84 | 0.9695 | 0.62048 | 1.6281e-09 | 0 | 0 | 0 | 0 | 0 | 1 | -90 | 90 | 0.0051989 | 0.0013029 | -0.0051986 | -0.0013029
83 | 85 | 0.36462 | 0.23335 | 6.1229e-10 | 0 | 0 | 0 | 0 | 0 | 1 | -90 | 90 | -0.0071789 | -0.0017991 | 0.0071791 | 0.0017992
84 | 86 | 0.27138 | 0.17368 | 4.5572e-10 | 0 | 0 | 0 | 0 | 0 | 1 | -90 | 90 | 0.0020791 | 0.00052103 | -0.0020791 | -0.00052107
85 | 87 | 1.2763 | 0.81684 | 2.1433e-09 | 0 | 0 | 0 | 0 | 0 | 1 | -90 | 90 | -0.0103 | -0.0025813 | 0.010301 | 0.002582
87 | 88 | 0.08813 | 0.056403 | 1.4799e-10 | 0 | 0 | 0 | 0 | 0 | 1 | -90 | 90 | -0.01389 | -0.0034813 | 0.01389 | 0.0034814
88 | 89 | 1.2802 | 0.8193 | 2.1497e-09 | 0 | 0 | 0 | 0 | 0 | 1 | -90 | 90 | -0.017009 | -0.0042631 | 0.017013 | 0.0042655
89 | 90 | 0.3306 | 0.21159 | 5.5517e-10 | 0 | 0 | 0 | 0 | 0 | 1 | -90 | 90 | -0.020133 | -0.0050476 | 0.020135 | 0.0050484
90 | 91 | 1.1871 | 0.75975 | 1.9935e-09 | 0 | 0 | 0 | 0 | 0 | 1 | -90 | 90 | -0.023513 | -0.0058952 | 0.02352 | 0.0058995
96 | 97 | 0.43829 | 0.28051 | 7.3601e-10 | 0 | 0 | 0 | 0 | 0 | 1 | -90 | 90 | -0.0060249 | -0.00151 | 0.0060251 | 0.00151
97 | 98 | 1.1999 | 0.76796 | 2.015e-09 | 0 | 0 | 0 | 0 | 0 | 1 | -90 | 90 | -0.011729 | -0.0029397 | 0.011731 | 0.0029406
98 | 104 | 0.90166 | 0.57706 | 1.5141e-09 | 0 | 0 | 0 | 0 | 0 | 1 | -90 | 90 | -0.014992 | -0.0037579 | 0.014994 | 0.0037592
104 | 103 | 0.85947 | 0.55006 | 1.4433e-09 | 0 | 0 | 0 | 0 | 0 | 1 | -90 | 90 | -0.020827 | -0.0052211 | 0.020831 | 0.0052235
103 | 101 | 1.0467 | 0.66986 | 1.7576e-09 | 0 | 0 | 0 | 0 | 0 | 1 | -90 | 90 | -0.026227 | -0.0065758 | 0.026235 | 0.0065807
111 | 110 | 1.9166 | 1.2266 | 3.2185e-09 | 0 | 0 | 0 | 0 | 0 | 1 | -90 | 90 | -0.003786 | -0.00094887 | 0.0037863 | 0.00094875
110 | 108 | 1.5597 | 0.99818 | 2.6191e-09 | 0 | 0 | 0 | 0 | 0 | 1 | -90 | 90 | -0.0075723 | -0.0018976 | 0.0075733 | 0.001898
105 | 106 | 0.29015 | 0.1857 | 4.8725e-10 | 0 | 0 | 0 | 0 | 0 | 1 | -90 | 90 | 0.012415 | 0.0031119 | -0.012414 | -0.0031117
106 | 108 | 1.4565 | 0.93213 | 2.4458e-09 | 0 | 0 | 0 | 0 | 0 | 1 | -90 | 90 | 0.0099466 | 0.0024932 | -0.009945 | -0.0024924