## bus_data
BUS_I | BUS_TYPE | Pd | Qd | Gs | Bs | area | Vm | Va | baseKV | zone | Vmax | Vmin
1 | 1 | 0.0051861 | 0.0012998 | 0 | 0 | 1 | 0.99589 | -0.07762 | 0.4 | 1 | 1.1 | 0.9
2 | 1 | 0.0036061 | 0.00090378 | 0 | 0 | 1 | 0.99529 | -0.089014 | 0.4 | 1 | 1.1 | 0.9
3 | 1 | 0.0023008 | 0.00057664 | 0 | 0 | 1 | 0.99659 | -0.064433 | 0.4 | 1 | 1.1 | 0.9
4 | 1 | 0 | 0 | 0 | 0 | 1 | 0.99402 | -0.11313 | 0.4 | 1 | 1.1 | 0.9
5 | 1 | 0 | 0 | 0 | 0 | 1 | 0.99891 | -0.020589 | 0.4 | 1 | 1.1 | 0.9
54 | 1 | 0.0022919 | 0.0005744 | 0 | 0 | 1 | 0.99283 | -0.13577 | 0.4 | 1 | 1.1 | 0.9
46 | 1 | 0.0029645 | 0.00074297 | 0 | 0 | 1 | 0.99307 | -0.13128 | 0.4 | 1 | 1.1 | 0.9
38 | 3 | 0.061635 | 0.015447 | 0 | 0 | 1 | 1 | 0 | 0.4 | 1 | 1.1 | 0.9
61 | 1 | 0.0023609 | 0.00059169 | 0 | 0 | 1 | 0.98972 | -0.19542 | 0.4 | 1 | 1.1 | 0.9
45 | 1 | 0.0025511 | 0.00063937 | 0 | 0 | 1 | 0.9927 | -0.13824 | 0.4 | 1 | 1.1 | 0.9
36 | 1 | 0.0042009 | 0.0010528 | 0 | 0 | 1 | 0.98013 | -0.38109 | 0.4 | 1 | 1.1 | 0.9
37 | 1 | 0 | 0 | 0 | 0 | 1 | 0.98018 | -0.38012 | 0.4 | 1 | 1.1 | 0.9
6 | 1 | 0.0043946 | 0.0011014 | 0 | 0 | 1 | 0.98739 | -0.23985 | 0.4 | 1 | 1.1 | 0.9
7 | 1 | 0.0041898 | 0.0010501 | 0 | 0 | 1 | 0.98898 | -0.20927 | 0.4 | 1 | 1.1 | 0.9
8 | 1 | 0.003968 | 0.00099447 | 0 | 0 | 1 | 0.98632 | -0.26049 | 0.4 | 1 | 1.1 | 0.9
9 | 1 | 0.0049576 | 0.0012425 | 0 | 0 | 1 | 0.9899 | -0.19175 | 0.4 | 1 | 1.1 | 0.9
10 | 1 | 0.0031845 | 0.00079811 | 0 | 0 | 1 | 0.98507 | -0.28469 | 0.4 | 1 | 1.1 | 0.9
44 | 1 | 0 | 0 | 0 | 0 | 1 | 0.9924 | -0.14406 | 0.4 | 1 | 1.1 | 0.9
29 | 1 | 0.0036613 | 0.00091762 | 0 | 0 | 1 | 0.98395 | -0.30628 | 0.4 | 1 | 1.1 | 0.9
43 | 1 | 0.003395 | 0.00085087 | 0 | 0 | 1 | 0.99232 | -0.14542 | 0.4 | 1 | 1.1 | 0.9
27 | 1 | 0.0033552 | 0.00084089 | 0 | 0 | 1 | 0.98274 | -0.32969 | 0.4 | 1 | 1.1 | 0.9
11 | 1 | 0.03018 | 0.0075638 | 0 | 0 | 1 | 0.97459 | -0.48991 | 0.4 | 1 | 1.1 | 0.9
12 | 1 | 0 | 0 | 0 | 0 | 1 | 0.97587 | -0.46469 | 0.4 | 1 | 1.1 | 0.9
13 | 1 | 0 | 0 | 0 | 0 | 1 | 0.97562 | -0.46955 | 0.4 | 1 | 1.1 | 0.9
14 | 1 | 0 | 0 | 0 | 0 | 1 | 0.97742 | -0.43425 | 0.4 | 1 | 1.1 | 0.9
18 | 1 | 0.0062772 | 0.0015732 | 0 | 0 | 1 | 0.97553 | -0.47135 | 0.4 | 1 | 1.1 | 0.9
60 | 1 | 0.021326 | 0.0053447 | 0 | 0 | 1 | 0.97708 | -0.44081 | 0.4 | 1 | 1.1 | 0.9
16 | 1 | 0 | 0 | 0 | 0 | 1 | 0.974 | -0.5008 | 0.4 | 1 | 1.1 | 0.9
17 | 1 | 0 | 0 | 0 | 0 | 1 | 0.97397 | -0.5013 | 0.4 | 1 | 1.1 | 0.9
94 | 1 | 0.0018214 | 0.00045649 | 0 | 0 | 1 | 0.97416 | -0.4975 | 0.4 | 1 | 1.1 | 0.9
92 | 1 | 0.0038549 | 0.00096613 | 0 | 0 | 1 | 0.97382 | -0.5042 | 0.4 | 1 | 1.1 | 0.9
40 | 1 | 0 | 0 | 0 | 0 | 1 | 0.97967 | -0.39014 | 0.4 | 1 | 1.1 | 0.9
71 | 1 | 0.014081 | 0.003529 | 0 | 0 | 1 | 0.97954 | -0.3928 | 0.4 | 1 | 1.1 | 0.9
39 | 1 | 0 | 0 | 0 | 0 | 1 | 0.98193 | -0.34606 | 0.4 | 1 | 1.1 | 0.9
86 | 1 | 0.012337 | 0.0030919 | 0 | 0 | 1 | 0.97457 | -0.48957 | 0.4 | 1 | 1.1 | 0.9
93 | 1 | 0.0024539 | 0.00061501 | 0 | 0 | 1 | 0.97375 | -0.50565 | 0.4 | 1 | 1.1 | 0.9
63 | 1 | 0.0053073 | 0.0013301 | 0 | 0 | 1 | 0.98283 | -0.32857 | 0.4 | 1 | 1.1 | 0.9
64 | 1 | 0 | 0 | 0 | 0 | 1 | 0.98336 | -0.31831 | 0.4 | 1 | 1.1 | 0.9
65 | 1 | 0 | 0 | 0 | 0 | 1 | 0.98433 | -0.29935 | 0.4 | 1 | 1.1 | 0.9
70 | 1 | 0.0012633 | 0.0003166 | 0 | 0 | 1 | 0.98422 | -0.30156 | 0.4 | 1 | 1.1 | 0.9
69 | 1 | 0.0018392 | 0.00046094 | 0 | 0 | 1 | 0.98599 | -0.26739 | 0.4 | 1 | 1.1 | 0.9
96 | 1 | 0.0012467 | 0.00031245 | 0 | 0 | 1 | 0.98418 | -0.30227 | 0.4 | 1 | 1.1 | 0.9
95 | 1 | 0.0012621 | 0.00031631 | 0 | 0 | 1 | 0.9842 | -0.30194 | 0.4 | 1 | 1.1 | 0.9
21 | 1 | 0.0045066 | 0.0011294 | 0 | 0 | 1 | 0.97388 | -0.50315 | 0.4 | 1 | 1.1 | 0.9
22 | 1 | 0.0047879 | 0.0012 | 0 | 0 | 1 | 0.97397 | -0.50125 | 0.4 | 1 | 1.1 | 0.9
24 | 1 | 0 | 0 | 0 | 0 | 1 | 0.9743 | -0.49476 | 0.4 | 1 | 1.1 | 0.9
67 | 1 | 0 | 0 | 0 | 0 | 1 | 0.97444 | -0.49209 | 0.4 | 1 | 1.1 | 0.9
79 | 1 | 0.0012272 | 0.00030757 | 0 | 0 | 1 | 0.97446 | -0.49156 | 0.4 | 1 | 1.1 | 0.9
91 | 1 | 0.0028339 | 0.00071025 | 0 | 0 | 1 | 0.97413 | -0.49814 | 0.4 | 1 | 1.1 | 0.9
72 | 1 | 0.0021688 | 0.00054355 | 0 | 0 | 1 | 0.9731 | -0.51851 | 0.4 | 1 | 1.1 | 0.9
73 | 1 | 0.0029122 | 0.00072986 | 0 | 0 | 1 | 0.97313 | -0.51788 | 0.4 | 1 | 1.1 | 0.9
28 | 1 | 0.0030597 | 0.00076684 | 0 | 0 | 1 | 0.98169 | -0.35006 | 0.4 | 1 | 1.1 | 0.9
30 | 1 | 0.0096116 | 0.0024089 | 0 | 0 | 1 | 0.9798 | -0.3869 | 0.4 | 1 | 1.1 | 0.9
51 | 1 | 0.0026986 | 0.00067634 | 0 | 0 | 1 | 0.9796 | -0.39088 | 0.4 | 1 | 1.1 | 0.9
56 | 1 | 0.0034333 | 0.00086046 | 0 | 0 | 1 | 0.97779 | -0.42621 | 0.4 | 1 | 1.1 | 0.9
31 | 1 | 0.0023503 | 0.00058903 | 0 | 0 | 1 | 0.98607 | -0.26606 | 0.4 | 1 | 1.1 | 0.9
32 | 1 | 0.0026874 | 0.00067352 | 0 | 0 | 1 | 0.98585 | -0.27029 | 0.4 | 1 | 1.1 | 0.9
33 | 1 | 0.0037619 | 0.00094281 | 0 | 0 | 1 | 0.98608 | -0.26576 | 0.4 | 1 | 1.1 | 0.9
34 | 1 | 0 | 0 | 0 | 0 | 1 | 0.98565 | -0.2741 | 0.4 | 1 | 1.1 | 0.9
35 | 1 | 0.0027532 | 0.00069002 | 0 | 0 | 1 | 0.98639 | -0.25968 | 0.4 | 1 | 1.1 | 0.9
47 | 1 | 0.0030493 | 0.00076424 | 0 | 0 | 1 | 0.98553 | -0.27656 | 0.4 | 1 | 1.1 | 0.9
41 | 1 | 0.0037606 | 0.00094249 | 0 | 0 | 1 | 0.98641 | -0.25941 | 0.4 | 1 | 1.1 | 0.9
48 | 1 | 0.0027987 | 0.00070143 | 0 | 0 | 1 | 0.98534 | -0.28016 | 0.4 | 1 | 1.1 | 0.9
42 | 1 | 0.0049626 | 0.0012437 | 0 | 0 | 1 | 0.98669 | -0.25385 | 0.4 | 1 | 1.1 | 0.9
52 | 1 | 0.0030393 | 0.00076171 | 0 | 0 | 1 | 0.98696 | -0.2486 | 0.4 | 1 | 1.1 | 0.9
53 | 1 | 0 | 0 | 0 | 0 | 1 | 0.98726 | -0.24273 | 0.4 | 1 | 1.1 | 0.9
49 | 1 | 0.0035393 | 0.00088703 | 0 | 0 | 1 | 0.98533 | -0.28036 | 0.4 | 1 | 1.1 | 0.9
55 | 1 | 0.0056851 | 0.0014248 | 0 | 0 | 1 | 0.97697 | -0.44233 | 0.4 | 1 | 1.1 | 0.9
66 | 1 | 0.0017375 | 0.00043546 | 0 | 0 | 1 | 0.98669 | -0.25374 | 0.4 | 1 | 1.1 | 0.9
62 | 1 | 0.0026112 | 0.00065442 | 0 | 0 | 1 | 0.98861 | -0.21687 | 0.4 | 1 | 1.1 | 0.9
57 | 1 | 0 | 0 | 0 | 0 | 1 | 0.97568 | -0.46767 | 0.4 | 1 | 1.1 | 0.9
58 | 1 | 0.0033466 | 0.00083874 | 0 | 0 | 1 | 0.97511 | -0.47891 | 0.4 | 1 | 1.1 | 0.9
59 | 1 | 0.0055677 | 0.0013954 | 0 | 0 | 1 | 0.97534 | -0.47432 | 0.4 | 1 | 1.1 | 0.9
85 | 1 | 0 | 0 | 0 | 0 | 1 | 0.9746 | -0.48891 | 0.4 | 1 | 1.1 | 0.9
84 | 1 | 0.0028605 | 0.0007169 | 0 | 0 | 1 | 0.9742 | -0.4968 | 0.4 | 1 | 1.1 | 0.9
90 | 1 | 0.0024921 | 0.00062459 | 0 | 0 | 1 | 0.97367 | -0.5072 | 0.4 | 1 | 1.1 | 0.9
76 | 1 | 0.0028408 | 0.00071198 | 0 | 0 | 1 | 0.97355 | -0.5097 | 0.4 | 1 | 1.1 | 0.9
77 | 1 | 0.0023996 | 0.00060139 | 0 | 0 | 1 | 0.97359 | -0.50885 | 0.4 | 1 | 1.1 | 0.9
74 | 1 | 0.0032664 | 0.00081863 | 0 | 0 | 1 | 0.97316 | -0.51729 | 0.4 | 1 | 1.1 | 0.9
75 | 1 | 0.0024396 | 0.00061143 | 0 | 0 | 1 | 0.97323 | -0.51583 | 0.4 | 1 | 1.1 | 0.9
87 | 1 | 0.0029404 | 0.00073693 | 0 | 0 | 1 | 0.97336 | -0.51332 | 0.4 | 1 | 1.1 | 0.9
88 | 1 | 0.0015035 | 0.00037681 | 0 | 0 | 1 | 0.97337 | -0.51311 | 0.4 | 1 | 1.1 | 0.9
78 | 1 | 0.0031358 | 0.00078591 | 0 | 0 | 1 | 0.97361 | -0.50846 | 0.4 | 1 | 1.1 | 0.9
80 | 1 | 0.0027828 | 0.00069743 | 0 | 0 | 1 | 0.97378 | -0.50513 | 0.4 | 1 | 1.1 | 0.9
81 | 1 | 0.0029928 | 0.00075007 | 0 | 0 | 1 | 0.97378 | -0.50509 | 0.4 | 1 | 1.1 | 0.9
82 | 1 | 0.0026524 | 0.00066475 | 0 | 0 | 1 | 0.97401 | -0.50056 | 0.4 | 1 | 1.1 | 0.9
83 | 1 | 0.0014717 | 0.00036884 | 0 | 0 | 1 | 0.97416 | -0.4976 | 0.4 | 1 | 1.1 | 0.9
89 | 1 | 0.0034883 | 0.00087425 | 0 | 0 | 1 | 0.97356 | -0.50932 | 0.4 | 1 | 1.1 | 0.9

## generator_data
GEN_BUS | PG | QG | QMAX | QMIN | VG | MBASE | GEN_STATUS | PMAX | PMIN
38 | 0.35295 | 0.09052 | 10 | -10 | 1 | 100 | 1 | 10 | 0

## branch_data
F_BUS | T_BUS | BR_R | BR_X | BR_B | RATE_A | RATE_B | RATE_C | TAP | SHIFT | BR_STATUS | ANGMIN | ANGMAX | P_in | Q_in | P_out | Q_out
1 | 2 | 0.18176 | 0.11633 | 9.1568e-10 | 0 | 0 | 0 | 0 | 0 | 1 | -90 | 90 | 0.28273 | 0.072496 | -0.28258 | -0.072396
1 | 3 | 0.20678 | 0.13234 | 1.0417e-09 | 0 | 0 | 0 | 0 | 0 | 1 | -90 | 90 | -0.28792 | -0.073796 | 0.2881 | 0.073914
2 | 4 | 0.38894 | 0.24892 | 1.9594e-09 | 0 | 0 | 0 | 0 | 0 | 1 | -90 | 90 | 0.27897 | 0.071493 | -0.27865 | -0.071284
3 | 5 | 0.684 | 0.43776 | 3.4458e-09 | 0 | 0 | 0 | 0 | 0 | 1 | -90 | 90 | -0.2904 | -0.07449 | 0.29102 | 0.074886
4 | 54 | 0.77825 | 0.49808 | 1.3069e-09 | 0 | 0 | 0 | 0 | 0 | 1 | -90 | 90 | 0.13031 | 0.033282 | -0.13017 | -0.033191
4 | 46 | 0.54945 | 0.35165 | 2.768e-09 | 0 | 0 | 0 | 0 | 0 | 1 | -90 | 90 | 0.14834 | 0.038002 | -0.14821 | -0.037919
5 | 38 | 0.32231 | 0.20628 | 1.6238e-09 | 0 | 0 | 0 | 0 | 0 | 1 | -90 | 90 | -0.29102 | -0.074886 | 0.29132 | 0.075072
54 | 61 | 2.0782 | 1.33 | 3.4898e-09 | 0 | 0 | 0 | 0 | 0 | 1 | -90 | 90 | 0.12787 | 0.032617 | -0.12751 | -0.032382
46 | 45 | 0.21457 | 0.13733 | 1.081e-09 | 0 | 0 | 0 | 0 | 0 | 1 | -90 | 90 | 0.14524 | 0.037176 | -0.14519 | -0.037145
61 | 62 | 0.7586 | 0.48551 | 1.2739e-09 | 0 | 0 | 0 | 0 | 0 | 1 | -90 | 90 | 0.12515 | 0.031791 | -0.12502 | -0.031708
45 | 44 | 0.18274 | 0.11695 | 6.1373e-10 | 0 | 0 | 0 | 0 | 0 | 1 | -90 | 90 | 0.14264 | 0.036505 | -0.1426 | -0.03648
36 | 37 | 0.99329 | 0.63571 | 1.668e-09 | 0 | 0 | 0 | 0 | 0 | 1 | -90 | 90 | -0.0042009 | -0.0010529 | 0.0042011 | 0.0010528
37 | 39 | 1.932 | 1.2365 | 3.2443e-09 | 0 | 0 | 0 | 0 | 0 | 1 | -90 | 90 | -0.07632 | -0.019225 | 0.076445 | 0.019304
37 | 14 | 4.0221 | 2.5742 | 6.7543e-09 | 0 | 0 | 0 | 0 | 0 | 1 | -90 | 90 | 0.05803 | 0.014638 | -0.05788 | -0.014543
37 | 40 | 3.0614 | 1.9593 | 5.1409e-09 | 0 | 0 | 0 | 0 | 0 | 1 | -90 | 90 | 0.014089 | 0.0035339 | -0.014083 | -0.0035301
6 | 7 | 1.0442 | 0.66831 | 1.7536e-09 | 0 | 0 | 0 | 0 | 0 | 1 | -90 | 90 | -0.12943 | -0.032937 | 0.12962 | 0.033059
6 | 8 | 0.72797 | 0.4659 | 1.2225e-09 | 0 | 0 | 0 | 0 | 0 | 1 | -90 | 90 | 0.12504 | 0.031836 | -0.12491 | -0.031757
7 | 9 | 0.58112 | 0.37192 | 9.7586e-10 | 0 | 0 | 0 | 0 | 0 | 1 | -90 | 90 | -0.13381 | -0.034109 | 0.13393 | 0.034182
8 | 10 | 0.8798 | 0.56307 | 1.4774e-09 | 0 | 0 | 0 | 0 | 0 | 1 | -90 | 90 | 0.12095 | 0.030762 | -0.12081 | -0.030672
9 | 44 | 1.5293 | 0.97874 | 2.5681e-09 | 0 | 0 | 0 | 0 | 0 | 1 | -90 | 90 | -0.13889 | -0.035424 | 0.13921 | 0.035629
10 | 29 | 0.80471 | 0.51501 | 1.3513e-09 | 0 | 0 | 0 | 0 | 0 | 1 | -90 | 90 | 0.11762 | 0.029874 | -0.1175 | -0.029796
44 | 43 | 1.7654 | 1.1299 | 2.9646e-09 | 0 | 0 | 0 | 0 | 0 | 1 | -90 | 90 | 0.0033952 | 0.00085072 | -0.003395 | -0.00085087
29 | 27 | 0.89825 | 0.57488 | 1.5084e-09 | 0 | 0 | 0 | 0 | 0 | 1 | -90 | 90 | 0.11384 | 0.028879 | -0.11371 | -0.028797
27 | 28 | 0.80395 | 0.51453 | 1.35e-09 | 0 | 0 | 0 | 0 | 0 | 1 | -90 | 90 | 0.11035 | 0.027956 | -0.11025 | -0.027887
11 | 12 | 3.5637 | 2.2808 | 5.9844e-09 | 0 | 0 | 0 | 0 | 0 | 1 | -90 | 90 | -0.030179 | -0.0075641 | 0.030216 | 0.0075867
12 | 13 | 3.3064 | 2.1161 | 5.5523e-09 | 0 | 0 | 0 | 0 | 0 | 1 | -90 | 90 | 0.006279 | 0.0015738 | -0.0062776 | -0.0015734
12 | 14 | 3.5692 | 2.2843 | 5.9937e-09 | 0 | 0 | 0 | 0 | 0 | 1 | -90 | 90 | -0.036495 | -0.0091605 | 0.036548 | 0.0091938
13 | 18 | 1.2207 | 0.78123 | 2.0498e-09 | 0 | 0 | 0 | 0 | 0 | 1 | -90 | 90 | 0.0062776 | 0.0015734 | -0.006277 | -0.0015733
14 | 60 | 1.3163 | 0.84245 | 2.2105e-09 | 0 | 0 | 0 | 0 | 0 | 1 | -90 | 90 | 0.021332 | 0.0053489 | -0.021325 | -0.0053448
16 | 17 | 0.33398 | 0.21375 | 5.6085e-10 | 0 | 0 | 0 | 0 | 0 | 1 | -90 | 90 | 0.0063098 | 0.0015812 | -0.0063097 | -0.0015812
16 | 94 | 2.2253 | 1.4242 | 3.7368e-09 | 0 | 0 | 0 | 0 | 0 | 1 | -90 | 90 | -0.0063098 | -0.0015812 | 0.0063108 | 0.0015815
17 | 92 | 1.9555 | 1.2515 | 3.2839e-09 | 0 | 0 | 0 | 0 | 0 | 1 | -90 | 90 | 0.0063097 | 0.0015812 | -0.0063088 | -0.0015809
94 | 86 | 4.1485 | 2.6551 | 6.9665e-09 | 0 | 0 | 0 | 0 | 0 | 1 | -90 | 90 | -0.0081322 | -0.002038 | 0.0081353 | 0.0020393
92 | 93 | 2.5088 | 1.6056 | 4.2129e-09 | 0 | 0 | 0 | 0 | 0 | 1 | -90 | 90 | 0.002454 | 0.00061474 | -0.0024538 | -0.00061503
40 | 71 | 0.81344 | 0.5206 | 1.366e-09 | 0 | 0 | 0 | 0 | 0 | 1 | -90 | 90 | 0.014083 | 0.0035301 | -0.014081 | -0.0035291
39 | 63 | 0.99468 | 0.63659 | 1.6703e-09 | 0 | 0 | 0 | 0 | 0 | 1 | -90 | 90 | -0.076445 | -0.019304 | 0.076509 | 0.019345
86 | 85 | 0.1361 | 0.087106 | 2.2855e-10 | 0 | 0 | 0 | 0 | 0 | 1 | -90 | 90 | -0.020472 | -0.0051313 | 0.020472 | 0.0051316
63 | 64 | 0.54581 | 0.34932 | 9.1656e-10 | 0 | 0 | 0 | 0 | 0 | 1 | -90 | 90 | -0.081816 | -0.020675 | 0.081856 | 0.0207
64 | 65 | 1.011 | 0.64706 | 1.6978e-09 | 0 | 0 | 0 | 0 | 0 | 1 | -90 | 90 | -0.081856 | -0.0207 | 0.081931 | 0.020748
65 | 70 | 2.5463 | 1.6296 | 4.276e-09 | 0 | 0 | 0 | 0 | 0 | 1 | -90 | 90 | 0.0037724 | 0.00094496 | -0.0037721 | -0.00094512
65 | 69 | 1.6326 | 1.0448 | 2.7415e-09 | 0 | 0 | 0 | 0 | 0 | 1 | -90 | 90 | -0.085703 | -0.021693 | 0.085835 | 0.021777
70 | 95 | 0.66155 | 0.42339 | 1.1109e-09 | 0 | 0 | 0 | 0 | 0 | 1 | -90 | 90 | 0.0025088 | 0.00062851 | -0.0025088 | -0.00062859
69 | 66 | 0.68434 | 0.43798 | 1.1492e-09 | 0 | 0 | 0 | 0 | 0 | 1 | -90 | 90 | -0.087674 | -0.022238 | 0.087732 | 0.022274
96 | 95 | 1.1265 | 0.72096 | 1.8917e-09 | 0 | 0 | 0 | 0 | 0 | 1 | -90 | 90 | -0.0012467 | -0.00031245 | 0.0012467 | 0.00031228
21 | 22 | 1.7872 | 1.1438 | 3.0012e-09 | 0 | 0 | 0 | 0 | 0 | 1 | -90 | 90 | -0.0045064 | -0.0011295 | 0.0045068 | 0.0011295
22 | 24 | 2.9686 | 1.8999 | 4.9851e-09 | 0 | 0 | 0 | 0 | 0 | 1 | -90 | 90 | -0.0092946 | -0.0023295 | 0.0092975 | 0.0023308
24 | 67 | 1.2255 | 0.78435 | 2.058e-09 | 0 | 0 | 0 | 0 | 0 | 1 | -90 | 90 | -0.0092975 | -0.0023308 | 0.0092987 | 0.0023314
67 | 79 | 0.067102 | 0.042945 | 1.1268e-10 | 0 | 0 | 0 | 0 | 0 | 1 | -90 | 90 | -0.033366 | -0.0083713 | 0.033367 | 0.0083718
67 | 91 | 1.0714 | 0.68571 | 1.7992e-09 | 0 | 0 | 0 | 0 | 0 | 1 | -90 | 90 | 0.024068 | 0.0060399 | -0.024061 | -0.0060357
79 | 58 | 1.5591 | 0.99779 | 2.6181e-09 | 0 | 0 | 0 | 0 | 0 | 1 | -90 | 90 | -0.034594 | -0.0086794 | 0.034615 | 0.0086925
91 | 90 | 1.8148 | 1.1614 | 3.0475e-09 | 0 | 0 | 0 | 0 | 0 | 1 | -90 | 90 | 0.021227 | 0.0053254 | -0.021218 | -0.0053198
72 | 73 | 1.2148 | 0.77747 | 2.04e-09 | 0 | 0 | 0 | 0 | 0 | 1 | -90 | 90 | -0.0021687 | -0.00054358 | 0.0021688 | 0.00054342
73 | 74 | 0.49343 | 0.3158 | 8.286e-10 | 0 | 0 | 0 | 0 | 0 | 1 | -90 | 90 | -0.0050809 | -0.0012733 | 0.005081 | 0.0012733
28 | 30 | 1.4909 | 0.9542 | 2.5037e-09 | 0 | 0 | 0 | 0 | 0 | 1 | -90 | 90 | 0.10719 | 0.027121 | -0.107 | -0.027
30 | 51 | 0.17675 | 0.11312 | 2.9681e-10 | 0 | 0 | 0 | 0 | 0 | 1 | -90 | 90 | 0.097386 | 0.024591 | -0.097368 | -0.024579
51 | 56 | 1.6099 | 1.0303 | 2.7034e-09 | 0 | 0 | 0 | 0 | 0 | 1 | -90 | 90 | 0.094669 | 0.023903 | -0.094509 | -0.023801
56 | 55 | 0.76015 | 0.4865 | 1.2765e-09 | 0 | 0 | 0 | 0 | 0 | 1 | -90 | 90 | 0.091076 | 0.02294 | -0.091006 | -0.022896
31 | 32 | 1.5272 | 0.97739 | 2.5645e-09 | 0 | 0 | 0 | 0 | 0 | 1 | -90 | 90 | 0.012081 | 0.0030292 | -0.012079 | -0.0030278
31 | 33 | 0.091673 | 0.058671 | 1.5394e-10 | 0 | 0 | 0 | 0 | 0 | 1 | -90 | 90 | -0.014431 | -0.0036182 | 0.014432 | 0.0036183
32 | 34 | 1.7663 | 1.1304 | 2.966e-09 | 0 | 0 | 0 | 0 | 0 | 1 | -90 | 90 | 0.0093912 | 0.0023543 | -0.0093895 | -0.0023535
33 | 35 | 1.4567 | 0.93229 | 2.4462e-09 | 0 | 0 | 0 | 0 | 0 | 1 | -90 | 90 | -0.018193 | -0.0045611 | 0.018199 | 0.0045643
34 | 47 | 1.1414 | 0.7305 | 1.9167e-09 | 0 | 0 | 0 | 0 | 0 | 1 | -90 | 90 | 0.0093895 | 0.0023535 | -0.0093884 | -0.002353
35 | 41 | 0.055239 | 0.035353 | 9.2762e-11 | 0 | 0 | 0 | 0 | 0 | 1 | -90 | 90 | -0.020952 | -0.0052543 | 0.020952 | 0.0052544
47 | 48 | 2.4712 | 1.5816 | 4.1498e-09 | 0 | 0 | 0 | 0 | 0 | 1 | -90 | 90 | 0.0063391 | 0.0015888 | -0.006338 | -0.0015885
41 | 42 | 0.98313 | 0.62921 | 1.6509e-09 | 0 | 0 | 0 | 0 | 0 | 1 | -90 | 90 | -0.024713 | -0.0061969 | 0.024719 | 0.006201
48 | 49 | 0.24235 | 0.1551 | 4.0696e-10 | 0 | 0 | 0 | 0 | 0 | 1 | -90 | 90 | 0.0035393 | 0.00088702 | -0.0035393 | -0.00088704
42 | 52 | 0.772 | 0.49408 | 1.2964e-09 | 0 | 0 | 0 | 0 | 0 | 1 | -90 | 90 | -0.029682 | -0.0074447 | 0.029689 | 0.0074493
52 | 53 | 0.78378 | 0.50162 | 1.3162e-09 | 0 | 0 | 0 | 0 | 0 | 1 | -90 | 90 | -0.032728 | -0.0082111 | 0.032738 | 0.0082168
53 | 66 | 0.54182 | 0.34677 | 9.0986e-10 | 0 | 0 | 0 | 0 | 0 | 1 | -90 | 90 | 0.089517 | 0.02274 | -0.089469 | -0.02271
53 | 62 | 0.93142 | 0.59611 | 1.5641e-09 | 0 | 0 | 0 | 0 | 0 | 1 | -90 | 90 | -0.12225 | -0.030957 | 0.12241 | 0.031054
55 | 57 | 1.2723 | 0.8143 | 2.1366e-09 | 0 | 0 | 0 | 0 | 0 | 1 | -90 | 90 | 0.085321 | 0.021471 | -0.085217 | -0.021405
57 | 58 | 1.264 | 0.80894 | 2.1225e-09 | 0 | 0 | 0 | 0 | 0 | 1 | -90 | 90 | 0.037982 | 0.0095441 | -0.037962 | -0.0095313
57 | 59 | 0.6013 | 0.38483 | 1.0097e-09 | 0 | 0 | 0 | 0 | 0 | 1 | -90 | 90 | 0.047235 | 0.011861 | -0.04722 | -0.011852
59 | 85 | 1.4947 | 0.95658 | 2.5099e-09 | 0 | 0 | 0 | 0 | 0 | 1 | -90 | 90 | 0.041653 | 0.010456 | -0.041624 | -0.010438
85 | 84 | 1.5885 | 1.0166 | 2.6675e-09 | 0 | 0 | 0 | 0 | 0 | 1 | -90 | 90 | 0.021151 | 0.0053063 | -0.021144 | -0.0053015
84 | 83 | 0.18505 | 0.11843 | 3.1074e-10 | 0 | 0 | 0 | 0 | 0 | 1 | -90 | 90 | 0.018283 | 0.0045846 | -0.018282 | -0.0045841
90 | 89 | 0.48285 | 0.30903 | 8.1084e-10 | 0 | 0 | 0 | 0 | 0 | 1 | -90 | 90 | 0.018726 | 0.0046952 | -0.018724 | -0.0046941
76 | 77 | 1.2597 | 0.80619 | 2.1153e-09 | 0 | 0 | 0 | 0 | 0 | 1 | -90 | 90 | -0.0028407 | -0.00071201 | 0.0028409 | 0.00071188
77 | 78 | 0.31662 | 0.20263 | 5.3168e-10 | 0 | 0 | 0 | 0 | 0 | 1 | -90 | 90 | -0.0052404 | -0.0013133 | 0.0052405 | 0.0013133
74 | 75 | 0.74617 | 0.47755 | 1.253e-09 | 0 | 0 | 0 | 0 | 0 | 1 | -90 | 90 | -0.0083473 | -0.002092 | 0.0083479 | 0.0020922
75 | 87 | 0.9853 | 0.63059 | 1.6546e-09 | 0 | 0 | 0 | 0 | 0 | 1 | -90 | 90 | -0.010787 | -0.0027037 | 0.010789 | 0.0027044
87 | 88 | 0.066367 | 0.042475 | 1.1145e-10 | 0 | 0 | 0 | 0 | 0 | 1 | -90 | 90 | -0.013729 | -0.0034413 | 0.013729 | 0.0034414
88 | 89 | 1.0558 | 0.6757 | 1.7729e-09 | 0 | 0 | 0 | 0 | 0 | 1 | -90 | 90 | -0.015233 | -0.0038182 | 0.015235 | 0.0038198
78 | 80 | 1.6915 | 1.0825 | 2.8404e-09 | 0 | 0 | 0 | 0 | 0 | 1 | -90 | 90 | -0.0083762 | -0.0020992 | 0.0083775 | 0.0020998
80 | 81 | 0.01627 | 0.010413 | 2.7321e-11 | 0 | 0 | 0 | 0 | 0 | 1 | -90 | 90 | -0.01116 | -0.0027973 | 0.01116 | 0.0027973
81 | 82 | 1.3602 | 0.87054 | 2.2842e-09 | 0 | 0 | 0 | 0 | 0 | 1 | -90 | 90 | -0.014153 | -0.0035474 | 0.014156 | 0.0035491
82 | 83 | 0.74921 | 0.47949 | 1.2581e-09 | 0 | 0 | 0 | 0 | 0 | 1 | -90 | 90 | -0.016808 | -0.0042139 | 0.016811 | 0.0042153