## bus_data
BUS_I | BUS_TYPE | Pd | Qd | Gs | Bs | area | Vm | Va | baseKV | zone | Vmax | Vmin
1 | 1 | 0.011772 | 0.0029504 | 0 | 0 | 1 | 0.97204 | -0.53816 | 0.4 | 1 | 1.1 | 0.9
2 | 1 | 0 | 0 | 0 | 0 | 1 | 0.97111 | -0.5564 | 0.4 | 1 | 1.1 | 0.9
3 | 1 | 0 | 0 | 0 | 0 | 1 | 0.97323 | -0.51467 | 0.4 | 1 | 1.1 | 0.9
4 | 1 | 0 | 0 | 0 | 0 | 1 | 0.97087 | -0.56128 | 0.4 | 1 | 1.1 | 0.9
5 | 1 | 0 | 0 | 0 | 0 | 1 | 0.9708 | -0.56268 | 0.4 | 1 | 1.1 | 0.9
6 | 1 | 0 | 0 | 0 | 0 | 1 | 0.97362 | -0.50693 | 0.4 | 1 | 1.1 | 0.9
38 | 1 | 0.0050155 | 0.001257 | 0 | 0 | 1 | 0.97062 | -0.56619 | 0.4 | 1 | 1.1 | 0.9
40 | 1 | 0.0041499 | 0.0010401 | 0 | 0 | 1 | 0.97043 | -0.5699 | 0.4 | 1 | 1.1 | 0.9
45 | 1 | 0.018692 | 0.0046847 | 0 | 0 | 1 | 0.97004 | -0.57765 | 0.4 | 1 | 1.1 | 0.9
39 | 1 | 0.0014694 | 0.00036828 | 0 | 0 | 1 | 0.97391 | -0.50127 | 0.4 | 1 | 1.1 | 0.9
7 | 1 | 0 | 0 | 0 | 0 | 1 | 0.97172 | -0.54427 | 0.4 | 1 | 1.1 | 0.9
30 | 1 | 0 | 0 | 0 | 0 | 1 | 0.97259 | -0.52716 | 0.4 | 1 | 1.1 | 0.9
31 | 1 | 0.00085923 | 0.00021534 | 0 | 0 | 1 | 0.97153 | -0.54801 | 0.4 | 1 | 1.1 | 0.9
36 | 1 | 0.0047542 | 0.0011915 | 0 | 0 | 1 | 0.97033 | -0.57181 | 0.4 | 1 | 1.1 | 0.9
46 | 1 | 0.041227 | 0.010333 | 0 | 0 | 1 | 0.97053 | -0.56783 | 0.4 | 1 | 1.1 | 0.9
28 | 1 | 0 | 0 | 0 | 0 | 1 | 0.9741 | -0.4975 | 0.4 | 1 | 1.1 | 0.9
34 | 1 | 0.0012898 | 0.00032327 | 0 | 0 | 1 | 0.97394 | -0.50065 | 0.4 | 1 | 1.1 | 0.9
27 | 1 | 0.012473 | 0.0031261 | 0 | 0 | 1 | 0.97595 | -0.46113 | 0.4 | 1 | 1.1 | 0.9
26 | 1 | 0.0035611 | 0.00089249 | 0 | 0 | 1 | 0.97142 | -0.55016 | 0.4 | 1 | 1.1 | 0.9
8 | 1 | 0.0070921 | 0.0017774 | 0 | 0 | 1 | 0.97472 | -0.48522 | 0.4 | 1 | 1.1 | 0.9
9 | 1 | 0.027383 | 0.0068629 | 0 | 0 | 1 | 0.97493 | -0.48112 | 0.4 | 1 | 1.1 | 0.9
10 | 1 | 0.001474 | 0.00036941 | 0 | 0 | 1 | 0.97418 | -0.49581 | 0.4 | 1 | 1.1 | 0.9
11 | 1 | 0 | 0 | 0 | 0 | 1 | 0.97649 | -0.45055 | 0.4 | 1 | 1.1 | 0.9
12 | 1 | 0.0014765 | 0.00037004 | 0 | 0 | 1 | 0.97417 | -0.496 | 0.4 | 1 | 1.1 | 0.9
29 | 1 | 0.012233 | 0.0030658 | 0 | 0 | 1 | 0.9794 | -0.39376 | 0.4 | 1 | 1.1 | 0.9
32 | 1 | 0 | 0 | 0 | 0 | 1 | 0.98117 | -0.35935 | 0.4 | 1 | 1.1 | 0.9
13 | 1 | 0.0095726 | 0.0023991 | 0 | 0 | 1 | 0.99265 | -0.13906 | 0.4 | 1 | 1.1 | 0.9
14 | 1 | 0.0047469 | 0.0011897 | 0 | 0 | 1 | 0.99165 | -0.15793 | 0.4 | 1 | 1.1 | 0.9
15 | 1 | 0.0040932 | 0.0010259 | 0 | 0 | 1 | 0.99368 | -0.11949 | 0.4 | 1 | 1.1 | 0.9
16 | 1 | 0.016274 | 0.0040788 | 0 | 0 | 1 | 0.98974 | -0.19439 | 0.4 | 1 | 1.1 | 0.9
17 | 1 | 0.016759 | 0.0042003 | 0 | 0 | 1 | 0.99573 | -0.080653 | 0.4 | 1 | 1.1 | 0.9
41 | 1 | 0.0040678 | 0.0010195 | 0 | 0 | 1 | 0.989 | -0.20866 | 0.4 | 1 | 1.1 | 0.9
23 | 1 | 0.016066 | 0.0040266 | 0 | 0 | 1 | 0.99576 | -0.080119 | 0.4 | 1 | 1.1 | 0.9
42 | 1 | 0.012697 | 0.0031822 | 0 | 0 | 1 | 0.98822 | -0.22346 | 0.4 | 1 | 1.1 | 0.9
22 | 1 | 0.014816 | 0.0037132 | 0 | 0 | 1 | 0.99668 | -0.062669 | 0.4 | 1 | 1.1 | 0.9
18 | 3 | 0.0060308 | 0.0015115 | 0 | 0 | 1 | 1 | 0 | 0.4 | 1 | 1.1 | 0.9
19 | 1 | 0.011586 | 0.0029038 | 0 | 0 | 1 | 0.99932 | -0.012726 | 0.4 | 1 | 1.1 | 0.9
20 | 1 | 0.016477 | 0.0041296 | 0 | 0 | 1 | 0.99962 | -0.0073969 | 0.4 | 1 | 1.1 | 0.9
21 | 1 | 0.011397 | 0.0028564 | 0 | 0 | 1 | 0.99749 | -0.047302 | 0.4 | 1 | 1.1 | 0.9
24 | 1 | 0.018805 | 0.004713 | 0 | 0 | 1 | 0.97025 | -0.5734 | 0.4 | 1 | 1.1 | 0.9
25 | 1 | 0.019144 | 0.004798 | 0 | 0 | 1 | 0.97113 | -0.55608 | 0.4 | 1 | 1.1 | 0.9
33 | 1 | 0 | 0 | 0 | 0 | 1 | 0.98557 | -0.27436 | 0.4 | 1 | 1.1 | 0.9
43 | 1 | 0.0092003 | 0.0023058 | 0 | 0 | 1 | 0.98796 | -0.22861 | 0.4 | 1 | 1.1 | 0.9
35 | 1 | 0.0045544 | 0.0011414 | 0 | 0 | 1 | 0.97031 | -0.57236 | 0.4 | 1 | 1.1 | 0.9
37 | 1 | 0.0035806 | 0.00089737 | 0 | 0 | 1 | 0.97027 | -0.57303 | 0.4 | 1 | 1.1 | 0.9

## generator_data
GEN_BUS | PG | QG | QMAX | QMIN | VG | MBASE | GEN_STATUS | PMAX | PMIN
18 | 0.3608 | 0.092742 | 10 | -10 | 1 | 100 | 1 | 10 | 0

## branch_data
F_BUS | T_BUS | BR_R | BR_X | BR_B | RATE_A | RATE_B | RATE_C | TAP | SHIFT | BR_STATUS | ANGMIN | ANGMAX | P_in | Q_in | P_out | Q_out
1 | 2 | 1.8929 | 1.2115 | 1.2715e-08 | 0 | 0 | 0 | 0 | 0 | 1 | -90 | 90 | 0.040816 | 0.01025 | -0.04078 | -0.010229
1 | 3 | 1.896 | 1.2135 | 1.2736e-08 | 0 | 0 | 0 | 0 | 0 | 1 | -90 | 90 | -0.052588 | -0.0132 | 0.052647 | 0.013237
2 | 4 | 0.93564 | 0.59881 | 6.2848e-09 | 0 | 0 | 0 | 0 | 0 | 1 | -90 | 90 | 0.022069 | 0.0055337 | -0.022064 | -0.005531
2 | 5 | 1.4203 | 0.90902 | 9.5406e-09 | 0 | 0 | 0 | 0 | 0 | 1 | -90 | 90 | 0.018711 | 0.0046949 | -0.018705 | -0.0046922
3 | 6 | 0.62593 | 0.40059 | 4.2044e-09 | 0 | 0 | 0 | 0 | 0 | 1 | -90 | 90 | -0.052647 | -0.013237 | 0.052666 | 0.013249
4 | 38 | 1.1574 | 0.74071 | 7.7741e-09 | 0 | 0 | 0 | 0 | 0 | 1 | -90 | 90 | 0.017913 | 0.0044912 | -0.017908 | -0.0044893
4 | 40 | 8.7625 | 5.608 | 1.4715e-08 | 0 | 0 | 0 | 0 | 0 | 1 | -90 | 90 | 0.0041516 | 0.0010398 | -0.0041499 | -0.0010401
5 | 45 | 3.3799 | 2.1631 | 1.1352e-08 | 0 | 0 | 0 | 0 | 0 | 1 | -90 | 90 | 0.018705 | 0.0046922 | -0.018692 | -0.0046847
6 | 39 | 0.45772 | 0.29294 | 3.0745e-09 | 0 | 0 | 0 | 0 | 0 | 1 | -90 | 90 | -0.052666 | -0.013249 | 0.052681 | 0.013258
38 | 36 | 1.8409 | 1.1781 | 3.0913e-09 | 0 | 0 | 0 | 0 | 0 | 1 | -90 | 90 | 0.012893 | 0.0032323 | -0.012889 | -0.0032304
39 | 34 | 0.048977 | 0.031345 | 3.2898e-10 | 0 | 0 | 0 | 0 | 0 | 1 | -90 | 90 | -0.05415 | -0.013626 | 0.054152 | 0.013627
7 | 30 | 1.7097 | 1.0942 | 1.1484e-08 | 0 | 0 | 0 | 0 | 0 | 1 | -90 | 90 | -0.042408 | -0.010642 | 0.042442 | 0.010663
7 | 31 | 0.37374 | 0.2392 | 2.5105e-09 | 0 | 0 | 0 | 0 | 0 | 1 | -90 | 90 | 0.042408 | 0.010642 | -0.0424 | -0.010637
30 | 46 | 4.1736 | 2.6711 | 7.0086e-09 | 0 | 0 | 0 | 0 | 0 | 1 | -90 | 90 | 0.041307 | 0.010383 | -0.041227 | -0.010333
30 | 28 | 1.5068 | 0.96437 | 1.0122e-08 | 0 | 0 | 0 | 0 | 0 | 1 | -90 | 90 | -0.08375 | -0.021046 | 0.083868 | 0.021121
31 | 26 | 0.2193 | 0.14035 | 1.4731e-09 | 0 | 0 | 0 | 0 | 0 | 1 | -90 | 90 | 0.041541 | 0.010422 | -0.041537 | -0.010419
36 | 35 | 0.28503 | 0.18242 | 4.7864e-10 | 0 | 0 | 0 | 0 | 0 | 1 | -90 | 90 | 0.0081352 | 0.0020388 | -0.008135 | -0.0020388
28 | 27 | 1.8538 | 1.1864 | 1.2452e-08 | 0 | 0 | 0 | 0 | 0 | 1 | -90 | 90 | -0.083868 | -0.021121 | 0.084014 | 0.021214
34 | 12 | 0.35727 | 0.22866 | 2.3998e-09 | 0 | 0 | 0 | 0 | 0 | 1 | -90 | 90 | -0.055442 | -0.01395 | 0.055454 | 0.013958
27 | 11 | 0.47019 | 0.30092 | 3.1583e-09 | 0 | 0 | 0 | 0 | 0 | 1 | -90 | 90 | -0.096488 | -0.02434 | 0.096537 | 0.024371
26 | 25 | 0.65966 | 0.42218 | 2.2155e-09 | 0 | 0 | 0 | 0 | 0 | 1 | -90 | 90 | 0.037975 | 0.0095269 | -0.037965 | -0.0095203
8 | 9 | 0.26714 | 0.17097 | 1.7944e-09 | 0 | 0 | 0 | 0 | 0 | 1 | -90 | 90 | -0.065527 | -0.016494 | 0.065539 | 0.016502
8 | 10 | 0.7741 | 0.49543 | 5.1997e-09 | 0 | 0 | 0 | 0 | 0 | 1 | -90 | 90 | 0.058434 | 0.014716 | -0.058405 | -0.014698
9 | 11 | 1.4068 | 0.90035 | 9.4495e-09 | 0 | 0 | 0 | 0 | 0 | 1 | -90 | 90 | -0.092923 | -0.023365 | 0.093059 | 0.023451
10 | 12 | 0.014351 | 0.0091846 | 9.6397e-11 | 0 | 0 | 0 | 0 | 0 | 1 | -90 | 90 | 0.056931 | 0.014328 | -0.05693 | -0.014328
11 | 29 | 1.2893 | 0.82513 | 8.6601e-09 | 0 | 0 | 0 | 0 | 0 | 1 | -90 | 90 | -0.1896 | -0.047821 | 0.19011 | 0.048151
29 | 32 | 0.73719 | 0.4718 | 4.9517e-09 | 0 | 0 | 0 | 0 | 0 | 1 | -90 | 90 | -0.20235 | -0.051217 | 0.20268 | 0.051431
32 | 33 | 1.8323 | 1.1727 | 1.2308e-08 | 0 | 0 | 0 | 0 | 0 | 1 | -90 | 90 | -0.20268 | -0.051431 | 0.20351 | 0.051962
13 | 14 | 0.3358 | 0.21491 | 2.2556e-09 | 0 | 0 | 0 | 0 | 0 | 1 | -90 | 90 | 0.25199 | 0.064691 | -0.25176 | -0.064544
13 | 15 | 0.33579 | 0.2149 | 2.2555e-09 | 0 | 0 | 0 | 0 | 0 | 1 | -90 | 90 | -0.26156 | -0.06709 | 0.26181 | 0.067249
14 | 16 | 0.65927 | 0.42193 | 4.4284e-09 | 0 | 0 | 0 | 0 | 0 | 1 | -90 | 90 | 0.24701 | 0.063354 | -0.24658 | -0.063075
15 | 17 | 0.65815 | 0.42122 | 4.4208e-09 | 0 | 0 | 0 | 0 | 0 | 1 | -90 | 90 | -0.2659 | -0.068275 | 0.26641 | 0.068596
16 | 41 | 0.27564 | 0.17641 | 1.8515e-09 | 0 | 0 | 0 | 0 | 0 | 1 | -90 | 90 | 0.2303 | 0.058997 | -0.23014 | -0.058895
17 | 23 | 0.0085289 | 0.0054585 | 5.7289e-11 | 0 | 0 | 0 | 0 | 0 | 1 | -90 | 90 | -0.28317 | -0.072796 | 0.28317 | 0.072801
41 | 42 | 0.29083 | 0.18613 | 1.9535e-09 | 0 | 0 | 0 | 0 | 0 | 1 | -90 | 90 | 0.22608 | 0.057876 | -0.22591 | -0.057772
23 | 22 | 0.26356 | 0.16868 | 1.7703e-09 | 0 | 0 | 0 | 0 | 0 | 1 | -90 | 90 | -0.29924 | -0.076827 | 0.29949 | 0.07699
42 | 43 | 2.4519 | 1.5692 | 4.1174e-09 | 0 | 0 | 0 | 0 | 0 | 1 | -90 | 90 | 0.0092026 | 0.0023069 | -0.0092003 | -0.0023058
42 | 33 | 1.1054 | 0.70744 | 7.4249e-09 | 0 | 0 | 0 | 0 | 0 | 1 | -90 | 90 | 0.20401 | 0.052283 | -0.20351 | -0.051962
22 | 21 | 0.22136 | 0.14167 | 1.4869e-09 | 0 | 0 | 0 | 0 | 0 | 1 | -90 | 90 | -0.31431 | -0.080703 | 0.31454 | 0.080853
18 | 19 | 0.17152 | 0.10977 | 1.1521e-09 | 0 | 0 | 0 | 0 | 0 | 1 | -90 | 90 | 0.33829 | 0.087097 | -0.33808 | -0.086964
18 | 20 | 2.0114 | 1.2873 | 3.3777e-09 | 0 | 0 | 0 | 0 | 0 | 1 | -90 | 90 | 0.016483 | 0.004133 | -0.016477 | -0.0041296
19 | 21 | 0.48165 | 0.30826 | 3.2353e-09 | 0 | 0 | 0 | 0 | 0 | 1 | -90 | 90 | 0.32649 | 0.08406 | -0.32594 | -0.083709
24 | 25 | 3.8906 | 2.49 | 6.5333e-09 | 0 | 0 | 0 | 0 | 0 | 1 | -90 | 90 | -0.018805 | -0.004713 | 0.018821 | 0.0047223
35 | 37 | 0.78699 | 0.50367 | 1.3216e-09 | 0 | 0 | 0 | 0 | 0 | 1 | -90 | 90 | 0.0035807 | 0.00089732 | -0.0035806 | -0.00089737