## bus_data
BUS_I | BUS_TYPE | Pd | Qd | Gs | Bs | area | Vm | Va | baseKV | zone | Vmax | Vmin
1 | 1 | 0.015992 | 0.0040079 | 0 | 0 | 1 | 0.99082 | -0.17668 | 0.4 | 1 | 1.1 | 0.9
2 | 1 | 0 | 0 | 0 | 0 | 1 | 0.99101 | -0.17302 | 0.4 | 1 | 1.1 | 0.9
3 | 1 | 0 | 0 | 0 | 0 | 1 | 0.99074 | -0.1783 | 0.4 | 1 | 1.1 | 0.9
4 | 1 | 0.028476 | 0.0071369 | 0 | 0 | 1 | 0.99034 | -0.18612 | 0.4 | 1 | 1.1 | 0.9
6 | 1 | 0 | 0 | 0 | 0 | 1 | 0.9925 | -0.14415 | 0.4 | 1 | 1.1 | 0.9
11 | 1 | 0.0030559 | 0.00076588 | 0 | 0 | 1 | 0.99066 | -0.17981 | 0.4 | 1 | 1.1 | 0.9
33 | 1 | 0.013613 | 0.0034118 | 0 | 0 | 1 | 0.99212 | -0.1515 | 0.4 | 1 | 1.1 | 0.9
14 | 1 | 0.016738 | 0.004195 | 0 | 0 | 1 | 0.99392 | -0.11674 | 0.4 | 1 | 1.1 | 0.9
10 | 1 | 0 | 0 | 0 | 0 | 1 | 0.99585 | -0.079883 | 0.4 | 1 | 1.1 | 0.9
32 | 1 | 0.021125 | 0.0052945 | 0 | 0 | 1 | 0.9956 | -0.084633 | 0.4 | 1 | 1.1 | 0.9
29 | 1 | 0.013211 | 0.0033111 | 0 | 0 | 1 | 0.99598 | -0.077402 | 0.4 | 1 | 1.1 | 0.9
12 | 1 | 0.0021014 | 0.00052665 | 0 | 0 | 1 | 0.9906 | -0.18098 | 0.4 | 1 | 1.1 | 0.9
34 | 1 | 0.0044154 | 0.0011066 | 0 | 0 | 1 | 0.99193 | -0.15529 | 0.4 | 1 | 1.1 | 0.9
13 | 1 | 0.040147 | 0.010062 | 0 | 0 | 1 | 0.99536 | -0.089035 | 0.4 | 1 | 1.1 | 0.9
21 | 1 | 0.018709 | 0.004689 | 0 | 0 | 1 | 0.99665 | -0.064293 | 0.4 | 1 | 1.1 | 0.9
16 | 1 | 0 | 0 | 0 | 0 | 1 | 0.9967 | -0.063267 | 0.4 | 1 | 1.1 | 0.9
22 | 1 | 0.074764 | 0.018738 | 0 | 0 | 1 | 0.99674 | -0.062669 | 0.4 | 1 | 1.1 | 0.9
23 | 1 | 0.025174 | 0.0063092 | 0 | 0 | 1 | 0.99763 | -0.045499 | 0.4 | 1 | 1.1 | 0.9
27 | 1 | 0.018837 | 0.0047211 | 0 | 0 | 1 | 0.9961 | -0.075018 | 0.4 | 1 | 1.1 | 0.9
15 | 1 | 0.042506 | 0.010653 | 0 | 0 | 1 | 0.99549 | -0.086511 | 0.4 | 1 | 1.1 | 0.9
18 | 1 | 0.015887 | 0.0039816 | 0 | 0 | 1 | 0.99729 | -0.051886 | 0.4 | 1 | 1.1 | 0.9
17 | 1 | 0.065082 | 0.016311 | 0 | 0 | 1 | 0.99748 | -0.048383 | 0.4 | 1 | 1.1 | 0.9
19 | 3 | 0.015766 | 0.0039513 | 0 | 0 | 1 | 1 | 0 | 0.4 | 1 | 1.1 | 0.9
20 | 1 | 0.0044665 | 0.0011194 | 0 | 0 | 1 | 0.99974 | -0.0049823 | 0.4 | 1 | 1.1 | 0.9
37 | 1 | 0.0062968 | 0.0015781 | 0 | 0 | 1 | 0.99939 | -0.011618 | 0.4 | 1 | 1.1 | 0.9
25 | 1 | 0.011867 | 0.0029742 | 0 | 0 | 1 | 0.99896 | -0.020019 | 0.4 | 1 | 1.1 | 0.9
24 | 1 | 0 | 0 | 0 | 0 | 1 | 0.99852 | -0.028333 | 0.4 | 1 | 1.1 | 0.9
26 | 1 | 0.0054795 | 0.0013733 | 0 | 0 | 1 | 0.99798 | -0.038867 | 0.4 | 1 | 1.1 | 0.9
38 | 1 | 0.01097 | 0.0027494 | 0 | 0 | 1 | 0.99743 | -0.049272 | 0.4 | 1 | 1.1 | 0.9
31 | 1 | 0.012203 | 0.0030584 | 0 | 0 | 1 | 0.99687 | -0.060151 | 0.4 | 1 | 1.1 | 0.9
28 | 1 | 0.017733 | 0.0044443 | 0 | 0 | 1 | 0.99636 | -0.070019 | 0.4 | 1 | 1.1 | 0.9
30 | 1 | 0.040181 | 0.01007 | 0 | 0 | 1 | 0.99645 | -0.068247 | 0.4 | 1 | 1.1 | 0.9
35 | 1 | 0.0064277 | 0.0016109 | 0 | 0 | 1 | 0.99185 | -0.15684 | 0.4 | 1 | 1.1 | 0.9
36 | 1 | 0 | 0 | 0 | 0 | 1 | 0.99172 | -0.15932 | 0.4 | 1 | 1.1 | 0.9
40 | 1 | 0.0049891 | 0.0012504 | 0 | 0 | 1 | 0.99154 | -0.16288 | 0.4 | 1 | 1.1 | 0.9
41 | 1 | 0.0062633 | 0.0015697 | 0 | 0 | 1 | 0.99151 | -0.16339 | 0.4 | 1 | 1.1 | 0.9

## generator_data
GEN_BUS | PG | QG | QMAX | QMIN | VG | MBASE | GEN_STATUS | PMAX | PMIN
19 | 0.56463 | 0.14234 | 10 | -10 | 1 | 100 | 1 | 10 | 0

## branch_data
F_BUS | T_BUS | BR_R | BR_X | BR_B | RATE_A | RATE_B | RATE_C | TAP | SHIFT | BR_STATUS | ANGMIN | ANGMAX | P_in | Q_in | P_out | Q_out
1 | 2 | 0.76243 | 0.48796 | 1.2803e-09 | 0 | 0 | 0 | 0 | 0 | 1 | -90 | 90 | -0.02115 | -0.0053001 | 0.021153 | 0.0053024
1 | 3 | 1.3775 | 0.88158 | 2.3132e-09 | 0 | 0 | 0 | 0 | 0 | 1 | -90 | 90 | 0.0051581 | 0.0012923 | -0.0051577 | -0.0012922
2 | 4 | 2.0236 | 1.2951 | 3.3981e-09 | 0 | 0 | 0 | 0 | 0 | 1 | -90 | 90 | 0.028494 | 0.0071479 | -0.028476 | -0.0071369
2 | 6 | 2.5644 | 1.6412 | 4.3063e-09 | 0 | 0 | 0 | 0 | 0 | 1 | -90 | 90 | -0.049648 | -0.01245 | 0.049716 | 0.012494
3 | 11 | 1.293 | 0.8275 | 2.1712e-09 | 0 | 0 | 0 | 0 | 0 | 1 | -90 | 90 | 0.0051577 | 0.0012922 | -0.0051574 | -0.0012922
6 | 33 | 0.90803 | 0.58114 | 1.5248e-09 | 0 | 0 | 0 | 0 | 0 | 1 | -90 | 90 | 0.03573 | 0.0089623 | -0.035717 | -0.0089544
6 | 14 | 1.4204 | 0.90906 | 2.3853e-09 | 0 | 0 | 0 | 0 | 0 | 1 | -90 | 90 | -0.085446 | -0.021456 | 0.085558 | 0.021527
11 | 12 | 2.4353 | 1.5586 | 4.0895e-09 | 0 | 0 | 0 | 0 | 0 | 1 | -90 | 90 | 0.0021015 | 0.00052632 | -0.0021014 | -0.00052665
33 | 34 | 0.75778 | 0.48498 | 1.2725e-09 | 0 | 0 | 0 | 0 | 0 | 1 | -90 | 90 | 0.022104 | 0.0055426 | -0.0221 | -0.0055401
14 | 13 | 1.2034 | 0.77015 | 2.0208e-09 | 0 | 0 | 0 | 0 | 0 | 1 | -90 | 90 | -0.1023 | -0.025722 | 0.10243 | 0.025809
10 | 32 | 0.99928 | 0.63954 | 1.6781e-09 | 0 | 0 | 0 | 0 | 0 | 1 | -90 | 90 | 0.02113 | 0.0052974 | -0.021125 | -0.0052945
10 | 29 | 0.52212 | 0.33416 | 8.7679e-10 | 0 | 0 | 0 | 0 | 0 | 1 | -90 | 90 | -0.02113 | -0.0052974 | 0.021133 | 0.0052989
29 | 27 | 0.30873 | 0.19759 | 5.1844e-10 | 0 | 0 | 0 | 0 | 0 | 1 | -90 | 90 | -0.034344 | -0.00861 | 0.034348 | 0.0086124
34 | 35 | 0.385 | 0.2464 | 6.4651e-10 | 0 | 0 | 0 | 0 | 0 | 1 | -90 | 90 | 0.017685 | 0.0044335 | -0.017683 | -0.0044328
13 | 15 | 0.078822 | 0.050446 | 2.6473e-10 | 0 | 0 | 0 | 0 | 0 | 1 | -90 | 90 | -0.14258 | -0.035871 | 0.1426 | 0.035882
21 | 16 | 0.24419 | 0.15628 | 4.1006e-10 | 0 | 0 | 0 | 0 | 0 | 1 | -90 | 90 | -0.018709 | -0.004689 | 0.01871 | 0.0046895
16 | 18 | 0.24925 | 0.15952 | 1.2557e-09 | 0 | 0 | 0 | 0 | 0 | 1 | -90 | 90 | -0.20402 | -0.051356 | 0.20413 | 0.051427
16 | 15 | 0.55961 | 0.35815 | 2.8192e-09 | 0 | 0 | 0 | 0 | 0 | 1 | -90 | 90 | 0.18531 | 0.046666 | -0.1851 | -0.046535
22 | 23 | 1.0237 | 0.65515 | 1.719e-09 | 0 | 0 | 0 | 0 | 0 | 1 | -90 | 90 | -0.074764 | -0.018738 | 0.074825 | 0.018777
23 | 24 | 0.76696 | 0.49086 | 1.2879e-09 | 0 | 0 | 0 | 0 | 0 | 1 | -90 | 90 | -0.099999 | -0.025086 | 0.10008 | 0.025138
27 | 28 | 0.41824 | 0.26767 | 7.0234e-10 | 0 | 0 | 0 | 0 | 0 | 1 | -90 | 90 | -0.053185 | -0.013333 | 0.053198 | 0.013342
18 | 17 | 0.071209 | 0.045574 | 3.5874e-10 | 0 | 0 | 0 | 0 | 0 | 1 | -90 | 90 | -0.22002 | -0.055408 | 0.22005 | 0.055432
17 | 19 | 0.76059 | 0.48678 | 3.8317e-09 | 0 | 0 | 0 | 0 | 0 | 1 | -90 | 90 | -0.28514 | -0.071743 | 0.2858 | 0.072165
19 | 20 | 0.085116 | 0.054474 | 4.288e-10 | 0 | 0 | 0 | 0 | 0 | 1 | -90 | 90 | 0.26307 | 0.066225 | -0.263 | -0.066185
20 | 37 | 0.11525 | 0.07376 | 5.8061e-10 | 0 | 0 | 0 | 0 | 0 | 1 | -90 | 90 | 0.25854 | 0.065065 | -0.25846 | -0.065013
37 | 25 | 0.14946 | 0.095657 | 7.5297e-10 | 0 | 0 | 0 | 0 | 0 | 1 | -90 | 90 | 0.25216 | 0.063435 | -0.25206 | -0.06337
25 | 24 | 0.15507 | 0.099248 | 5.2082e-10 | 0 | 0 | 0 | 0 | 0 | 1 | -90 | 90 | 0.24019 | 0.060396 | -0.2401 | -0.060335
24 | 26 | 0.33673 | 0.21551 | 5.6546e-10 | 0 | 0 | 0 | 0 | 0 | 1 | -90 | 90 | 0.14001 | 0.035197 | -0.13994 | -0.035152
26 | 38 | 0.34577 | 0.22129 | 5.8064e-10 | 0 | 0 | 0 | 0 | 0 | 1 | -90 | 90 | 0.13447 | 0.033779 | -0.1344 | -0.033736
38 | 31 | 0.39327 | 0.25169 | 6.604e-10 | 0 | 0 | 0 | 0 | 0 | 1 | -90 | 90 | 0.12343 | 0.030987 | -0.12336 | -0.030946
31 | 30 | 0.32448 | 0.20767 | 5.4489e-10 | 0 | 0 | 0 | 0 | 0 | 1 | -90 | 90 | 0.11116 | 0.027887 | -0.11112 | -0.02786
28 | 30 | 0.1112 | 0.07117 | 1.8674e-10 | 0 | 0 | 0 | 0 | 0 | 1 | -90 | 90 | -0.070931 | -0.017786 | 0.070937 | 0.01779
35 | 36 | 0.97278 | 0.62258 | 1.6336e-09 | 0 | 0 | 0 | 0 | 0 | 1 | -90 | 90 | 0.011256 | 0.0028218 | -0.011254 | -0.0028211
36 | 40 | 1.3963 | 0.89364 | 2.3448e-09 | 0 | 0 | 0 | 0 | 0 | 1 | -90 | 90 | 0.011254 | 0.0028211 | -0.011252 | -0.0028201
40 | 41 | 0.35581 | 0.22772 | 5.9749e-10 | 0 | 0 | 0 | 0 | 0 | 1 | -90 | 90 | 0.0062634 | 0.0015698 | -0.0062633 | -0.0015697