## bus_data
BUS_I | BUS_TYPE | Pd | Qd | Gs | Bs | area | Vm | Va | baseKV | zone | Vmax | Vmin
1 | 1 | 0.019745 | 0.0049486 | 0 | 0 | 1 | 0.98266 | -0.3321 | 0.4 | 1 | 1.1 | 0.9
2 | 1 | 0 | 0 | 0 | 0 | 1 | 0.98296 | -0.32633 | 0.4 | 1 | 1.1 | 0.9
3 | 1 | 0 | 0 | 0 | 0 | 1 | 0.98351 | -0.31562 | 0.4 | 1 | 1.1 | 0.9
74 | 1 | 0.017777 | 0.0044553 | 0 | 0 | 1 | 0.98398 | -0.3063 | 0.4 | 1 | 1.1 | 0.9
15 | 1 | 0 | 0 | 0 | 0 | 1 | 0.97902 | -0.40243 | 0.4 | 1 | 1.1 | 0.9
95 | 1 | 0.0074488 | 0.0018668 | 0 | 0 | 1 | 0.97885 | -0.40569 | 0.4 | 1 | 1.1 | 0.9
9 | 1 | 0 | 0 | 0 | 0 | 1 | 0.97963 | -0.39031 | 0.4 | 1 | 1.1 | 0.9
14 | 1 | 0 | 0 | 0 | 0 | 1 | 0.98057 | -0.37199 | 0.4 | 1 | 1.1 | 0.9
96 | 1 | 0.026069 | 0.0065336 | 0 | 0 | 1 | 0.97841 | -0.41439 | 0.4 | 1 | 1.1 | 0.9
12 | 1 | 0 | 0 | 0 | 0 | 1 | 0.97474 | -0.48608 | 0.4 | 1 | 1.1 | 0.9
77 | 1 | 0.021934 | 0.0054973 | 0 | 0 | 1 | 0.97418 | -0.49721 | 0.4 | 1 | 1.1 | 0.9
6 | 1 | 0 | 0 | 0 | 0 | 1 | 0.97498 | -0.48144 | 0.4 | 1 | 1.1 | 0.9
13 | 1 | 0 | 0 | 0 | 0 | 1 | 0.97317 | -0.51698 | 0.4 | 1 | 1.1 | 0.9
79 | 1 | 0.0095102 | 0.0023835 | 0 | 0 | 1 | 0.97341 | -0.51225 | 0.4 | 1 | 1.1 | 0.9
82 | 1 | 0 | 0 | 0 | 0 | 1 | 0.97278 | -0.5248 | 0.4 | 1 | 1.1 | 0.9
21 | 1 | 0 | 0 | 0 | 0 | 1 | 0.98581 | -0.27067 | 0.4 | 1 | 1.1 | 0.9
19 | 1 | 0 | 0 | 0 | 0 | 1 | 0.98668 | -0.25375 | 0.4 | 1 | 1.1 | 0.9
5 | 1 | 0 | 0 | 0 | 0 | 1 | 0.97559 | -0.46947 | 0.4 | 1 | 1.1 | 0.9
7 | 1 | 0.0055572 | 0.0013928 | 0 | 0 | 1 | 0.97542 | -0.47282 | 0.4 | 1 | 1.1 | 0.9
11 | 1 | 0 | 0 | 0 | 0 | 1 | 0.97684 | -0.44488 | 0.4 | 1 | 1.1 | 0.9
4 | 1 | 0.023305 | 0.0058408 | 0 | 0 | 1 | 0.97534 | -0.47428 | 0.4 | 1 | 1.1 | 0.9
10 | 1 | 0 | 0 | 0 | 0 | 1 | 0.97965 | -0.38985 | 0.4 | 1 | 1.1 | 0.9
69 | 1 | 0.0065599 | 0.0016441 | 0 | 0 | 1 | 0.97978 | -0.38742 | 0.4 | 1 | 1.1 | 0.9
72 | 1 | 0.0092407 | 0.0023159 | 0 | 0 | 1 | 0.97741 | -0.43356 | 0.4 | 1 | 1.1 | 0.9
73 | 1 | 0.03017 | 0.0075614 | 0 | 0 | 1 | 0.97405 | -0.49967 | 0.4 | 1 | 1.1 | 0.9
68 | 1 | 0.017284 | 0.0043318 | 0 | 0 | 1 | 0.98027 | -0.37787 | 0.4 | 1 | 1.1 | 0.9
67 | 1 | 0.040652 | 0.010188 | 0 | 0 | 1 | 0.98176 | -0.3488 | 0.4 | 1 | 1.1 | 0.9
70 | 1 | 0.0018257 | 0.00045756 | 0 | 0 | 1 | 0.98758 | -0.23641 | 0.4 | 1 | 1.1 | 0.9
20 | 1 | 0 | 0 | 0 | 0 | 1 | 0.99059 | -0.18086 | 0.4 | 1 | 1.1 | 0.9
22 | 1 | 0 | 0 | 0 | 0 | 1 | 0.98991 | -0.19402 | 0.4 | 1 | 1.1 | 0.9
40 | 1 | 0.0052105 | 0.0013059 | 0 | 0 | 1 | 0.99109 | -0.17124 | 0.4 | 1 | 1.1 | 0.9
50 | 1 | 0.0037923 | 0.00095045 | 0 | 0 | 1 | 0.98971 | -0.1979 | 0.4 | 1 | 1.1 | 0.9
26 | 1 | 0.0035543 | 0.0008908 | 0 | 0 | 1 | 0.97493 | -0.48244 | 0.4 | 1 | 1.1 | 0.9
75 | 1 | 0.018808 | 0.0047137 | 0 | 0 | 1 | 0.97304 | -0.51957 | 0.4 | 1 | 1.1 | 0.9
78 | 1 | 0.0081384 | 0.0020397 | 0 | 0 | 1 | 0.97355 | -0.50957 | 0.4 | 1 | 1.1 | 0.9
80 | 1 | 0.040488 | 0.010147 | 0 | 0 | 1 | 0.97269 | -0.5266 | 0.4 | 1 | 1.1 | 0.9
62 | 1 | 0 | 0 | 0 | 0 | 1 | 0.98293 | -0.32606 | 0.4 | 1 | 1.1 | 0.9
63 | 1 | 0.026627 | 0.0066732 | 0 | 0 | 1 | 0.98386 | -0.30814 | 0.4 | 1 | 1.1 | 0.9
61 | 1 | 0 | 0 | 0 | 0 | 1 | 0.98444 | -0.29687 | 0.4 | 1 | 1.1 | 0.9
71 | 1 | 0.0056646 | 0.0014197 | 0 | 0 | 1 | 0.98767 | -0.23468 | 0.4 | 1 | 1.1 | 0.9
37 | 1 | 0 | 0 | 0 | 0 | 1 | 0.99174 | -0.15871 | 0.4 | 1 | 1.1 | 0.9
49 | 1 | 0.0052422 | 0.0013138 | 0 | 0 | 1 | 0.98941 | -0.2037 | 0.4 | 1 | 1.1 | 0.9
41 | 1 | 0.0041178 | 0.001032 | 0 | 0 | 1 | 0.98838 | -0.22372 | 0.4 | 1 | 1.1 | 0.9
33 | 1 | 0 | 0 | 0 | 0 | 1 | 0.9885 | -0.22145 | 0.4 | 1 | 1.1 | 0.9
81 | 1 | 0.00053386 | 0.0001338 | 0 | 0 | 1 | 0.97266 | -0.52717 | 0.4 | 1 | 1.1 | 0.9
76 | 1 | 0.010403 | 0.0026073 | 0 | 0 | 1 | 0.97285 | -0.52341 | 0.4 | 1 | 1.1 | 0.9
27 | 1 | 0.0025512 | 0.00063938 | 0 | 0 | 1 | 0.98847 | -0.222 | 0.4 | 1 | 1.1 | 0.9
28 | 1 | 0.0025968 | 0.00065081 | 0 | 0 | 1 | 0.98845 | -0.22251 | 0.4 | 1 | 1.1 | 0.9
29 | 1 | 0.0024198 | 0.00060646 | 0 | 0 | 1 | 0.98851 | -0.22127 | 0.4 | 1 | 1.1 | 0.9
31 | 1 | 0 | 0 | 0 | 0 | 1 | 0.98868 | -0.21804 | 0.4 | 1 | 1.1 | 0.9
34 | 1 | 0.0019975 | 0.00050063 | 0 | 0 | 1 | 0.98879 | -0.2159 | 0.4 | 1 | 1.1 | 0.9
32 | 1 | 0 | 0 | 0 | 0 | 1 | 0.99604 | -0.075732 | 0.4 | 1 | 1.1 | 0.9
51 | 1 | 0.0067452 | 0.0016905 | 0 | 0 | 1 | 0.99791 | -0.039938 | 0.4 | 1 | 1.1 | 0.9
44 | 1 | 0.0068188 | 0.001709 | 0 | 0 | 1 | 0.99528 | -0.09033 | 0.4 | 1 | 1.1 | 0.9
42 | 1 | 0.0028688 | 0.000719 | 0 | 0 | 1 | 0.98839 | -0.2237 | 0.4 | 1 | 1.1 | 0.9
39 | 1 | 0 | 0 | 0 | 0 | 1 | 0.98914 | -0.20899 | 0.4 | 1 | 1.1 | 0.9
66 | 1 | 0.0056475 | 0.0014154 | 0 | 0 | 1 | 0.99792 | -0.039777 | 0.4 | 1 | 1.1 | 0.9
38 | 1 | 0.0070693 | 0.0017717 | 0 | 0 | 1 | 0.99385 | -0.11797 | 0.4 | 1 | 1.1 | 0.9
43 | 1 | 0.0034552 | 0.00086596 | 0 | 0 | 1 | 0.98831 | -0.22517 | 0.4 | 1 | 1.1 | 0.9
35 | 1 | 0.0037814 | 0.0009477 | 0 | 0 | 1 | 0.9926 | -0.14208 | 0.4 | 1 | 1.1 | 0.9
36 | 1 | 0.0037461 | 0.00093887 | 0 | 0 | 1 | 0.99265 | -0.14102 | 0.4 | 1 | 1.1 | 0.9
45 | 1 | 0.0073065 | 0.0018312 | 0 | 0 | 1 | 0.98906 | -0.20809 | 0.4 | 1 | 1.1 | 0.9
46 | 1 | 0.004025 | 0.0010088 | 0 | 0 | 1 | 0.99023 | -0.18545 | 0.4 | 1 | 1.1 | 0.9
47 | 1 | 0.0048535 | 0.0012164 | 0 | 0 | 1 | 0.98897 | -0.20993 | 0.4 | 1 | 1.1 | 0.9
48 | 1 | 0 | 0 | 0 | 0 | 1 | 0.99074 | -0.17559 | 0.4 | 1 | 1.1 | 0.9
56 | 1 | 0 | 0 | 0 | 0 | 1 | 0.98844 | -0.21967 | 0.4 | 1 | 1.1 | 0.9
57 | 1 | 0.0089444 | 0.0022417 | 0 | 0 | 1 | 0.99495 | -0.095324 | 0.4 | 1 | 1.1 | 0.9
54 | 1 | 0 | 0 | 0 | 0 | 1 | 0.98664 | -0.25435 | 0.4 | 1 | 1.1 | 0.9
58 | 1 | 0.013424 | 0.0033644 | 0 | 0 | 1 | 0.99672 | -0.061812 | 0.4 | 1 | 1.1 | 0.9
65 | 1 | 0.0057694 | 0.0014459 | 0 | 0 | 1 | 0.99792 | -0.039777 | 0.4 | 1 | 1.1 | 0.9
52 | 1 | 0.012494 | 0.0031312 | 0 | 0 | 1 | 0.98594 | -0.26787 | 0.4 | 1 | 1.1 | 0.9
53 | 1 | 0.0049669 | 0.0012448 | 0 | 0 | 1 | 0.98546 | -0.27711 | 0.4 | 1 | 1.1 | 0.9
55 | 1 | 0.012275 | 0.0030765 | 0 | 0 | 1 | 0.98459 | -0.29389 | 0.4 | 1 | 1.1 | 0.9
59 | 1 | 0.0097278 | 0.002438 | 0 | 0 | 1 | 0.99838 | -0.030484 | 0.4 | 1 | 1.1 | 0.9
60 | 3 | 0.0071066 | 0.0017811 | 0 | 0 | 1 | 1 | 0 | 0.4 | 1 | 1.1 | 0.9
64 | 1 | 0.0066524 | 0.0016672 | 0 | 0 | 1 | 0.99889 | -0.021171 | 0.4 | 1 | 1.1 | 0.9
92 | 1 | 0.011352 | 0.0028451 | 0 | 0 | 1 | 0.97287 | -0.52291 | 0.4 | 1 | 1.1 | 0.9
86 | 1 | 0 | 0 | 0 | 0 | 1 | 0.97273 | -0.52577 | 0.4 | 1 | 1.1 | 0.9
91 | 1 | 0 | 0 | 0 | 0 | 1 | 0.97283 | -0.52377 | 0.4 | 1 | 1.1 | 0.9
89 | 1 | 0.0096284 | 0.0024131 | 0 | 0 | 1 | 0.97251 | -0.53003 | 0.4 | 1 | 1.1 | 0.9
84 | 1 | 0 | 0 | 0 | 0 | 1 | 0.97267 | -0.52695 | 0.4 | 1 | 1.1 | 0.9
87 | 1 | 0 | 0 | 0 | 0 | 1 | 0.97261 | -0.52822 | 0.4 | 1 | 1.1 | 0.9
88 | 1 | 0.0027705 | 0.00069435 | 0 | 0 | 1 | 0.9725 | -0.53029 | 0.4 | 1 | 1.1 | 0.9
83 | 1 | 0.0034101 | 0.00085464 | 0 | 0 | 1 | 0.97262 | -0.52796 | 0.4 | 1 | 1.1 | 0.9
85 | 1 | 0.00079624 | 0.00019956 | 0 | 0 | 1 | 0.97261 | -0.52812 | 0.4 | 1 | 1.1 | 0.9
93 | 1 | 0.0017246 | 0.00043222 | 0 | 0 | 1 | 0.97261 | -0.52821 | 0.4 | 1 | 1.1 | 0.9
94 | 1 | 0.0036966 | 0.00092646 | 0 | 0 | 1 | 0.97252 | -0.52995 | 0.4 | 1 | 1.1 | 0.9

## generator_data
GEN_BUS | PG | QG | QMAX | QMIN | VG | MBASE | GEN_STATUS | PMAX | PMIN
60 | 0.55963 | 0.14387 | 10 | -10 | 1 | 100 | 1 | 10 | 0

## branch_data
F_BUS | T_BUS | BR_R | BR_X | BR_B | RATE_A | RATE_B | RATE_C | TAP | SHIFT | BR_STATUS | ANGMIN | ANGMAX | P_in | Q_in | P_out | Q_out
1 | 2 | 1.2655 | 0.80994 | 2.1252e-09 | 0 | 0 | 0 | 0 | 0 | 1 | -90 | 90 | -0.019745 | -0.0049486 | 0.01975 | 0.0049518
2 | 3 | 2.3509 | 1.5046 | 3.9479e-09 | 0 | 0 | 0 | 0 | 0 | 1 | -90 | 90 | -0.01975 | -0.0049518 | 0.019761 | 0.0049579
3 | 74 | 2.0458 | 1.3093 | 3.4354e-09 | 0 | 0 | 0 | 0 | 0 | 1 | -90 | 90 | -0.019761 | -0.0049579 | 0.019769 | 0.0049632
74 | 21 | 4.1283 | 2.6421 | 6.9326e-09 | 0 | 0 | 0 | 0 | 0 | 1 | -90 | 90 | -0.037546 | -0.0094185 | 0.03761 | 0.0094588
15 | 95 | 1.8801 | 1.2032 | 3.1571e-09 | 0 | 0 | 0 | 0 | 0 | 1 | -90 | 90 | 0.0074499 | 0.0018673 | -0.0074488 | -0.0018668
15 | 9 | 6.994 | 4.4762 | 1.1745e-08 | 0 | 0 | 0 | 0 | 0 | 1 | -90 | 90 | -0.0074499 | -0.0018673 | 0.0074542 | 0.0018689
9 | 14 | 2.3526 | 1.5057 | 3.9506e-09 | 0 | 0 | 0 | 0 | 0 | 1 | -90 | 90 | -0.033554 | -0.008421 | 0.033583 | 0.0084394
9 | 96 | 3.968 | 2.5395 | 6.6633e-09 | 0 | 0 | 0 | 0 | 0 | 1 | -90 | 90 | 0.026099 | 0.0065521 | -0.026069 | -0.0065336
14 | 68 | 1.464 | 0.93698 | 2.4585e-09 | 0 | 0 | 0 | 0 | 0 | 1 | -90 | 90 | 0.017289 | 0.0043347 | -0.017284 | -0.0043318
14 | 69 | 0.29973 | 0.19183 | 2.5166e-09 | 0 | 0 | 0 | 0 | 0 | 1 | -90 | 90 | 0.22297 | 0.056408 | -0.22281 | -0.056303
14 | 67 | 0.36739 | 0.23513 | 3.0847e-09 | 0 | 0 | 0 | 0 | 0 | 1 | -90 | 90 | -0.27384 | -0.069182 | 0.27415 | 0.069377
12 | 77 | 0.4155 | 0.26592 | 3.4887e-09 | 0 | 0 | 0 | 0 | 0 | 1 | -90 | 90 | 0.11416 | 0.028671 | -0.1141 | -0.028633
12 | 6 | 0.17344 | 0.111 | 1.4562e-09 | 0 | 0 | 0 | 0 | 0 | 1 | -90 | 90 | -0.11416 | -0.028671 | 0.11419 | 0.028687
77 | 78 | 0.57068 | 0.36523 | 4.7916e-09 | 0 | 0 | 0 | 0 | 0 | 1 | -90 | 90 | 0.092166 | 0.023135 | -0.092112 | -0.023101
6 | 26 | 1.2086 | 0.7735 | 2.0296e-09 | 0 | 0 | 0 | 0 | 0 | 1 | -90 | 90 | 0.0035545 | 0.00089072 | -0.0035543 | -0.0008908
6 | 4 | 0.25955 | 0.16611 | 2.1793e-09 | 0 | 0 | 0 | 0 | 0 | 1 | -90 | 90 | -0.11774 | -0.029578 | 0.11778 | 0.029603
13 | 79 | 0.49005 | 0.31363 | 4.1147e-09 | 0 | 0 | 0 | 0 | 0 | 1 | -90 | 90 | -0.041041 | -0.010292 | 0.04105 | 0.010298
13 | 82 | 0.80848 | 0.51742 | 2.7153e-09 | 0 | 0 | 0 | 0 | 0 | 1 | -90 | 90 | 0.041041 | 0.010292 | -0.041026 | -0.010283
79 | 78 | 0.22542 | 0.14427 | 1.8927e-09 | 0 | 0 | 0 | 0 | 0 | 1 | -90 | 90 | -0.050561 | -0.012681 | 0.050567 | 0.012685
82 | 80 | 0.18669 | 0.11948 | 3.1351e-10 | 0 | 0 | 0 | 0 | 0 | 1 | -90 | 90 | 0.041026 | 0.010283 | -0.041022 | -0.01028
21 | 19 | 1.9658 | 1.2581 | 3.3012e-09 | 0 | 0 | 0 | 0 | 0 | 1 | -90 | 90 | -0.03761 | -0.0094588 | 0.037641 | 0.0094779
19 | 70 | 2.0183 | 1.2917 | 3.3893e-09 | 0 | 0 | 0 | 0 | 0 | 1 | -90 | 90 | -0.037641 | -0.0094779 | 0.037672 | 0.0094976
5 | 7 | 2.5693 | 1.6443 | 4.3145e-09 | 0 | 0 | 0 | 0 | 0 | 1 | -90 | 90 | 0.0055581 | 0.0013929 | -0.0055572 | -0.0013928
5 | 11 | 0.71745 | 0.45917 | 6.0239e-09 | 0 | 0 | 0 | 0 | 0 | 1 | -90 | 90 | -0.14668 | -0.036858 | 0.14685 | 0.036967
5 | 4 | 0.14543 | 0.093074 | 1.2211e-09 | 0 | 0 | 0 | 0 | 0 | 1 | -90 | 90 | 0.14112 | 0.035465 | -0.14109 | -0.035444
11 | 73 | 3.9351 | 2.5185 | 6.6081e-09 | 0 | 0 | 0 | 0 | 0 | 1 | -90 | 90 | 0.059566 | 0.014999 | -0.059411 | -0.014901
11 | 72 | 0.23535 | 0.15062 | 1.9761e-09 | 0 | 0 | 0 | 0 | 0 | 1 | -90 | 90 | -0.20642 | -0.051967 | 0.20653 | 0.052038
10 | 69 | 0.048731 | 0.031188 | 4.0916e-10 | 0 | 0 | 0 | 0 | 0 | 1 | -90 | 90 | -0.21622 | -0.054643 | 0.21625 | 0.054659
10 | 72 | 0.87229 | 0.55827 | 7.3241e-09 | 0 | 0 | 0 | 0 | 0 | 1 | -90 | 90 | 0.21622 | 0.054643 | -0.21577 | -0.054354
73 | 75 | 2.8944 | 1.8524 | 4.8605e-09 | 0 | 0 | 0 | 0 | 0 | 1 | -90 | 90 | 0.02924 | 0.0073392 | -0.029213 | -0.0073219
67 | 62 | 0.31417 | 0.20107 | 2.6379e-09 | 0 | 0 | 0 | 0 | 0 | 1 | -90 | 90 | -0.3148 | -0.079565 | 0.31514 | 0.079785
70 | 71 | 0.19257 | 0.12324 | 3.2337e-10 | 0 | 0 | 0 | 0 | 0 | 1 | -90 | 90 | -0.039498 | -0.0099551 | 0.039501 | 0.0099572
20 | 22 | 1.9904 | 1.2738 | 3.3424e-09 | 0 | 0 | 0 | 0 | 0 | 1 | -90 | 90 | 0.02909 | 0.0073067 | -0.029072 | -0.0072954
20 | 40 | 1.4578 | 0.93296 | 2.448e-09 | 0 | 0 | 0 | 0 | 0 | 1 | -90 | 90 | -0.02909 | -0.0073067 | 0.029104 | 0.0073151
22 | 50 | 0.58805 | 0.37635 | 9.875e-10 | 0 | 0 | 0 | 0 | 0 | 1 | -90 | 90 | 0.029072 | 0.0072954 | -0.029067 | -0.007292
40 | 37 | 1.611 | 1.031 | 2.7053e-09 | 0 | 0 | 0 | 0 | 0 | 1 | -90 | 90 | -0.034314 | -0.0086209 | 0.034335 | 0.0086338
50 | 49 | 1.0067 | 0.6443 | 1.6905e-09 | 0 | 0 | 0 | 0 | 0 | 1 | -90 | 90 | 0.025274 | 0.0063416 | -0.025267 | -0.0063373
75 | 76 | 1.5661 | 1.0023 | 2.6298e-09 | 0 | 0 | 0 | 0 | 0 | 1 | -90 | 90 | 0.010405 | 0.0026082 | -0.010403 | -0.0026073
78 | 92 | 1.6959 | 1.0854 | 1.4239e-08 | 0 | 0 | 0 | 0 | 0 | 1 | -90 | 90 | 0.033407 | 0.0083762 | -0.033385 | -0.0083639
80 | 81 | 4.4886 | 2.8727 | 7.5376e-09 | 0 | 0 | 0 | 0 | 0 | 1 | -90 | 90 | 0.00053388 | 0.00013309 | -0.00053386 | -0.0001338
62 | 61 | 0.40434 | 0.25878 | 3.395e-09 | 0 | 0 | 0 | 0 | 0 | 1 | -90 | 90 | -0.31514 | -0.079785 | 0.31558 | 0.080068
63 | 61 | 1.8378 | 1.1762 | 3.0861e-09 | 0 | 0 | 0 | 0 | 0 | 1 | -90 | 90 | -0.026627 | -0.0066732 | 0.026641 | 0.0066821
61 | 55 | 0.038183 | 0.024437 | 3.2059e-10 | 0 | 0 | 0 | 0 | 0 | 1 | -90 | 90 | -0.34223 | -0.08675 | 0.34227 | 0.086781
71 | 56 | 1.4591 | 0.93381 | 2.4502e-09 | 0 | 0 | 0 | 0 | 0 | 1 | -90 | 90 | -0.045165 | -0.011377 | 0.045198 | 0.011397
37 | 35 | 2.1419 | 1.3708 | 3.5968e-09 | 0 | 0 | 0 | 0 | 0 | 1 | -90 | 90 | -0.034335 | -0.0086338 | 0.034362 | 0.0086509
49 | 39 | 1.1606 | 0.74278 | 1.949e-09 | 0 | 0 | 0 | 0 | 0 | 1 | -90 | 90 | 0.020025 | 0.0050235 | -0.02002 | -0.0050204
41 | 33 | 2.4157 | 1.5461 | 4.0567e-09 | 0 | 0 | 0 | 0 | 0 | 1 | -90 | 90 | -0.0041178 | -0.001032 | 0.0041182 | 0.0010319
33 | 42 | 1.5598 | 0.99827 | 2.6193e-09 | 0 | 0 | 0 | 0 | 0 | 1 | -90 | 90 | 0.006325 | 0.001585 | -0.0063243 | -0.0015848
33 | 31 | 1.4315 | 0.91615 | 2.4038e-09 | 0 | 0 | 0 | 0 | 0 | 1 | -90 | 90 | -0.010443 | -0.0026169 | 0.010445 | 0.0026177
27 | 28 | 0.86879 | 0.55602 | 1.4589e-09 | 0 | 0 | 0 | 0 | 0 | 1 | -90 | 90 | 0.0025968 | 0.00065071 | -0.0025968 | -0.00065081
27 | 29 | 0.61704 | 0.39491 | 1.0362e-09 | 0 | 0 | 0 | 0 | 0 | 1 | -90 | 90 | -0.005148 | -0.0012901 | 0.0051482 | 0.0012901
29 | 31 | 1.8739 | 1.1993 | 3.1468e-09 | 0 | 0 | 0 | 0 | 0 | 1 | -90 | 90 | -0.0075679 | -0.0018966 | 0.0075691 | 0.001897
31 | 34 | 0.51908 | 0.33221 | 8.7167e-10 | 0 | 0 | 0 | 0 | 0 | 1 | -90 | 90 | -0.018014 | -0.0045147 | 0.018016 | 0.0045158
34 | 39 | 1.5136 | 0.96869 | 2.5417e-09 | 0 | 0 | 0 | 0 | 0 | 1 | -90 | 90 | -0.020013 | -0.0050165 | 0.02002 | 0.0050204
32 | 51 | 2.8641 | 1.833 | 4.8095e-09 | 0 | 0 | 0 | 0 | 0 | 1 | -90 | 90 | -0.05593 | -0.014114 | 0.056026 | 0.014175
32 | 44 | 1.165 | 0.7456 | 1.9563e-09 | 0 | 0 | 0 | 0 | 0 | 1 | -90 | 90 | 0.05593 | 0.014114 | -0.055891 | -0.01409
51 | 66 | 0.011523 | 0.0073749 | 1.9351e-11 | 0 | 0 | 0 | 0 | 0 | 1 | -90 | 90 | -0.062771 | -0.015866 | 0.062771 | 0.015866
44 | 38 | 2.508 | 1.6051 | 4.2116e-09 | 0 | 0 | 0 | 0 | 0 | 1 | -90 | 90 | 0.049072 | 0.012381 | -0.049007 | -0.01234
42 | 43 | 1.8611 | 1.1911 | 3.1254e-09 | 0 | 0 | 0 | 0 | 0 | 1 | -90 | 90 | 0.0034555 | 0.00086581 | -0.0034552 | -0.00086596
66 | 65 | 1.4931e-05 | 9.5558e-06 | 2.5073e-14 | 0 | 0 | 0 | 0 | 0 | 1 | -90 | 90 | -0.068419 | -0.017282 | 0.068419 | 0.017282
38 | 36 | 2.4395 | 1.5613 | 4.0965e-09 | 0 | 0 | 0 | 0 | 0 | 1 | -90 | 90 | 0.041938 | 0.010568 | -0.041891 | -0.010539
35 | 36 | 0.12277 | 0.078571 | 2.0616e-10 | 0 | 0 | 0 | 0 | 0 | 1 | -90 | 90 | -0.038143 | -0.0095986 | 0.038145 | 0.0095998
45 | 46 | 8.1751 | 5.232 | 1.3728e-08 | 0 | 0 | 0 | 0 | 0 | 1 | -90 | 90 | -0.01216 | -0.0030476 | 0.012174 | 0.0030546
45 | 47 | 1.6617 | 1.0635 | 2.7905e-09 | 0 | 0 | 0 | 0 | 0 | 1 | -90 | 90 | 0.0048539 | 0.0012164 | -0.0048535 | -0.0012164
46 | 48 | 2.6762 | 1.7128 | 4.494e-09 | 0 | 0 | 0 | 0 | 0 | 1 | -90 | 90 | -0.016198 | -0.0040634 | 0.016206 | 0.0040678
48 | 56 | 0.46678 | 0.29874 | 3.9193e-09 | 0 | 0 | 0 | 0 | 0 | 1 | -90 | 90 | 0.41941 | 0.10704 | -0.41852 | -0.10647
48 | 57 | 0.82355 | 0.52707 | 6.9148e-09 | 0 | 0 | 0 | 0 | 0 | 1 | -90 | 90 | -0.43562 | -0.11111 | 0.43731 | 0.11219
56 | 54 | 0.41034 | 0.26262 | 3.4454e-09 | 0 | 0 | 0 | 0 | 0 | 1 | -90 | 90 | 0.37332 | 0.095073 | -0.3727 | -0.094674
57 | 58 | 0.33886 | 0.21687 | 2.8452e-09 | 0 | 0 | 0 | 0 | 0 | 1 | -90 | 90 | -0.44626 | -0.11443 | 0.44698 | 0.1149
54 | 52 | 0.15958 | 0.10213 | 1.3399e-09 | 0 | 0 | 0 | 0 | 0 | 1 | -90 | 90 | 0.3727 | 0.094674 | -0.37246 | -0.094519
58 | 59 | 0.30845 | 0.19741 | 2.5898e-09 | 0 | 0 | 0 | 0 | 0 | 1 | -90 | 90 | -0.46041 | -0.11826 | 0.46111 | 0.11871
65 | 64 | 1.1258 | 0.72052 | 1.8906e-09 | 0 | 0 | 0 | 0 | 0 | 1 | -90 | 90 | -0.074188 | -0.018728 | 0.074254 | 0.01877
52 | 53 | 0.11269 | 0.072122 | 9.462e-10 | 0 | 0 | 0 | 0 | 0 | 1 | -90 | 90 | 0.35996 | 0.091388 | -0.3598 | -0.091286
53 | 55 | 0.20735 | 0.1327 | 1.741e-09 | 0 | 0 | 0 | 0 | 0 | 1 | -90 | 90 | 0.35484 | 0.090041 | -0.35455 | -0.089858
59 | 60 | 0.2948 | 0.18867 | 2.4752e-09 | 0 | 0 | 0 | 0 | 0 | 1 | -90 | 90 | -0.47084 | -0.12115 | 0.47154 | 0.1216
60 | 64 | 1.1776 | 0.75364 | 1.9774e-09 | 0 | 0 | 0 | 0 | 0 | 1 | -90 | 90 | 0.080989 | 0.020489 | -0.080907 | -0.020437
92 | 91 | 0.16621 | 0.10637 | 1.3955e-09 | 0 | 0 | 0 | 0 | 0 | 1 | -90 | 90 | 0.022033 | 0.0055189 | -0.022032 | -0.0055184
86 | 91 | 0.5094 | 0.32602 | 4.2771e-09 | 0 | 0 | 0 | 0 | 0 | 1 | -90 | 90 | -0.016608 | -0.0041591 | 0.01661 | 0.0041597
86 | 89 | 1.8795 | 1.2029 | 6.3123e-09 | 0 | 0 | 0 | 0 | 0 | 1 | -90 | 90 | 0.0096304 | 0.0024138 | -0.0096284 | -0.0024131
86 | 84 | 0.72016 | 0.4609 | 6.0467e-09 | 0 | 0 | 0 | 0 | 0 | 1 | -90 | 90 | 0.0069778 | 0.0017453 | -0.0069774 | -0.0017456
91 | 93 | 3.4692 | 2.2203 | 5.8257e-09 | 0 | 0 | 0 | 0 | 0 | 1 | -90 | 90 | 0.0054227 | 0.0013587 | -0.0054215 | -0.0013586
84 | 87 | 1.9316 | 1.2362 | 1.6219e-08 | 0 | 0 | 0 | 0 | 0 | 1 | -90 | 90 | 0.0027709 | 0.00069159 | -0.0027708 | -0.00069302
84 | 83 | 1.0173 | 0.65109 | 1.7084e-09 | 0 | 0 | 0 | 0 | 0 | 1 | -90 | 90 | 0.0042065 | 0.001054 | -0.0042063 | -0.0010541
87 | 88 | 3.1711 | 2.0295 | 1.5975e-08 | 0 | 0 | 0 | 0 | 0 | 1 | -90 | 90 | 0.0027708 | 0.00069302 | -0.0027705 | -0.00069435
83 | 85 | 0.84082 | 0.53813 | 1.412e-09 | 0 | 0 | 0 | 0 | 0 | 1 | -90 | 90 | 0.00079625 | 0.00019943 | -0.00079624 | -0.00019956
93 | 94 | 1.998 | 1.2787 | 3.3552e-09 | 0 | 0 | 0 | 0 | 0 | 1 | -90 | 90 | 0.0036969 | 0.00092634 | -0.0036966 | -0.00092646