## bus_data
BUS_I | BUS_TYPE | Pd | Qd | Gs | Bs | area | Vm | Va | baseKV | zone | Vmax | Vmin
1 | 1 | 0.033728 | 0.008453 | 0 | 0 | 1 | 0.98972 | -0.19761 | 0.4 | 1 | 1.1 | 0.9
2 | 1 | 0.082134 | 0.020585 | 0 | 0 | 1 | 0.98861 | -0.21906 | 0.4 | 1 | 1.1 | 0.9
3 | 1 | 0.0088704 | 0.0022231 | 0 | 0 | 1 | 0.99022 | -0.18783 | 0.4 | 1 | 1.1 | 0.9
4 | 1 | 0.0090944 | 0.0022793 | 0 | 0 | 1 | 0.99241 | -0.14549 | 0.4 | 1 | 1.1 | 0.9
5 | 1 | 0 | 0 | 0 | 0 | 1 | 0.99428 | -0.10945 | 0.4 | 1 | 1.1 | 0.9
6 | 1 | 0 | 0 | 0 | 0 | 1 | 0.99529 | -0.08998 | 0.4 | 1 | 1.1 | 0.9
7 | 1 | 0.0026042 | 0.00065268 | 0 | 0 | 1 | 0.99376 | -0.11944 | 0.4 | 1 | 1.1 | 0.9
16 | 1 | 0.0010224 | 0.00025624 | 0 | 0 | 1 | 0.99494 | -0.09688 | 0.4 | 1 | 1.1 | 0.9
13 | 3 | 0.0066688 | 0.0016714 | 0 | 0 | 1 | 1 | 0 | 0.4 | 1 | 1.1 | 0.9
17 | 1 | 0.0047869 | 0.0011997 | 0 | 0 | 1 | 0.99376 | -0.11958 | 0.4 | 1 | 1.1 | 0.9
29 | 1 | 0.0022797 | 0.00057134 | 0 | 0 | 1 | 0.99479 | -0.099787 | 0.4 | 1 | 1.1 | 0.9
14 | 1 | 0.0075679 | 0.0018967 | 0 | 0 | 1 | 0.99481 | -0.098624 | 0.4 | 1 | 1.1 | 0.9
18 | 1 | 0 | 0 | 0 | 0 | 1 | 0.99298 | -0.13463 | 0.4 | 1 | 1.1 | 0.9
8 | 1 | 0.0070641 | 0.0017704 | 0 | 0 | 1 | 0.99429 | -0.10946 | 0.4 | 1 | 1.1 | 0.9
9 | 1 | 0.0021999 | 0.00055134 | 0 | 0 | 1 | 0.99443 | -0.10659 | 0.4 | 1 | 1.1 | 0.9
10 | 1 | 0.002937 | 0.00073609 | 0 | 0 | 1 | 0.99426 | -0.10998 | 0.4 | 1 | 1.1 | 0.9
11 | 1 | 0.0019528 | 0.00048941 | 0 | 0 | 1 | 0.9946 | -0.10335 | 0.4 | 1 | 1.1 | 0.9
12 | 1 | 0.0042144 | 0.0010562 | 0 | 0 | 1 | 0.99405 | -0.11403 | 0.4 | 1 | 1.1 | 0.9
26 | 1 | 0.0022333 | 0.00055971 | 0 | 0 | 1 | 0.99402 | -0.11458 | 0.4 | 1 | 1.1 | 0.9
27 | 1 | 0.0021859 | 0.00054783 | 0 | 0 | 1 | 0.99398 | -0.11535 | 0.4 | 1 | 1.1 | 0.9
15 | 1 | 0 | 0 | 0 | 0 | 1 | 0.99173 | -0.1578 | 0.4 | 1 | 1.1 | 0.9
46 | 1 | 0 | 0 | 0 | 0 | 1 | 0.99166 | -0.15906 | 0.4 | 1 | 1.1 | 0.9
47 | 1 | 0 | 0 | 0 | 0 | 1 | 0.99131 | -0.16575 | 0.4 | 1 | 1.1 | 0.9
90 | 1 | 0 | 0 | 0 | 0 | 1 | 0.99138 | -0.16456 | 0.4 | 1 | 1.1 | 0.9
80 | 1 | 0.0064067 | 0.0016057 | 0 | 0 | 1 | 0.99154 | -0.16141 | 0.4 | 1 | 1.1 | 0.9
52 | 1 | 0 | 0 | 0 | 0 | 1 | 0.98581 | -0.27204 | 0.4 | 1 | 1.1 | 0.9
78 | 1 | 0.0084082 | 0.0021073 | 0 | 0 | 1 | 0.99113 | -0.16939 | 0.4 | 1 | 1.1 | 0.9
87 | 1 | 0.0089326 | 0.0022387 | 0 | 0 | 1 | 0.98964 | -0.19823 | 0.4 | 1 | 1.1 | 0.9
31 | 1 | 0 | 0 | 0 | 0 | 1 | 0.9929 | -0.13615 | 0.4 | 1 | 1.1 | 0.9
33 | 1 | 0.0034549 | 0.00086589 | 0 | 0 | 1 | 0.99264 | -0.14111 | 0.4 | 1 | 1.1 | 0.9
30 | 1 | 0.0041167 | 0.0010317 | 0 | 0 | 1 | 0.99286 | -0.13699 | 0.4 | 1 | 1.1 | 0.9
19 | 1 | 0.0015879 | 0.00039796 | 0 | 0 | 1 | 0.99099 | -0.17317 | 0.4 | 1 | 1.1 | 0.9
20 | 1 | 0.0019795 | 0.00049612 | 0 | 0 | 1 | 0.99095 | -0.17398 | 0.4 | 1 | 1.1 | 0.9
21 | 1 | 0 | 0 | 0 | 0 | 1 | 0.99118 | -0.16949 | 0.4 | 1 | 1.1 | 0.9
22 | 1 | 0.0027003 | 0.00067675 | 0 | 0 | 1 | 0.99085 | -0.17576 | 0.4 | 1 | 1.1 | 0.9
23 | 1 | 0.0019482 | 0.00048827 | 0 | 0 | 1 | 0.99115 | -0.17005 | 0.4 | 1 | 1.1 | 0.9
24 | 1 | 0.0021038 | 0.00052727 | 0 | 0 | 1 | 0.99144 | -0.16441 | 0.4 | 1 | 1.1 | 0.9
25 | 1 | 0.0015977 | 0.00040042 | 0 | 0 | 1 | 0.99085 | -0.17582 | 0.4 | 1 | 1.1 | 0.9
40 | 1 | 0.0045768 | 0.001147 | 0 | 0 | 1 | 0.99107 | -0.1715 | 0.4 | 1 | 1.1 | 0.9
36 | 1 | 0 | 0 | 0 | 0 | 1 | 0.99169 | -0.15965 | 0.4 | 1 | 1.1 | 0.9
38 | 1 | 0.0032442 | 0.00081308 | 0 | 0 | 1 | 0.99206 | -0.15245 | 0.4 | 1 | 1.1 | 0.9
35 | 1 | 0.0021804 | 0.00054645 | 0 | 0 | 1 | 0.99163 | -0.16078 | 0.4 | 1 | 1.1 | 0.9
28 | 1 | 0.003295 | 0.00082582 | 0 | 0 | 1 | 0.99396 | -0.11571 | 0.4 | 1 | 1.1 | 0.9
44 | 1 | 0 | 0 | 0 | 0 | 1 | 0.97972 | -0.39084 | 0.4 | 1 | 1.1 | 0.9
45 | 1 | 0 | 0 | 0 | 0 | 1 | 0.97988 | -0.38769 | 0.4 | 1 | 1.1 | 0.9
42 | 1 | 0 | 0 | 0 | 0 | 1 | 0.97962 | -0.39268 | 0.4 | 1 | 1.1 | 0.9
41 | 1 | 0.014275 | 0.0035776 | 0 | 0 | 1 | 0.9793 | -0.39906 | 0.4 | 1 | 1.1 | 0.9
67 | 1 | 0.013621 | 0.0034138 | 0 | 0 | 1 | 0.97957 | -0.39369 | 0.4 | 1 | 1.1 | 0.9
64 | 1 | 0.0043705 | 0.0010954 | 0 | 0 | 1 | 0.9804 | -0.37739 | 0.4 | 1 | 1.1 | 0.9
48 | 1 | 0 | 0 | 0 | 0 | 1 | 0.98206 | -0.34503 | 0.4 | 1 | 1.1 | 0.9
76 | 1 | 0.0028429 | 0.00071251 | 0 | 0 | 1 | 0.98197 | -0.34673 | 0.4 | 1 | 1.1 | 0.9
51 | 1 | 0 | 0 | 0 | 0 | 1 | 0.9832 | -0.32283 | 0.4 | 1 | 1.1 | 0.9
77 | 1 | 0.0054984 | 0.001378 | 0 | 0 | 1 | 0.98183 | -0.34947 | 0.4 | 1 | 1.1 | 0.9
49 | 1 | 0 | 0 | 0 | 0 | 1 | 0.9841 | -0.30526 | 0.4 | 1 | 1.1 | 0.9
72 | 1 | 0.0073129 | 0.0018328 | 0 | 0 | 1 | 0.98416 | -0.30401 | 0.4 | 1 | 1.1 | 0.9
71 | 1 | 0.0067266 | 0.0016859 | 0 | 0 | 1 | 0.98394 | -0.30828 | 0.4 | 1 | 1.1 | 0.9
73 | 1 | 0.0039386 | 0.00098712 | 0 | 0 | 1 | 0.98316 | -0.32352 | 0.4 | 1 | 1.1 | 0.9
58 | 1 | 0.0030978 | 0.00077638 | 0 | 0 | 1 | 0.98549 | -0.27829 | 0.4 | 1 | 1.1 | 0.9
53 | 1 | 0 | 0 | 0 | 0 | 1 | 0.98179 | -0.35033 | 0.4 | 1 | 1.1 | 0.9
75 | 1 | 0.0034651 | 0.00086844 | 0 | 0 | 1 | 0.98165 | -0.35306 | 0.4 | 1 | 1.1 | 0.9
54 | 1 | 0 | 0 | 0 | 0 | 1 | 0.98515 | -0.28555 | 0.4 | 1 | 1.1 | 0.9
74 | 1 | 0 | 0 | 0 | 0 | 1 | 0.98537 | -0.28114 | 0.4 | 1 | 1.1 | 0.9
91 | 1 | 0.001046 | 0.00026214 | 0 | 0 | 1 | 0.985 | -0.28841 | 0.4 | 1 | 1.1 | 0.9
65 | 1 | 0.0057913 | 0.0014514 | 0 | 0 | 1 | 0.98082 | -0.36929 | 0.4 | 1 | 1.1 | 0.9
93 | 1 | 0.0048554 | 0.0012169 | 0 | 0 | 1 | 0.98599 | -0.26903 | 0.4 | 1 | 1.1 | 0.9
79 | 1 | 0.0058163 | 0.0014577 | 0 | 0 | 1 | 0.99094 | -0.17308 | 0.4 | 1 | 1.1 | 0.9
66 | 1 | 0.0024651 | 0.00061781 | 0 | 0 | 1 | 0.98129 | -0.35999 | 0.4 | 1 | 1.1 | 0.9
56 | 1 | 0.0029414 | 0.00073719 | 0 | 0 | 1 | 0.9854 | -0.27995 | 0.4 | 1 | 1.1 | 0.9
68 | 1 | 0 | 0 | 0 | 0 | 1 | 0.98141 | -0.35783 | 0.4 | 1 | 1.1 | 0.9
81 | 1 | 0.0071533 | 0.0017928 | 0 | 0 | 1 | 0.98477 | -0.29294 | 0.4 | 1 | 1.1 | 0.9
57 | 1 | 0.0018255 | 0.0004575 | 0 | 0 | 1 | 0.98531 | -0.28177 | 0.4 | 1 | 1.1 | 0.9
59 | 1 | 0.0027399 | 0.00068668 | 0 | 0 | 1 | 0.98528 | -0.28227 | 0.4 | 1 | 1.1 | 0.9
60 | 1 | 0.0015813 | 0.00039631 | 0 | 0 | 1 | 0.98089 | -0.36796 | 0.4 | 1 | 1.1 | 0.9
61 | 1 | 0.0015555 | 0.00038983 | 0 | 0 | 1 | 0.98094 | -0.36691 | 0.4 | 1 | 1.1 | 0.9
62 | 1 | 0.0067627 | 0.0016949 | 0 | 0 | 1 | 0.98082 | -0.36937 | 0.4 | 1 | 1.1 | 0.9
63 | 1 | 0.0047239 | 0.0011839 | 0 | 0 | 1 | 0.98099 | -0.36601 | 0.4 | 1 | 1.1 | 0.9
70 | 1 | 0 | 0 | 0 | 0 | 1 | 0.98114 | -0.36295 | 0.4 | 1 | 1.1 | 0.9
69 | 1 | 0.0023398 | 0.00058641 | 0 | 0 | 1 | 0.98101 | -0.36562 | 0.4 | 1 | 1.1 | 0.9
92 | 1 | 0.0079348 | 0.0019887 | 0 | 0 | 1 | 0.98647 | -0.25979 | 0.4 | 1 | 1.1 | 0.9
82 | 1 | 0.0017265 | 0.00043271 | 0 | 0 | 1 | 0.98834 | -0.22346 | 0.4 | 1 | 1.1 | 0.9
83 | 1 | 0.0027489 | 0.00068895 | 0 | 0 | 1 | 0.98816 | -0.22698 | 0.4 | 1 | 1.1 | 0.9
84 | 1 | 0 | 0 | 0 | 0 | 1 | 0.98874 | -0.21567 | 0.4 | 1 | 1.1 | 0.9
85 | 1 | 0.0023993 | 0.00060131 | 0 | 0 | 1 | 0.98801 | -0.22986 | 0.4 | 1 | 1.1 | 0.9
86 | 1 | 0.0055344 | 0.001387 | 0 | 0 | 1 | 0.98822 | -0.22581 | 0.4 | 1 | 1.1 | 0.9
97 | 1 | 0.0020261 | 0.0005078 | 0 | 0 | 1 | 0.98787 | -0.23255 | 0.4 | 1 | 1.1 | 0.9
88 | 1 | 0.0078146 | 0.0019585 | 0 | 0 | 1 | 0.98724 | -0.24479 | 0.4 | 1 | 1.1 | 0.9
95 | 1 | 0.0018831 | 0.00047194 | 0 | 0 | 1 | 0.98775 | -0.2348 | 0.4 | 1 | 1.1 | 0.9
89 | 1 | 0.003123 | 0.0007827 | 0 | 0 | 1 | 0.98649 | -0.25927 | 0.4 | 1 | 1.1 | 0.9
94 | 1 | 0.0019493 | 0.00048854 | 0 | 0 | 1 | 0.98767 | -0.23639 | 0.4 | 1 | 1.1 | 0.9
96 | 1 | 0.0044204 | 0.0011079 | 0 | 0 | 1 | 0.98765 | -0.23689 | 0.4 | 1 | 1.1 | 0.9

## generator_data
GEN_BUS | PG | QG | QMAX | QMIN | VG | MBASE | GEN_STATUS | PMAX | PMIN
13 | 0.40077 | 0.10213 | 10 | -10 | 1 | 100 | 1 | 10 | 0

## branch_data
F_BUS | T_BUS | BR_R | BR_X | BR_B | RATE_A | RATE_B | RATE_C | TAP | SHIFT | BR_STATUS | ANGMIN | ANGMAX | P_in | Q_in | P_out | Q_out
1 | 2 | 1.1457 | 0.73323 | 1.9239e-09 | 0 | 0 | 0 | 0 | 0 | 1 | -90 | 90 | 0.082217 | 0.020638 | -0.082133 | -0.020585
1 | 3 | 0.37075 | 0.23728 | 6.2259e-10 | 0 | 0 | 0 | 0 | 0 | 1 | -90 | 90 | -0.11595 | -0.029091 | 0.116 | 0.029126
3 | 4 | 1.4951 | 0.95686 | 2.5107e-09 | 0 | 0 | 0 | 0 | 0 | 1 | -90 | 90 | -0.12487 | -0.031349 | 0.12512 | 0.03151
4 | 5 | 1.191 | 0.76227 | 2.0001e-09 | 0 | 0 | 0 | 0 | 0 | 1 | -90 | 90 | -0.13422 | -0.03379 | 0.13445 | 0.033938
5 | 6 | 0.50598 | 0.32382 | 1.6993e-09 | 0 | 0 | 0 | 0 | 0 | 1 | -90 | 90 | -0.17141 | -0.043226 | 0.17157 | 0.043328
5 | 7 | 1.1995 | 0.76766 | 2.0142e-09 | 0 | 0 | 0 | 0 | 0 | 1 | -90 | 90 | 0.036957 | 0.0092882 | -0.036939 | -0.0092771
6 | 16 | 1.0422 | 0.66702 | 1.7502e-09 | 0 | 0 | 0 | 0 | 0 | 1 | -90 | 90 | 0.029412 | 0.0073812 | -0.029403 | -0.0073752
6 | 13 | 2.0061 | 1.2839 | 6.7374e-09 | 0 | 0 | 0 | 0 | 0 | 1 | -90 | 90 | -0.20098 | -0.050709 | 0.20185 | 0.051265
7 | 17 | 0.017731 | 0.011348 | 2.9776e-11 | 0 | 0 | 0 | 0 | 0 | 1 | -90 | 90 | 0.034335 | 0.0086245 | -0.034335 | -0.0086243
16 | 29 | 0.45469 | 0.291 | 7.6355e-10 | 0 | 0 | 0 | 0 | 0 | 1 | -90 | 90 | 0.02838 | 0.007119 | -0.028376 | -0.0071165
13 | 14 | 2.3187 | 1.484 | 7.7875e-09 | 0 | 0 | 0 | 0 | 0 | 1 | -90 | 90 | 0.19225 | 0.049191 | -0.19134 | -0.048607
17 | 18 | 2.2565 | 1.4442 | 3.7893e-09 | 0 | 0 | 0 | 0 | 0 | 1 | -90 | 90 | 0.029548 | 0.0074246 | -0.029527 | -0.0074114
29 | 11 | 0.60584 | 0.38774 | 1.0174e-09 | 0 | 0 | 0 | 0 | 0 | 1 | -90 | 90 | 0.026097 | 0.0065452 | -0.026092 | -0.0065425
14 | 15 | 1.4372 | 0.91984 | 4.8271e-09 | 0 | 0 | 0 | 0 | 0 | 1 | -90 | 90 | 0.18377 | 0.046711 | -0.18325 | -0.046377
18 | 31 | 0.22742 | 0.14555 | 3.819e-10 | 0 | 0 | 0 | 0 | 0 | 1 | -90 | 90 | 0.029527 | 0.0074114 | -0.029525 | -0.0074101
8 | 9 | 0.57971 | 0.37102 | 9.735e-10 | 0 | 0 | 0 | 0 | 0 | 1 | -90 | 90 | -0.021933 | -0.0054976 | 0.021936 | 0.0054994
8 | 10 | 0.15603 | 0.099858 | 2.6201e-10 | 0 | 0 | 0 | 0 | 0 | 1 | -90 | 90 | 0.014869 | 0.0037272 | -0.014868 | -0.003727
9 | 11 | 0.59463 | 0.38056 | 9.9855e-10 | 0 | 0 | 0 | 0 | 0 | 1 | -90 | 90 | -0.024136 | -0.0060508 | 0.024139 | 0.0060531
10 | 12 | 1.503 | 0.96191 | 2.5239e-09 | 0 | 0 | 0 | 0 | 0 | 1 | -90 | 90 | 0.011931 | 0.0029909 | -0.011929 | -0.0029897
12 | 26 | 0.31851 | 0.20385 | 5.3486e-10 | 0 | 0 | 0 | 0 | 0 | 1 | -90 | 90 | 0.0077146 | 0.0019334 | -0.0077144 | -0.0019333
26 | 27 | 0.61995 | 0.39677 | 1.0411e-09 | 0 | 0 | 0 | 0 | 0 | 1 | -90 | 90 | 0.0054812 | 0.0013736 | -0.005481 | -0.0013736
27 | 28 | 0.48833 | 0.31253 | 8.2004e-10 | 0 | 0 | 0 | 0 | 0 | 1 | -90 | 90 | 0.0032951 | 0.00082577 | -0.003295 | -0.00082582
15 | 46 | 0.86117 | 0.55115 | 1.4461e-09 | 0 | 0 | 0 | 0 | 0 | 1 | -90 | 90 | 0.0064078 | 0.001606 | -0.0064074 | -0.0016059
15 | 47 | 0.31234 | 0.1999 | 5.2451e-10 | 0 | 0 | 0 | 0 | 0 | 1 | -90 | 90 | 0.11303 | 0.028683 | -0.11299 | -0.028655
15 | 90 | 0.46836 | 0.29975 | 7.865e-10 | 0 | 0 | 0 | 0 | 0 | 1 | -90 | 90 | 0.063809 | 0.016088 | -0.063788 | -0.016075
46 | 80 | 1.6158 | 1.0341 | 2.7134e-09 | 0 | 0 | 0 | 0 | 0 | 1 | -90 | 90 | 0.0064074 | 0.0016059 | -0.0064067 | -0.0016057
47 | 52 | 4.7561 | 3.0439 | 7.9867e-09 | 0 | 0 | 0 | 0 | 0 | 1 | -90 | 90 | 0.098761 | 0.025089 | -0.098258 | -0.024768
47 | 78 | 1.1271 | 0.72132 | 1.8927e-09 | 0 | 0 | 0 | 0 | 0 | 1 | -90 | 90 | 0.014228 | 0.0035666 | -0.014225 | -0.0035652
90 | 87 | 2.3295 | 1.4909 | 3.9119e-09 | 0 | 0 | 0 | 0 | 0 | 1 | -90 | 90 | 0.063788 | 0.016075 | -0.063686 | -0.01601
52 | 58 | 2.5644 | 1.6412 | 4.3063e-09 | 0 | 0 | 0 | 0 | 0 | 1 | -90 | 90 | 0.010609 | 0.0026595 | -0.010606 | -0.0026579
52 | 72 | 1.5926 | 1.0193 | 2.6745e-09 | 0 | 0 | 0 | 0 | 0 | 1 | -90 | 90 | 0.087649 | 0.022109 | -0.087516 | -0.022023
78 | 79 | 2.7879 | 1.7843 | 4.6817e-09 | 0 | 0 | 0 | 0 | 0 | 1 | -90 | 90 | 0.0058173 | 0.0014579 | -0.0058163 | -0.0014577
87 | 84 | 1.4004 | 0.89628 | 2.3517e-09 | 0 | 0 | 0 | 0 | 0 | 1 | -90 | 90 | 0.054753 | 0.013771 | -0.054708 | -0.013742
31 | 33 | 0.86344 | 0.5526 | 1.4499e-09 | 0 | 0 | 0 | 0 | 0 | 1 | -90 | 90 | 0.025408 | 0.0063784 | -0.025402 | -0.0063747
31 | 30 | 0.90046 | 0.57629 | 1.5121e-09 | 0 | 0 | 0 | 0 | 0 | 1 | -90 | 90 | 0.0041169 | 0.0010317 | -0.0041167 | -0.0010317
33 | 38 | 2.2842 | 1.4619 | 3.8357e-09 | 0 | 0 | 0 | 0 | 0 | 1 | -90 | 90 | 0.021947 | 0.0055088 | -0.021935 | -0.0055016
19 | 20 | 0.56546 | 0.3619 | 9.4957e-10 | 0 | 0 | 0 | 0 | 0 | 1 | -90 | 90 | 0.0062781 | 0.0015733 | -0.0062779 | -0.0015732
19 | 21 | 2.0631 | 1.3204 | 3.4645e-09 | 0 | 0 | 0 | 0 | 0 | 1 | -90 | 90 | -0.007866 | -0.0019712 | 0.0078674 | 0.0019718
20 | 22 | 1.824 | 1.1673 | 3.0629e-09 | 0 | 0 | 0 | 0 | 0 | 1 | -90 | 90 | 0.0042983 | 0.0010771 | -0.004298 | -0.0010771
21 | 23 | 0.38345 | 0.24541 | 6.4392e-10 | 0 | 0 | 0 | 0 | 0 | 1 | -90 | 90 | 0.0065255 | 0.0016353 | -0.0065253 | -0.0016353
21 | 24 | 1.5527 | 0.99371 | 2.6074e-09 | 0 | 0 | 0 | 0 | 0 | 1 | -90 | 90 | -0.014393 | -0.0036071 | 0.014396 | 0.0036091
22 | 25 | 0.16611 | 0.10631 | 2.7895e-10 | 0 | 0 | 0 | 0 | 0 | 1 | -90 | 90 | 0.0015977 | 0.0004004 | -0.0015977 | -0.00040042
23 | 40 | 1.3908 | 0.8901 | 2.3355e-09 | 0 | 0 | 0 | 0 | 0 | 1 | -90 | 90 | 0.0045771 | 0.001147 | -0.0045767 | -0.001147
24 | 36 | 1.2731 | 0.8148 | 2.1379e-09 | 0 | 0 | 0 | 0 | 0 | 1 | -90 | 90 | -0.0165 | -0.0041363 | 0.016504 | 0.0041385
36 | 38 | 1.6977 | 1.0865 | 2.8509e-09 | 0 | 0 | 0 | 0 | 0 | 1 | -90 | 90 | -0.018684 | -0.0046847 | 0.018691 | 0.0046885
36 | 35 | 2.2989 | 1.4713 | 3.8604e-09 | 0 | 0 | 0 | 0 | 0 | 1 | -90 | 90 | 0.0021805 | 0.00054615 | -0.0021804 | -0.00054645
44 | 45 | 0.95041 | 0.60827 | 1.596e-09 | 0 | 0 | 0 | 0 | 0 | 1 | -90 | 90 | -0.01428 | -0.0035808 | 0.014282 | 0.003582
44 | 42 | 0.55516 | 0.3553 | 9.3226e-10 | 0 | 0 | 0 | 0 | 0 | 1 | -90 | 90 | 0.01428 | 0.0035808 | -0.014279 | -0.0035801
45 | 67 | 1.8954 | 1.213 | 3.1828e-09 | 0 | 0 | 0 | 0 | 0 | 1 | -90 | 90 | 0.013625 | 0.003416 | -0.013621 | -0.0034138
45 | 64 | 1.589 | 1.017 | 2.6684e-09 | 0 | 0 | 0 | 0 | 0 | 1 | -90 | 90 | -0.027907 | -0.006998 | 0.027921 | 0.0070065
42 | 41 | 1.9198 | 1.2287 | 3.2239e-09 | 0 | 0 | 0 | 0 | 0 | 1 | -90 | 90 | 0.014279 | 0.0035801 | -0.014274 | -0.0035776
64 | 65 | 1.0826 | 0.69289 | 1.818e-09 | 0 | 0 | 0 | 0 | 0 | 1 | -90 | 90 | -0.032291 | -0.0081019 | 0.032304 | 0.0081097
48 | 76 | 0.3147 | 0.20141 | 5.2847e-10 | 0 | 0 | 0 | 0 | 0 | 1 | -90 | 90 | 0.023291 | 0.0058416 | -0.023289 | -0.0058404
48 | 51 | 1.3861 | 0.88711 | 2.3277e-09 | 0 | 0 | 0 | 0 | 0 | 1 | -90 | 90 | -0.069396 | -0.017428 | 0.06947 | 0.017475
48 | 77 | 0.41717 | 0.26699 | 7.0054e-10 | 0 | 0 | 0 | 0 | 0 | 1 | -90 | 90 | 0.046105 | 0.011587 | -0.046096 | -0.01158
76 | 53 | 0.76146 | 0.48733 | 1.2787e-09 | 0 | 0 | 0 | 0 | 0 | 1 | -90 | 90 | 0.020446 | 0.0051279 | -0.020443 | -0.0051258
51 | 73 | 0.75192 | 0.48123 | 1.2627e-09 | 0 | 0 | 0 | 0 | 0 | 1 | -90 | 90 | 0.0039387 | 0.00098709 | -0.0039386 | -0.00098713
51 | 49 | 1.0409 | 0.66617 | 1.7479e-09 | 0 | 0 | 0 | 0 | 0 | 1 | -90 | 90 | -0.073409 | -0.018462 | 0.07347 | 0.018501
77 | 66 | 1.1207 | 0.71727 | 1.882e-09 | 0 | 0 | 0 | 0 | 0 | 1 | -90 | 90 | 0.040597 | 0.010202 | -0.040577 | -0.01019
49 | 72 | 0.067741 | 0.043354 | 1.1375e-10 | 0 | 0 | 0 | 0 | 0 | 1 | -90 | 90 | -0.080198 | -0.020188 | 0.080203 | 0.020191
49 | 71 | 1.9483 | 1.2469 | 3.2716e-09 | 0 | 0 | 0 | 0 | 0 | 1 | -90 | 90 | 0.0067276 | 0.0016862 | -0.0067266 | -0.0016859
58 | 56 | 0.96363 | 0.61672 | 1.6182e-09 | 0 | 0 | 0 | 0 | 0 | 1 | -90 | 90 | 0.0075078 | 0.0018815 | -0.0075072 | -0.0018813
53 | 75 | 0.57757 | 0.36965 | 9.699e-10 | 0 | 0 | 0 | 0 | 0 | 1 | -90 | 90 | 0.020443 | 0.0051258 | -0.02044 | -0.0051242
75 | 68 | 1.2128 | 0.77618 | 2.0366e-09 | 0 | 0 | 0 | 0 | 0 | 1 | -90 | 90 | 0.016975 | 0.0042557 | -0.016971 | -0.0042535
54 | 74 | 2.3384 | 1.4966 | 3.9267e-09 | 0 | 0 | 0 | 0 | 0 | 1 | -90 | 90 | -0.0082019 | -0.0020559 | 0.0082036 | 0.0020567
54 | 91 | 1.5178 | 0.9714 | 2.5488e-09 | 0 | 0 | 0 | 0 | 0 | 1 | -90 | 90 | 0.0082019 | 0.0020559 | -0.0082007 | -0.0020555
74 | 93 | 6.4266 | 4.113 | 1.0792e-08 | 0 | 0 | 0 | 0 | 0 | 1 | -90 | 90 | -0.0082036 | -0.0020567 | 0.0082083 | 0.0020586
91 | 81 | 2.7532 | 1.762 | 4.6233e-09 | 0 | 0 | 0 | 0 | 0 | 1 | -90 | 90 | 0.0071548 | 0.0017933 | -0.0071532 | -0.0017928
65 | 66 | 1.0541 | 0.6746 | 1.7701e-09 | 0 | 0 | 0 | 0 | 0 | 1 | -90 | 90 | -0.038095 | -0.0095611 | 0.038112 | 0.0095718
93 | 92 | 3.085 | 1.9744 | 5.1805e-09 | 0 | 0 | 0 | 0 | 0 | 1 | -90 | 90 | -0.013064 | -0.0032755 | 0.013069 | 0.0032787
56 | 57 | 1.734 | 1.1098 | 2.9118e-09 | 0 | 0 | 0 | 0 | 0 | 1 | -90 | 90 | 0.0045658 | 0.0011441 | -0.0045654 | -0.0011441
68 | 70 | 9.4446 | 6.0446 | 1.586e-08 | 0 | 0 | 0 | 0 | 0 | 1 | -90 | 90 | 0.0023406 | 0.00058465 | -0.0023401 | -0.00058581
68 | 63 | 2.4166 | 1.5466 | 4.0582e-09 | 0 | 0 | 0 | 0 | 0 | 1 | -90 | 90 | 0.01463 | 0.0036688 | -0.014625 | -0.0036656
57 | 59 | 0.79478 | 0.50866 | 1.3347e-09 | 0 | 0 | 0 | 0 | 0 | 1 | -90 | 90 | 0.0027399 | 0.0006866 | -0.0027399 | -0.00068669
60 | 61 | 0.5472 | 0.35021 | 9.189e-10 | 0 | 0 | 0 | 0 | 0 | 1 | -90 | 90 | -0.0083444 | -0.0020914 | 0.0083448 | 0.0020916
60 | 62 | 0.89773 | 0.57455 | 1.5075e-09 | 0 | 0 | 0 | 0 | 0 | 1 | -90 | 90 | 0.0067631 | 0.0016951 | -0.0067627 | -0.0016949
61 | 63 | 0.38824 | 0.24847 | 6.5195e-10 | 0 | 0 | 0 | 0 | 0 | 1 | -90 | 90 | -0.0099003 | -0.0024814 | 0.0099007 | 0.0024816
70 | 69 | 4.9154 | 3.1458 | 8.2542e-09 | 0 | 0 | 0 | 0 | 0 | 1 | -90 | 90 | 0.0023401 | 0.00058581 | -0.0023398 | -0.00058642
92 | 89 | 0.10836 | 0.06935 | 1.8196e-10 | 0 | 0 | 0 | 0 | 0 | 1 | -90 | 90 | -0.021004 | -0.0052674 | 0.021005 | 0.0052677
82 | 83 | 0.99901 | 0.63937 | 1.6776e-09 | 0 | 0 | 0 | 0 | 0 | 1 | -90 | 90 | 0.015434 | 0.00387 | -0.015432 | -0.0038685
82 | 84 | 1.9891 | 1.273 | 3.3402e-09 | 0 | 0 | 0 | 0 | 0 | 1 | -90 | 90 | -0.017161 | -0.0043027 | 0.017167 | 0.0043065
83 | 85 | 0.99329 | 0.63571 | 1.668e-09 | 0 | 0 | 0 | 0 | 0 | 1 | -90 | 90 | 0.012683 | 0.0031796 | -0.012681 | -0.0031786
84 | 86 | 1.1851 | 0.75849 | 1.9902e-09 | 0 | 0 | 0 | 0 | 0 | 1 | -90 | 90 | 0.03754 | 0.0094357 | -0.037522 | -0.0094243
85 | 97 | 1.1423 | 0.73109 | 1.9183e-09 | 0 | 0 | 0 | 0 | 0 | 1 | -90 | 90 | 0.010282 | 0.0025773 | -0.01028 | -0.0025766
86 | 88 | 2.5995 | 1.6637 | 4.3652e-09 | 0 | 0 | 0 | 0 | 0 | 1 | -90 | 90 | 0.031988 | 0.0080372 | -0.031959 | -0.0080191
97 | 95 | 1.1968 | 0.76594 | 2.0097e-09 | 0 | 0 | 0 | 0 | 0 | 1 | -90 | 90 | 0.0082542 | 0.0020688 | -0.0082533 | -0.0020685
88 | 89 | 2.6197 | 1.6766 | 4.3992e-09 | 0 | 0 | 0 | 0 | 0 | 1 | -90 | 90 | 0.024144 | 0.0060606 | -0.024128 | -0.0060504
95 | 94 | 1.0856 | 0.69476 | 1.8229e-09 | 0 | 0 | 0 | 0 | 0 | 1 | -90 | 90 | 0.0063703 | 0.0015965 | -0.0063698 | -0.0015964
94 | 96 | 0.50379 | 0.32242 | 8.4599e-10 | 0 | 0 | 0 | 0 | 0 | 1 | -90 | 90 | 0.0044205 | 0.0011079 | -0.0044204 | -0.0011079