## bus_data
BUS_I | BUS_TYPE | Pd | Qd | Gs | Bs | area | Vm | Va | baseKV | zone | Vmax | Vmin
1 | 1 | 0.0024089 | 0.00060374 | 0 | 0 | 1 | 0.98047 | -0.37485 | 0.4 | 1 | 1.1 | 0.9
2 | 1 | 0.0045466 | 0.0011395 | 0 | 0 | 1 | 0.98065 | -0.37135 | 0.4 | 1 | 1.1 | 0.9
3 | 1 | 0 | 0 | 0 | 0 | 1 | 0.98017 | -0.38075 | 0.4 | 1 | 1.1 | 0.9
4 | 1 | 0.0024401 | 0.00061155 | 0 | 0 | 1 | 0.98096 | -0.36538 | 0.4 | 1 | 1.1 | 0.9
5 | 1 | 0 | 0 | 0 | 0 | 1 | 0.98002 | -0.38373 | 0.4 | 1 | 1.1 | 0.9
6 | 1 | 0.0018452 | 0.00046246 | 0 | 0 | 1 | 0.98108 | -0.36299 | 0.4 | 1 | 1.1 | 0.9
18 | 1 | 0.0045563 | 0.0011419 | 0 | 0 | 1 | 0.97982 | -0.38776 | 0.4 | 1 | 1.1 | 0.9
12 | 1 | 0.0065364 | 0.0016382 | 0 | 0 | 1 | 0.9812 | -0.36066 | 0.4 | 1 | 1.1 | 0.9
13 | 1 | 0.0040536 | 0.0010159 | 0 | 0 | 1 | 0.98124 | -0.35978 | 0.4 | 1 | 1.1 | 0.9
7 | 1 | 0.0033788 | 0.00084682 | 0 | 0 | 1 | 0.98105 | -0.36359 | 0.4 | 1 | 1.1 | 0.9
8 | 1 | 0.0015492 | 0.00038826 | 0 | 0 | 1 | 0.98111 | -0.36229 | 0.4 | 1 | 1.1 | 0.9
9 | 1 | 0.0046658 | 0.0011694 | 0 | 0 | 1 | 0.9809 | -0.36648 | 0.4 | 1 | 1.1 | 0.9
10 | 1 | 0.0075651 | 0.001896 | 0 | 0 | 1 | 0.98115 | -0.36147 | 0.4 | 1 | 1.1 | 0.9
11 | 1 | 0 | 0 | 0 | 0 | 1 | 0.98084 | -0.3676 | 0.4 | 1 | 1.1 | 0.9
17 | 1 | 0.0032414 | 0.00081236 | 0 | 0 | 1 | 0.98122 | -0.36017 | 0.4 | 1 | 1.1 | 0.9
49 | 1 | 0 | 0 | 0 | 0 | 1 | 0.98041 | -0.37589 | 0.4 | 1 | 1.1 | 0.9
15 | 1 | 0.0027851 | 0.00069801 | 0 | 0 | 1 | 0.9814 | -0.35677 | 0.4 | 1 | 1.1 | 0.9
54 | 1 | 0.0059328 | 0.0014869 | 0 | 0 | 1 | 0.97873 | -0.40862 | 0.4 | 1 | 1.1 | 0.9
14 | 1 | 0 | 0 | 0 | 0 | 1 | 0.98151 | -0.35453 | 0.4 | 1 | 1.1 | 0.9
16 | 1 | 0.0026504 | 0.00066425 | 0 | 0 | 1 | 0.9816 | -0.3529 | 0.4 | 1 | 1.1 | 0.9
31 | 1 | 0.0034025 | 0.00085275 | 0 | 0 | 1 | 0.98183 | -0.34828 | 0.4 | 1 | 1.1 | 0.9
28 | 1 | 0 | 0 | 0 | 0 | 1 | 0.9822 | -0.34105 | 0.4 | 1 | 1.1 | 0.9
19 | 1 | 0.028056 | 0.0070314 | 0 | 0 | 1 | 0.98344 | -0.31715 | 0.4 | 1 | 1.1 | 0.9
20 | 1 | 0.0030741 | 0.00077044 | 0 | 0 | 1 | 0.98341 | -0.31768 | 0.4 | 1 | 1.1 | 0.9
21 | 1 | 0 | 0 | 0 | 0 | 1 | 0.98488 | -0.28908 | 0.4 | 1 | 1.1 | 0.9
22 | 1 | 0.0037297 | 0.00093476 | 0 | 0 | 1 | 0.9833 | -0.31983 | 0.4 | 1 | 1.1 | 0.9
23 | 1 | 0.011585 | 0.0029036 | 0 | 0 | 1 | 0.98393 | -0.30741 | 0.4 | 1 | 1.1 | 0.9
24 | 1 | 0.0058787 | 0.0014733 | 0 | 0 | 1 | 0.98474 | -0.29182 | 0.4 | 1 | 1.1 | 0.9
25 | 1 | 0.0060017 | 0.0015042 | 0 | 0 | 1 | 0.9853 | -0.28084 | 0.4 | 1 | 1.1 | 0.9
41 | 1 | 0.0051112 | 0.001281 | 0 | 0 | 1 | 0.9833 | -0.3199 | 0.4 | 1 | 1.1 | 0.9
32 | 1 | 0.0041252 | 0.0010339 | 0 | 0 | 1 | 0.98294 | -0.32672 | 0.4 | 1 | 1.1 | 0.9
35 | 1 | 0.011192 | 0.002805 | 0 | 0 | 1 | 0.98655 | -0.25664 | 0.4 | 1 | 1.1 | 0.9
30 | 1 | 0.0017422 | 0.00043664 | 0 | 0 | 1 | 0.98241 | -0.33707 | 0.4 | 1 | 1.1 | 0.9
33 | 1 | 0.0039419 | 0.00098793 | 0 | 0 | 1 | 0.9871 | -0.246 | 0.4 | 1 | 1.1 | 0.9
26 | 1 | 0.0097543 | 0.0024447 | 0 | 0 | 1 | 0.98119 | -0.36083 | 0.4 | 1 | 1.1 | 0.9
27 | 1 | 0.0056823 | 0.0014241 | 0 | 0 | 1 | 0.98088 | -0.36688 | 0.4 | 1 | 1.1 | 0.9
29 | 1 | 0.0080878 | 0.002027 | 0 | 0 | 1 | 0.98 | -0.38412 | 0.4 | 1 | 1.1 | 0.9
39 | 1 | 0.017981 | 0.0045065 | 0 | 0 | 1 | 0.97993 | -0.38552 | 0.4 | 1 | 1.1 | 0.9
37 | 1 | 0.0069029 | 0.00173 | 0 | 0 | 1 | 0.97982 | -0.3878 | 0.4 | 1 | 1.1 | 0.9
34 | 1 | 0.0021889 | 0.00054858 | 0 | 0 | 1 | 0.98809 | -0.22693 | 0.4 | 1 | 1.1 | 0.9
36 | 1 | 0.0026377 | 0.00066107 | 0 | 0 | 1 | 0.98866 | -0.21599 | 0.4 | 1 | 1.1 | 0.9
50 | 1 | 0.0083711 | 0.002098 | 0 | 0 | 1 | 0.98983 | -0.19346 | 0.4 | 1 | 1.1 | 0.9
51 | 1 | 0 | 0 | 0 | 0 | 1 | 0.99104 | -0.1702 | 0.4 | 1 | 1.1 | 0.9
38 | 1 | 0.004957 | 0.0012423 | 0 | 0 | 1 | 0.97977 | -0.38878 | 0.4 | 1 | 1.1 | 0.9
48 | 1 | 0 | 0 | 0 | 0 | 1 | 0.97645 | -0.45312 | 0.4 | 1 | 1.1 | 0.9
55 | 1 | 0 | 0 | 0 | 0 | 1 | 0.97367 | -0.50766 | 0.4 | 1 | 1.1 | 0.9
44 | 1 | 0 | 0 | 0 | 0 | 1 | 0.99772 | -0.043741 | 0.4 | 1 | 1.1 | 0.9
47 | 1 | 0 | 0 | 0 | 0 | 1 | 0.99786 | -0.041115 | 0.4 | 1 | 1.1 | 0.9
57 | 1 | 0.012383 | 0.0031034 | 0 | 0 | 1 | 0.99712 | -0.055311 | 0.4 | 1 | 1.1 | 0.9
46 | 1 | 0 | 0 | 0 | 0 | 1 | 0.99785 | -0.04136 | 0.4 | 1 | 1.1 | 0.9
117 | 1 | 0.0014959 | 0.0003749 | 0 | 0 | 1 | 0.99783 | -0.041738 | 0.4 | 1 | 1.1 | 0.9
81 | 1 | 0.010987 | 0.0027536 | 0 | 0 | 1 | 0.99813 | -0.035968 | 0.4 | 1 | 1.1 | 0.9
58 | 1 | 0.012047 | 0.0030192 | 0 | 0 | 1 | 0.99675 | -0.062483 | 0.4 | 1 | 1.1 | 0.9
69 | 1 | 0.011994 | 0.0030059 | 0 | 0 | 1 | 0.97205 | -0.5396 | 0.4 | 1 | 1.1 | 0.9
71 | 1 | 0 | 0 | 0 | 0 | 1 | 0.9742 | -0.49689 | 0.4 | 1 | 1.1 | 0.9
74 | 1 | 0.023792 | 0.0059628 | 0 | 0 | 1 | 0.97715 | -0.43898 | 0.4 | 1 | 1.1 | 0.9
82 | 1 | 0.044783 | 0.011224 | 0 | 0 | 1 | 0.97196 | -0.54122 | 0.4 | 1 | 1.1 | 0.9
73 | 1 | 0 | 0 | 0 | 0 | 1 | 0.98079 | -0.36802 | 0.4 | 1 | 1.1 | 0.9
72 | 1 | 0.0074605 | 0.0018698 | 0 | 0 | 1 | 0.98276 | -0.32975 | 0.4 | 1 | 1.1 | 0.9
80 | 1 | 0.0041028 | 0.0010283 | 0 | 0 | 1 | 0.99895 | -0.020223 | 0.4 | 1 | 1.1 | 0.9
52 | 1 | 0.0083779 | 0.0020997 | 0 | 0 | 1 | 0.99071 | -0.1766 | 0.4 | 1 | 1.1 | 0.9
53 | 1 | 0 | 0 | 0 | 0 | 1 | 0.99227 | -0.14678 | 0.4 | 1 | 1.1 | 0.9
77 | 1 | 0 | 0 | 0 | 0 | 1 | 0.99256 | -0.14122 | 0.4 | 1 | 1.1 | 0.9
79 | 1 | 0.015566 | 0.0039011 | 0 | 0 | 1 | 0.99069 | -0.17695 | 0.4 | 1 | 1.1 | 0.9
75 | 1 | 0.013516 | 0.0033875 | 0 | 0 | 1 | 0.996 | -0.075597 | 0.4 | 1 | 1.1 | 0.9
68 | 1 | 0.01523 | 0.0038169 | 0 | 0 | 1 | 0.97108 | -0.5588 | 0.4 | 1 | 1.1 | 0.9
59 | 1 | 0.0039203 | 0.00098251 | 0 | 0 | 1 | 0.98843 | -0.22044 | 0.4 | 1 | 1.1 | 0.9
60 | 1 | 0.0066924 | 0.0016773 | 0 | 0 | 1 | 0.98692 | -0.24953 | 0.4 | 1 | 1.1 | 0.9
61 | 1 | 0 | 0 | 0 | 0 | 1 | 0.98879 | -0.21344 | 0.4 | 1 | 1.1 | 0.9
62 | 1 | 0.027009 | 0.0067691 | 0 | 0 | 1 | 0.98581 | -0.27086 | 0.4 | 1 | 1.1 | 0.9
63 | 1 | 0.0024919 | 0.00062452 | 0 | 0 | 1 | 0.98799 | -0.22894 | 0.4 | 1 | 1.1 | 0.9
64 | 1 | 0 | 0 | 0 | 0 | 1 | 0.98947 | -0.20037 | 0.4 | 1 | 1.1 | 0.9
65 | 1 | 0.0070851 | 0.0017757 | 0 | 0 | 1 | 0.98742 | -0.24013 | 0.4 | 1 | 1.1 | 0.9
115 | 1 | 0.0054436 | 0.0013643 | 0 | 0 | 1 | 0.98811 | -0.22657 | 0.4 | 1 | 1.1 | 0.9
66 | 1 | 0.018274 | 0.0045798 | 0 | 0 | 1 | 0.98733 | -0.24185 | 0.4 | 1 | 1.1 | 0.9
114 | 1 | 0.0073183 | 0.0018341 | 0 | 0 | 1 | 0.98432 | -0.30014 | 0.4 | 1 | 1.1 | 0.9
67 | 1 | 0.010774 | 0.0027003 | 0 | 0 | 1 | 0.97179 | -0.54444 | 0.4 | 1 | 1.1 | 0.9
70 | 1 | 0.021473 | 0.0053816 | 0 | 0 | 1 | 0.97024 | -0.57538 | 0.4 | 1 | 1.1 | 0.9
76 | 3 | 0.0067526 | 0.0016924 | 0 | 0 | 1 | 1 | 0 | 0.4 | 1 | 1.1 | 0.9
78 | 1 | 0.0055164 | 0.0013825 | 0 | 0 | 1 | 0.99993 | -0.0013598 | 0.4 | 1 | 1.1 | 0.9
83 | 1 | 0.0028581 | 0.00071632 | 0 | 0 | 1 | 0.97971 | -0.39017 | 0.4 | 1 | 1.1 | 0.9
85 | 1 | 0.0013439 | 0.00033681 | 0 | 0 | 1 | 0.97973 | -0.38982 | 0.4 | 1 | 1.1 | 0.9
84 | 1 | 0.0025121 | 0.0006296 | 0 | 0 | 1 | 0.98081 | -0.36855 | 0.4 | 1 | 1.1 | 0.9
86 | 1 | 0.00069783 | 0.00017489 | 0 | 0 | 1 | 0.98208 | -0.34382 | 0.4 | 1 | 1.1 | 0.9
91 | 1 | 0.018687 | 0.0046835 | 0 | 0 | 1 | 0.98034 | -0.37783 | 0.4 | 1 | 1.1 | 0.9
89 | 1 | 0 | 0 | 0 | 0 | 1 | 0.97975 | -0.38942 | 0.4 | 1 | 1.1 | 0.9
90 | 1 | 0.00094907 | 0.00023786 | 0 | 0 | 1 | 0.97973 | -0.38989 | 0.4 | 1 | 1.1 | 0.9
87 | 1 | 0.0071292 | 0.0017867 | 0 | 0 | 1 | 0.9796 | -0.39229 | 0.4 | 1 | 1.1 | 0.9
88 | 1 | 0.007987 | 0.0020017 | 0 | 0 | 1 | 0.97938 | -0.39672 | 0.4 | 1 | 1.1 | 0.9
100 | 1 | 0.0036537 | 0.0009157 | 0 | 0 | 1 | 0.98134 | -0.35828 | 0.4 | 1 | 1.1 | 0.9
110 | 1 | 0 | 0 | 0 | 0 | 1 | 0.98272 | -0.33135 | 0.4 | 1 | 1.1 | 0.9
108 | 1 | 0.00093013 | 0.00023311 | 0 | 0 | 1 | 0.98099 | -0.3652 | 0.4 | 1 | 1.1 | 0.9
109 | 1 | 0 | 0 | 0 | 0 | 1 | 0.98252 | -0.33518 | 0.4 | 1 | 1.1 | 0.9
93 | 1 | 0.0014448 | 0.0003621 | 0 | 0 | 1 | 0.9819 | -0.34725 | 0.4 | 1 | 1.1 | 0.9
101 | 1 | 0.00064058 | 0.00016054 | 0 | 0 | 1 | 0.98193 | -0.34667 | 0.4 | 1 | 1.1 | 0.9
98 | 1 | 0 | 0 | 0 | 0 | 1 | 0.98195 | -0.34645 | 0.4 | 1 | 1.1 | 0.9
94 | 1 | 0.001942 | 0.00048671 | 0 | 0 | 1 | 0.98177 | -0.34991 | 0.4 | 1 | 1.1 | 0.9
95 | 1 | 0.0014411 | 0.00036117 | 0 | 0 | 1 | 0.98174 | -0.3504 | 0.4 | 1 | 1.1 | 0.9
96 | 1 | 0 | 0 | 0 | 0 | 1 | 0.98185 | -0.34823 | 0.4 | 1 | 1.1 | 0.9
97 | 1 | 0.0015076 | 0.00037784 | 0 | 0 | 1 | 0.98173 | -0.35075 | 0.4 | 1 | 1.1 | 0.9
99 | 1 | 0 | 0 | 0 | 0 | 1 | 0.98165 | -0.3522 | 0.4 | 1 | 1.1 | 0.9
102 | 1 | 0.0022155 | 0.00055526 | 0 | 0 | 1 | 0.98207 | -0.34394 | 0.4 | 1 | 1.1 | 0.9
116 | 1 | 0.0026535 | 0.00066503 | 0 | 0 | 1 | 0.98162 | -0.35292 | 0.4 | 1 | 1.1 | 0.9
111 | 1 | 0.00050609 | 0.00012684 | 0 | 0 | 1 | 0.98231 | -0.33938 | 0.4 | 1 | 1.1 | 0.9
112 | 1 | 0.0051438 | 0.0012892 | 0 | 0 | 1 | 0.98095 | -0.36588 | 0.4 | 1 | 1.1 | 0.9
106 | 1 | 0.0028767 | 0.00072097 | 0 | 0 | 1 | 0.98089 | -0.36718 | 0.4 | 1 | 1.1 | 0.9
104 | 1 | 0.0023857 | 0.0005979 | 0 | 0 | 1 | 0.98077 | -0.36941 | 0.4 | 1 | 1.1 | 0.9
105 | 1 | 0.0016716 | 0.00041894 | 0 | 0 | 1 | 0.98073 | -0.37029 | 0.4 | 1 | 1.1 | 0.9
113 | 1 | 0.0025637 | 0.00064254 | 0 | 0 | 1 | 0.98072 | -0.37049 | 0.4 | 1 | 1.1 | 0.9

## generator_data
GEN_BUS | PG | QG | QMAX | QMIN | VG | MBASE | GEN_STATUS | PMAX | PMIN
76 | 0.60033 | 0.15414 | 10 | -10 | 1 | 100 | 1 | 10 | 0

## branch_data
F_BUS | T_BUS | BR_R | BR_X | BR_B | RATE_A | RATE_B | RATE_C | TAP | SHIFT | BR_STATUS | ANGMIN | ANGMAX | P_in | Q_in | P_out | Q_out
1 | 2 | 2.165 | 1.3856 | 3.6357e-09 | 0 | 0 | 0 | 0 | 0 | 1 | -90 | 90 | -0.006968 | -0.0017455 | 0.0069692 | 0.0017459
1 | 3 | 5.5664 | 3.5625 | 9.3475e-09 | 0 | 0 | 0 | 0 | 0 | 1 | -90 | 90 | 0.0045591 | 0.0011417 | -0.0045578 | -0.0011418
2 | 4 | 2.2367 | 1.4315 | 3.756e-09 | 0 | 0 | 0 | 0 | 0 | 1 | -90 | 90 | -0.011516 | -0.0028854 | 0.011519 | 0.0028871
3 | 5 | 2.8172 | 1.803 | 4.7308e-09 | 0 | 0 | 0 | 0 | 0 | 1 | -90 | 90 | 0.0045578 | 0.0011418 | -0.0045572 | -0.0011419
4 | 6 | 0.73881 | 0.47284 | 1.2407e-09 | 0 | 0 | 0 | 0 | 0 | 1 | -90 | 90 | -0.013959 | -0.0034987 | 0.013961 | 0.0034995
5 | 18 | 3.8079 | 2.4371 | 6.3946e-09 | 0 | 0 | 0 | 0 | 0 | 1 | -90 | 90 | 0.0045572 | 0.0011419 | -0.0045563 | -0.0011419
6 | 12 | 0.6361 | 0.4071 | 1.0682e-09 | 0 | 0 | 0 | 0 | 0 | 1 | -90 | 90 | -0.015806 | -0.003962 | 0.015808 | 0.003963
12 | 13 | 0.16875 | 0.108 | 2.8338e-10 | 0 | 0 | 0 | 0 | 0 | 1 | -90 | 90 | -0.022344 | -0.0056012 | 0.022345 | 0.0056018
13 | 14 | 0.85859 | 0.5495 | 1.4418e-09 | 0 | 0 | 0 | 0 | 0 | 1 | -90 | 90 | -0.026399 | -0.0066177 | 0.026405 | 0.0066218
7 | 8 | 0.089284 | 0.057142 | 5.9973e-10 | 0 | 0 | 0 | 0 | 0 | 1 | -90 | 90 | -0.063151 | -0.016009 | 0.063155 | 0.016012
7 | 9 | 0.21081 | 0.13492 | 1.416e-09 | 0 | 0 | 0 | 0 | 0 | 1 | -90 | 90 | 0.059772 | 0.015162 | -0.059763 | -0.015157
8 | 10 | 0.05528 | 0.035379 | 3.7132e-10 | 0 | 0 | 0 | 0 | 0 | 1 | -90 | 90 | -0.064704 | -0.0164 | 0.064706 | 0.016401
9 | 11 | 0.087649 | 0.056095 | 5.8874e-10 | 0 | 0 | 0 | 0 | 0 | 1 | -90 | 90 | 0.055098 | 0.013988 | -0.055095 | -0.013986
10 | 17 | 0.077814 | 0.049801 | 5.2268e-10 | 0 | 0 | 0 | 0 | 0 | 1 | -90 | 90 | -0.072271 | -0.018297 | 0.072276 | 0.0183
11 | 49 | 0.65467 | 0.41899 | 4.3975e-09 | 0 | 0 | 0 | 0 | 0 | 1 | -90 | 90 | 0.055095 | 0.013986 | -0.055073 | -0.013972
17 | 15 | 0.19549 | 0.12511 | 1.3131e-09 | 0 | 0 | 0 | 0 | 0 | 1 | -90 | 90 | -0.075517 | -0.019113 | 0.07553 | 0.01912
49 | 54 | 2.5763 | 1.6489 | 4.3264e-09 | 0 | 0 | 0 | 0 | 0 | 1 | -90 | 90 | 0.055073 | 0.013972 | -0.054986 | -0.013917
15 | 14 | 0.12434 | 0.079578 | 8.352e-10 | 0 | 0 | 0 | 0 | 0 | 1 | -90 | 90 | -0.078315 | -0.019818 | 0.078323 | 0.019824
54 | 48 | 3.914 | 2.505 | 6.5727e-09 | 0 | 0 | 0 | 0 | 0 | 1 | -90 | 90 | 0.049053 | 0.01243 | -0.048949 | -0.012364
14 | 16 | 0.067755 | 0.043363 | 4.5511e-10 | 0 | 0 | 0 | 0 | 0 | 1 | -90 | 90 | -0.10473 | -0.026445 | 0.10474 | 0.026451
16 | 31 | 0.18672 | 0.1195 | 1.2542e-09 | 0 | 0 | 0 | 0 | 0 | 1 | -90 | 90 | -0.10739 | -0.027115 | 0.10741 | 0.02713
31 | 28 | 0.28326 | 0.18129 | 1.9027e-09 | 0 | 0 | 0 | 0 | 0 | 1 | -90 | 90 | -0.11081 | -0.027983 | 0.11085 | 0.028007
28 | 30 | 0.10513 | 0.067281 | 7.0615e-10 | 0 | 0 | 0 | 0 | 0 | 1 | -90 | 90 | -0.16432 | -0.041443 | 0.16435 | 0.041463
28 | 26 | 1.6007 | 1.0245 | 2.6881e-09 | 0 | 0 | 0 | 0 | 0 | 1 | -90 | 90 | 0.053463 | 0.013436 | -0.053413 | -0.013404
19 | 20 | 0.19474 | 0.12464 | 3.2703e-10 | 0 | 0 | 0 | 0 | 0 | 1 | -90 | 90 | 0.011916 | 0.0029868 | -0.011916 | -0.0029866
19 | 21 | 3.0486 | 1.9511 | 5.1194e-09 | 0 | 0 | 0 | 0 | 0 | 1 | -90 | 90 | -0.039972 | -0.010018 | 0.040026 | 0.010052
20 | 22 | 1.0541 | 0.6746 | 1.77e-09 | 0 | 0 | 0 | 0 | 0 | 1 | -90 | 90 | 0.0088418 | 0.0022162 | -0.0088409 | -0.0022157
21 | 23 | 0.43979 | 0.28146 | 2.9541e-09 | 0 | 0 | 0 | 0 | 0 | 1 | -90 | 90 | 0.1822 | 0.046093 | -0.18204 | -0.045991
21 | 24 | 2.0291 | 1.2986 | 3.4074e-09 | 0 | 0 | 0 | 0 | 0 | 1 | -90 | 90 | 0.0058795 | 0.0014735 | -0.0058787 | -0.0014733
21 | 25 | 0.1579 | 0.10106 | 1.0606e-09 | 0 | 0 | 0 | 0 | 0 | 1 | -90 | 90 | -0.2281 | -0.057618 | 0.22819 | 0.057676
22 | 41 | 0.055451 | 0.035489 | 9.3117e-11 | 0 | 0 | 0 | 0 | 0 | 1 | -90 | 90 | 0.0051112 | 0.001281 | -0.0051112 | -0.001281
23 | 32 | 0.49369 | 0.31596 | 3.3161e-09 | 0 | 0 | 0 | 0 | 0 | 1 | -90 | 90 | 0.17045 | 0.043087 | -0.1703 | -0.042986
25 | 35 | 0.45261 | 0.28967 | 3.0402e-09 | 0 | 0 | 0 | 0 | 0 | 1 | -90 | 90 | -0.2342 | -0.05918 | 0.23447 | 0.059354
32 | 30 | 0.27102 | 0.17345 | 1.8205e-09 | 0 | 0 | 0 | 0 | 0 | 1 | -90 | 90 | 0.16617 | 0.041952 | -0.16609 | -0.0419
35 | 33 | 0.19026 | 0.12177 | 1.278e-09 | 0 | 0 | 0 | 0 | 0 | 1 | -90 | 90 | -0.24566 | -0.062159 | 0.24579 | 0.062239
33 | 34 | 0.33608 | 0.21509 | 2.2575e-09 | 0 | 0 | 0 | 0 | 0 | 1 | -90 | 90 | -0.24973 | -0.063227 | 0.24996 | 0.063373
26 | 27 | 0.59825 | 0.38288 | 1.0046e-09 | 0 | 0 | 0 | 0 | 0 | 1 | -90 | 90 | 0.043659 | 0.01096 | -0.043646 | -0.010952
27 | 29 | 1.9591 | 1.2538 | 3.2898e-09 | 0 | 0 | 0 | 0 | 0 | 1 | -90 | 90 | 0.037964 | 0.0095275 | -0.037932 | -0.0095078
29 | 39 | 0.20115 | 0.12874 | 3.3779e-10 | 0 | 0 | 0 | 0 | 0 | 1 | -90 | 90 | 0.029845 | 0.0074808 | -0.029843 | -0.0074796
39 | 37 | 0.82847 | 0.53022 | 1.3912e-09 | 0 | 0 | 0 | 0 | 0 | 1 | -90 | 90 | 0.011861 | 0.0029731 | -0.01186 | -0.0029724
37 | 38 | 0.8474 | 0.54234 | 1.423e-09 | 0 | 0 | 0 | 0 | 0 | 1 | -90 | 90 | 0.0049572 | 0.0012423 | -0.004957 | -0.0012423
34 | 36 | 0.1914 | 0.1225 | 1.2857e-09 | 0 | 0 | 0 | 0 | 0 | 1 | -90 | 90 | -0.25215 | -0.063922 | 0.25228 | 0.064006
36 | 50 | 0.39065 | 0.25002 | 2.6241e-09 | 0 | 0 | 0 | 0 | 0 | 1 | -90 | 90 | -0.25492 | -0.064668 | 0.25519 | 0.064844
50 | 51 | 0.39159 | 0.25061 | 2.6303e-09 | 0 | 0 | 0 | 0 | 0 | 1 | -90 | 90 | -0.26356 | -0.066942 | 0.26386 | 0.067131
51 | 52 | 3.3637 | 2.1527 | 5.6485e-09 | 0 | 0 | 0 | 0 | 0 | 1 | -90 | 90 | 0.0083804 | 0.0021008 | -0.0083779 | -0.0020997
51 | 53 | 0.38273 | 0.24495 | 2.5709e-09 | 0 | 0 | 0 | 0 | 0 | 1 | -90 | 90 | -0.27224 | -0.069232 | 0.27255 | 0.069428
48 | 55 | 4.7724 | 3.0544 | 8.0142e-09 | 0 | 0 | 0 | 0 | 0 | 1 | -90 | 90 | 0.048949 | 0.012364 | -0.048821 | -0.012283
55 | 69 | 2.7822 | 1.7806 | 4.672e-09 | 0 | 0 | 0 | 0 | 0 | 1 | -90 | 90 | 0.048821 | 0.012283 | -0.048747 | -0.012236
44 | 47 | 0.47961 | 0.30695 | 8.0539e-10 | 0 | 0 | 0 | 0 | 0 | 1 | -90 | 90 | -0.024447 | -0.006133 | 0.02445 | 0.0061349
44 | 57 | 2.1119 | 1.3516 | 3.5465e-09 | 0 | 0 | 0 | 0 | 0 | 1 | -90 | 90 | 0.024447 | 0.006133 | -0.024433 | -0.0061248
47 | 81 | 0.88624 | 0.5672 | 1.4882e-09 | 0 | 0 | 0 | 0 | 0 | 1 | -90 | 90 | -0.025946 | -0.0065095 | 0.025952 | 0.0065135
47 | 46 | 0.73169 | 0.46828 | 1.2287e-09 | 0 | 0 | 0 | 0 | 0 | 1 | -90 | 90 | 0.0014959 | 0.00037461 | -0.0014959 | -0.00037472
57 | 58 | 2.652 | 1.6973 | 4.4534e-09 | 0 | 0 | 0 | 0 | 0 | 1 | -90 | 90 | 0.012051 | 0.0030214 | -0.012047 | -0.0030192
46 | 117 | 1.1279 | 0.72184 | 1.894e-09 | 0 | 0 | 0 | 0 | 0 | 1 | -90 | 90 | 0.0014959 | 0.00037472 | -0.0014959 | -0.0003749
81 | 80 | 1.9061 | 1.2199 | 3.2009e-09 | 0 | 0 | 0 | 0 | 0 | 1 | -90 | 90 | -0.036939 | -0.009267 | 0.036967 | 0.0092845
69 | 68 | 2.2143 | 1.4171 | 3.7183e-09 | 0 | 0 | 0 | 0 | 0 | 1 | -90 | 90 | 0.036753 | 0.00923 | -0.036719 | -0.0092088
71 | 74 | 4.4479 | 2.8467 | 7.4692e-09 | 0 | 0 | 0 | 0 | 0 | 1 | -90 | 90 | -0.055677 | -0.014 | 0.055831 | 0.014098
71 | 82 | 3.3861 | 2.1671 | 5.6861e-09 | 0 | 0 | 0 | 0 | 0 | 1 | -90 | 90 | 0.055677 | 0.014 | -0.055559 | -0.013925
74 | 73 | 3.8415 | 2.4585 | 6.4508e-09 | 0 | 0 | 0 | 0 | 0 | 1 | -90 | 90 | -0.079623 | -0.020061 | 0.079894 | 0.020234
82 | 67 | 1.2655 | 0.80991 | 2.1251e-09 | 0 | 0 | 0 | 0 | 0 | 1 | -90 | 90 | 0.010776 | 0.0027011 | -0.010774 | -0.0027003
73 | 72 | 2.0836 | 1.3335 | 3.4988e-09 | 0 | 0 | 0 | 0 | 0 | 1 | -90 | 90 | -0.079894 | -0.020234 | 0.080042 | 0.020327
72 | 62 | 2.9454 | 1.885 | 4.9461e-09 | 0 | 0 | 0 | 0 | 0 | 1 | -90 | 90 | -0.087502 | -0.022197 | 0.087751 | 0.022356
80 | 78 | 2.0589 | 1.3177 | 3.4575e-09 | 0 | 0 | 0 | 0 | 0 | 1 | -90 | 90 | -0.04107 | -0.010313 | 0.041107 | 0.010336
53 | 77 | 0.091035 | 0.058262 | 6.1149e-10 | 0 | 0 | 0 | 0 | 0 | 1 | -90 | 90 | -0.27255 | -0.069428 | 0.27262 | 0.069475
77 | 79 | 0.6191 | 0.39622 | 4.1585e-09 | 0 | 0 | 0 | 0 | 0 | 1 | -90 | 90 | 0.25712 | 0.065507 | -0.25668 | -0.065225
77 | 75 | 0.55488 | 0.35512 | 3.7272e-09 | 0 | 0 | 0 | 0 | 0 | 1 | -90 | 90 | -0.52974 | -0.13498 | 0.53143 | 0.13606
79 | 64 | 0.43081 | 0.27572 | 2.8938e-09 | 0 | 0 | 0 | 0 | 0 | 1 | -90 | 90 | 0.24112 | 0.061323 | -0.24084 | -0.06115
75 | 76 | 0.62783 | 0.40181 | 4.2172e-09 | 0 | 0 | 0 | 0 | 0 | 1 | -90 | 90 | -0.54494 | -0.13945 | 0.54695 | 0.14073
68 | 70 | 3.2608 | 2.0869 | 5.4758e-09 | 0 | 0 | 0 | 0 | 0 | 1 | -90 | 90 | 0.02149 | 0.0053919 | -0.021473 | -0.0053816
59 | 60 | 1.0554 | 0.67547 | 3.5447e-09 | 0 | 0 | 0 | 0 | 0 | 1 | -90 | 90 | 0.12174 | 0.030986 | -0.12157 | -0.030877
59 | 61 | 0.24625 | 0.1576 | 1.6541e-09 | 0 | 0 | 0 | 0 | 0 | 1 | -90 | 90 | -0.12566 | -0.031969 | 0.1257 | 0.031996
60 | 62 | 0.81746 | 0.52318 | 1.3727e-09 | 0 | 0 | 0 | 0 | 0 | 1 | -90 | 90 | 0.11488 | 0.0292 | -0.11476 | -0.029125
61 | 63 | 2.4366 | 1.5594 | 4.0916e-09 | 0 | 0 | 0 | 0 | 0 | 1 | -90 | 90 | 0.027886 | 0.0070021 | -0.027866 | -0.0069893
61 | 64 | 0.37652 | 0.24097 | 2.5291e-09 | 0 | 0 | 0 | 0 | 0 | 1 | -90 | 90 | -0.15359 | -0.038998 | 0.15369 | 0.039059
63 | 65 | 1.9303 | 1.2354 | 3.2415e-09 | 0 | 0 | 0 | 0 | 0 | 1 | -90 | 90 | 0.025374 | 0.0063648 | -0.02536 | -0.0063564
64 | 115 | 1.327 | 0.84929 | 2.2284e-09 | 0 | 0 | 0 | 0 | 0 | 1 | -90 | 90 | 0.087159 | 0.02209 | -0.087049 | -0.022021
65 | 66 | 0.41018 | 0.26252 | 6.8881e-10 | 0 | 0 | 0 | 0 | 0 | 1 | -90 | 90 | 0.018275 | 0.0045807 | -0.018274 | -0.0045798
115 | 114 | 3.9557 | 2.5317 | 6.6427e-09 | 0 | 0 | 0 | 0 | 0 | 1 | -90 | 90 | 0.081606 | 0.020656 | -0.081318 | -0.020473
114 | 110 | 1.8348 | 1.1743 | 3.0811e-09 | 0 | 0 | 0 | 0 | 0 | 1 | -90 | 90 | 0.074 | 0.018639 | -0.07389 | -0.018569
76 | 78 | 0.13097 | 0.083819 | 2.1993e-10 | 0 | 0 | 0 | 0 | 0 | 1 | -90 | 90 | 0.046626 | 0.01172 | -0.046623 | -0.011719
83 | 85 | 0.51705 | 0.33091 | 8.6826e-10 | 0 | 0 | 0 | 0 | 0 | 1 | -90 | 90 | -0.0028581 | -0.00071632 | 0.0028582 | 0.00071627
85 | 89 | 0.41413 | 0.26504 | 6.9543e-10 | 0 | 0 | 0 | 0 | 0 | 1 | -90 | 90 | -0.0042021 | -0.0010531 | 0.0042022 | 0.0010531
84 | 86 | 2.5736 | 1.6471 | 4.3218e-09 | 0 | 0 | 0 | 0 | 0 | 1 | -90 | 90 | -0.041499 | -0.010411 | 0.041548 | 0.010442
84 | 91 | 1.0271 | 0.65738 | 1.7249e-09 | 0 | 0 | 0 | 0 | 0 | 1 | -90 | 90 | 0.038987 | 0.0097817 | -0.03897 | -0.0097708
86 | 100 | 3.2465 | 2.0778 | 5.4518e-09 | 0 | 0 | 0 | 0 | 0 | 1 | -90 | 90 | 0.019246 | 0.0048294 | -0.019232 | -0.0048214
86 | 110 | 0.87895 | 0.56253 | 1.476e-09 | 0 | 0 | 0 | 0 | 0 | 1 | -90 | 90 | -0.061492 | -0.015447 | 0.061528 | 0.01547
91 | 89 | 2.4608 | 1.5749 | 4.1324e-09 | 0 | 0 | 0 | 0 | 0 | 1 | -90 | 90 | 0.020282 | 0.0050873 | -0.020271 | -0.0050805
89 | 90 | 2.1614 | 1.3833 | 3.6296e-09 | 0 | 0 | 0 | 0 | 0 | 1 | -90 | 90 | 0.00094909 | 0.00023752 | -0.00094907 | -0.00023786
89 | 87 | 1.7335 | 1.1094 | 2.911e-09 | 0 | 0 | 0 | 0 | 0 | 1 | -90 | 90 | 0.0071302 | 0.0017871 | -0.0071292 | -0.0017867
89 | 88 | 3.9334 | 2.5174 | 6.6053e-09 | 0 | 0 | 0 | 0 | 0 | 1 | -90 | 90 | 0.0079897 | 0.0020029 | -0.007987 | -0.0020017
100 | 108 | 1.9183 | 1.2277 | 3.2214e-09 | 0 | 0 | 0 | 0 | 0 | 1 | -90 | 90 | 0.015579 | 0.0039057 | -0.015574 | -0.0039028
110 | 109 | 1.341 | 0.85825 | 2.2519e-09 | 0 | 0 | 0 | 0 | 0 | 1 | -90 | 90 | 0.012361 | 0.0030989 | -0.012359 | -0.0030976
108 | 106 | 0.8992 | 0.57549 | 1.51e-09 | 0 | 0 | 0 | 0 | 0 | 1 | -90 | 90 | 0.0094995 | 0.0023805 | -0.0094986 | -0.00238
108 | 112 | 0.56621 | 0.36237 | 9.5081e-10 | 0 | 0 | 0 | 0 | 0 | 1 | -90 | 90 | 0.005144 | 0.0012892 | -0.0051438 | -0.0012892
109 | 111 | 1.4701 | 0.94086 | 2.4687e-09 | 0 | 0 | 0 | 0 | 0 | 1 | -90 | 90 | 0.012359 | 0.0030976 | -0.012357 | -0.0030963
93 | 101 | 1.7598 | 1.1263 | 2.9552e-09 | 0 | 0 | 0 | 0 | 0 | 1 | -90 | 90 | -0.0014448 | -0.0003621 | 0.0014449 | 0.00036185
101 | 98 | 0.43888 | 0.28088 | 7.37e-10 | 0 | 0 | 0 | 0 | 0 | 1 | -90 | 90 | -0.0020854 | -0.00052239 | 0.0020855 | 0.00052233
98 | 102 | 1.1257 | 0.72042 | 1.8903e-09 | 0 | 0 | 0 | 0 | 0 | 1 | -90 | 90 | -0.0096314 | -0.0024123 | 0.0096325 | 0.0024128
98 | 96 | 1.0194 | 0.6524 | 1.7118e-09 | 0 | 0 | 0 | 0 | 0 | 1 | -90 | 90 | 0.0075459 | 0.0018899 | -0.0075453 | -0.0018897
94 | 95 | 0.71405 | 0.45699 | 1.1991e-09 | 0 | 0 | 0 | 0 | 0 | 1 | -90 | 90 | 0.0029488 | 0.00073879 | -0.0029487 | -0.00073886
94 | 96 | 1.4808 | 0.94771 | 2.4867e-09 | 0 | 0 | 0 | 0 | 0 | 1 | -90 | 90 | -0.0048908 | -0.0012255 | 0.0048912 | 0.0012255
95 | 97 | 1.0165 | 0.65059 | 1.707e-09 | 0 | 0 | 0 | 0 | 0 | 1 | -90 | 90 | 0.0015076 | 0.0003777 | -0.0015076 | -0.00037784
96 | 99 | 6.4572 | 4.1326 | 1.0843e-08 | 0 | 0 | 0 | 0 | 0 | 1 | -90 | 90 | 0.0026541 | 0.00066418 | -0.0026536 | -0.0006649
99 | 116 | 1.1709 | 0.7494 | 1.9663e-09 | 0 | 0 | 0 | 0 | 0 | 1 | -90 | 90 | 0.0026536 | 0.0006649 | -0.0026535 | -0.00066503
102 | 111 | 1.6657 | 1.0661 | 2.7972e-09 | 0 | 0 | 0 | 0 | 0 | 1 | -90 | 90 | -0.011848 | -0.0029681 | 0.011851 | 0.0029695
106 | 104 | 1.4528 | 0.92976 | 2.4396e-09 | 0 | 0 | 0 | 0 | 0 | 1 | -90 | 90 | 0.0066219 | 0.0016591 | -0.0066212 | -0.0016588
104 | 105 | 2.2519 | 1.4412 | 3.7816e-09 | 0 | 0 | 0 | 0 | 0 | 1 | -90 | 90 | 0.0016717 | 0.00041862 | -0.0016716 | -0.00041894
104 | 113 | 1.8115 | 1.1593 | 3.0419e-09 | 0 | 0 | 0 | 0 | 0 | 1 | -90 | 90 | 0.0025639 | 0.00064233 | -0.0025637 | -0.00064254