## bus_data
BUS_I | BUS_TYPE | Pd | Qd | Gs | Bs | area | Vm | Va | baseKV | zone | Vmax | Vmin
1 | 1 | 0.0010633 | 0.0002665 | 0 | 0 | 1 | 0.9715 | -0.55133 | 0.4 | 1 | 1.1 | 0.9
2 | 1 | 0 | 0 | 0 | 0 | 1 | 0.97155 | -0.55044 | 0.4 | 1 | 1.1 | 0.9
4 | 1 | 0 | 0 | 0 | 0 | 1 | 0.97159 | -0.54968 | 0.4 | 1 | 1.1 | 0.9
5 | 1 | 0 | 0 | 0 | 0 | 1 | 0.97378 | -0.5064 | 0.4 | 1 | 1.1 | 0.9
160 | 1 | 0.00078968 | 0.00019791 | 0 | 0 | 1 | 0.97149 | -0.55156 | 0.4 | 1 | 1.1 | 0.9
44 | 1 | 0 | 0 | 0 | 0 | 1 | 0.97434 | -0.4953 | 0.4 | 1 | 1.1 | 0.9
163 | 1 | 0 | 0 | 0 | 0 | 1 | 0.97128 | -0.5557 | 0.4 | 1 | 1.1 | 0.9
197 | 1 | 0 | 0 | 0 | 0 | 1 | 0.9705 | -0.57124 | 0.4 | 1 | 1.1 | 0.9
162 | 1 | 0.005736 | 0.0014376 | 0 | 0 | 1 | 0.9713 | -0.5554 | 0.4 | 1 | 1.1 | 0.9
159 | 1 | 0.0010212 | 0.00025593 | 0 | 0 | 1 | 0.97149 | -0.55167 | 0.4 | 1 | 1.1 | 0.9
143 | 1 | 0.0023731 | 0.00059476 | 0 | 0 | 1 | 0.97431 | -0.49586 | 0.4 | 1 | 1.1 | 0.9
45 | 1 | 0 | 0 | 0 | 0 | 1 | 0.97448 | -0.4925 | 0.4 | 1 | 1.1 | 0.9
98 | 1 | 0.00022822 | 5.7197e-05 | 0 | 0 | 1 | 0.97393 | -0.50338 | 0.4 | 1 | 1.1 | 0.9
95 | 1 | 0 | 0 | 0 | 0 | 1 | 0.97466 | -0.48904 | 0.4 | 1 | 1.1 | 0.9
34 | 1 | 0.00078899 | 0.00019774 | 0 | 0 | 1 | 0.98242 | -0.33718 | 0.4 | 1 | 1.1 | 0.9
32 | 1 | 0.0010802 | 0.00027071 | 0 | 0 | 1 | 0.98244 | -0.3368 | 0.4 | 1 | 1.1 | 0.9
6 | 1 | 0.00065899 | 0.00016516 | 0 | 0 | 1 | 0.97677 | -0.4475 | 0.4 | 1 | 1.1 | 0.9
7 | 1 | 0.00091076 | 0.00022826 | 0 | 0 | 1 | 0.9767 | -0.44887 | 0.4 | 1 | 1.1 | 0.9
8 | 1 | 0.0014008 | 0.00035106 | 0 | 0 | 1 | 0.97702 | -0.44266 | 0.4 | 1 | 1.1 | 0.9
9 | 1 | 0.0011748 | 0.00029443 | 0 | 0 | 1 | 0.97657 | -0.45143 | 0.4 | 1 | 1.1 | 0.9
10 | 1 | 0.00040101 | 0.0001005 | 0 | 0 | 1 | 0.9773 | -0.43717 | 0.4 | 1 | 1.1 | 0.9
11 | 1 | 0.00077249 | 0.0001936 | 0 | 0 | 1 | 0.9762 | -0.45877 | 0.4 | 1 | 1.1 | 0.9
12 | 1 | 0.00058064 | 0.00014552 | 0 | 0 | 1 | 0.97753 | -0.43261 | 0.4 | 1 | 1.1 | 0.9
130 | 1 | 0.0031827 | 0.00079765 | 0 | 0 | 1 | 0.97598 | -0.46296 | 0.4 | 1 | 1.1 | 0.9
112 | 1 | 0.0038676 | 0.00096931 | 0 | 0 | 1 | 0.97779 | -0.42754 | 0.4 | 1 | 1.1 | 0.9
97 | 1 | 0.0024999 | 0.00062652 | 0 | 0 | 1 | 0.97556 | -0.47132 | 0.4 | 1 | 1.1 | 0.9
109 | 1 | 0 | 0 | 0 | 0 | 1 | 0.9783 | -0.41754 | 0.4 | 1 | 1.1 | 0.9
13 | 1 | 0.0017779 | 0.00044559 | 0 | 0 | 1 | 0.97224 | -0.53443 | 0.4 | 1 | 1.1 | 0.9
14 | 1 | 0.0026861 | 0.0006732 | 0 | 0 | 1 | 0.97183 | -0.54262 | 0.4 | 1 | 1.1 | 0.9
15 | 1 | 0 | 0 | 0 | 0 | 1 | 0.97235 | -0.53241 | 0.4 | 1 | 1.1 | 0.9
16 | 1 | 0.0027587 | 0.00069138 | 0 | 0 | 1 | 0.97172 | -0.54471 | 0.4 | 1 | 1.1 | 0.9
17 | 1 | 0.0016794 | 0.0004209 | 0 | 0 | 1 | 0.97214 | -0.53648 | 0.4 | 1 | 1.1 | 0.9
18 | 1 | 0.0012679 | 0.00031778 | 0 | 0 | 1 | 0.97266 | -0.52626 | 0.4 | 1 | 1.1 | 0.9
19 | 1 | 0.0075873 | 0.0019016 | 0 | 0 | 1 | 0.97154 | -0.54838 | 0.4 | 1 | 1.1 | 0.9
20 | 1 | 0.0014286 | 0.00035805 | 0 | 0 | 1 | 0.97181 | -0.54307 | 0.4 | 1 | 1.1 | 0.9
21 | 1 | 0.0012679 | 0.00031776 | 0 | 0 | 1 | 0.9732 | -0.51559 | 0.4 | 1 | 1.1 | 0.9
125 | 1 | 0.0048257 | 0.0012094 | 0 | 0 | 1 | 0.97145 | -0.55008 | 0.4 | 1 | 1.1 | 0.9
121 | 1 | 0.0047101 | 0.0011805 | 0 | 0 | 1 | 0.97352 | -0.50929 | 0.4 | 1 | 1.1 | 0.9
124 | 1 | 0.0065398 | 0.001639 | 0 | 0 | 1 | 0.97123 | -0.55447 | 0.4 | 1 | 1.1 | 0.9
119 | 1 | 0.0019102 | 0.00047875 | 0 | 0 | 1 | 0.97372 | -0.50526 | 0.4 | 1 | 1.1 | 0.9
22 | 1 | 0.0071618 | 0.0017949 | 0 | 0 | 1 | 0.99273 | -0.13831 | 0.4 | 1 | 1.1 | 0.9
23 | 1 | 0.012285 | 0.0030788 | 0 | 0 | 1 | 0.99256 | -0.14161 | 0.4 | 1 | 1.1 | 0.9
24 | 1 | 0.0089528 | 0.0022438 | 0 | 0 | 1 | 0.99509 | -0.093212 | 0.4 | 1 | 1.1 | 0.9
25 | 1 | 0.001534 | 0.00038446 | 0 | 0 | 1 | 0.99069 | -0.17729 | 0.4 | 1 | 1.1 | 0.9
26 | 1 | 0.0056974 | 0.0014279 | 0 | 0 | 1 | 0.99517 | -0.091726 | 0.4 | 1 | 1.1 | 0.9
27 | 1 | 0 | 0 | 0 | 0 | 1 | 0.99014 | -0.1879 | 0.4 | 1 | 1.1 | 0.9
28 | 1 | 0 | 0 | 0 | 0 | 1 | 0.99617 | -0.072717 | 0.4 | 1 | 1.1 | 0.9
59 | 1 | 0.0013706 | 0.00034352 | 0 | 0 | 1 | 0.99011 | -0.18851 | 0.4 | 1 | 1.1 | 0.9
60 | 1 | 0.0055154 | 0.0013823 | 0 | 0 | 1 | 0.9894 | -0.20204 | 0.4 | 1 | 1.1 | 0.9
91 | 1 | 0.008065 | 0.0020213 | 0 | 0 | 1 | 0.99753 | -0.046855 | 0.4 | 1 | 1.1 | 0.9
92 | 1 | 0.0040059 | 0.001004 | 0 | 0 | 1 | 0.99562 | -0.083373 | 0.4 | 1 | 1.1 | 0.9
42 | 1 | 0.0034647 | 0.00086834 | 0 | 0 | 1 | 0.99555 | -0.084706 | 0.4 | 1 | 1.1 | 0.9
61 | 1 | 0.0020056 | 0.00050264 | 0 | 0 | 1 | 0.99008 | -0.18906 | 0.4 | 1 | 1.1 | 0.9
62 | 1 | 0.0018354 | 0.00045999 | 0 | 0 | 1 | 0.98862 | -0.21715 | 0.4 | 1 | 1.1 | 0.9
106 | 3 | 0.0016913 | 0.00042388 | 0 | 0 | 1 | 1 | 0 | 0.4 | 1 | 1.1 | 0.9
89 | 1 | 0 | 0 | 0 | 0 | 1 | 0.99546 | -0.086447 | 0.4 | 1 | 1.1 | 0.9
40 | 1 | 0.012203 | 0.0030583 | 0 | 0 | 1 | 0.9954 | -0.08755 | 0.4 | 1 | 1.1 | 0.9
93 | 1 | 0.0013427 | 0.00033651 | 0 | 0 | 1 | 0.97514 | -0.47953 | 0.4 | 1 | 1.1 | 0.9
113 | 1 | 0.011021 | 0.0027621 | 0 | 0 | 1 | 0.97817 | -0.42003 | 0.4 | 1 | 1.1 | 0.9
31 | 1 | 0.0009189 | 0.0002303 | 0 | 0 | 1 | 0.98245 | -0.33668 | 0.4 | 1 | 1.1 | 0.9
33 | 1 | 0.001803 | 0.00045189 | 0 | 0 | 1 | 0.98252 | -0.33527 | 0.4 | 1 | 1.1 | 0.9
35 | 1 | 0.0007552 | 0.00018927 | 0 | 0 | 1 | 0.98264 | -0.33298 | 0.4 | 1 | 1.1 | 0.9
36 | 1 | 0.0010918 | 0.00027363 | 0 | 0 | 1 | 0.98266 | -0.33244 | 0.4 | 1 | 1.1 | 0.9
56 | 1 | 0.0010574 | 0.000265 | 0 | 0 | 1 | 0.98275 | -0.33074 | 0.4 | 1 | 1.1 | 0.9
52 | 1 | 0.0021653 | 0.00054267 | 0 | 0 | 1 | 0.98282 | -0.32946 | 0.4 | 1 | 1.1 | 0.9
37 | 1 | 0.0011632 | 0.00029152 | 0 | 0 | 1 | 0.99521 | -0.091148 | 0.4 | 1 | 1.1 | 0.9
38 | 1 | 0.0022566 | 0.00056556 | 0 | 0 | 1 | 0.99532 | -0.089176 | 0.4 | 1 | 1.1 | 0.9
39 | 1 | 0.0033002 | 0.00082711 | 0 | 0 | 1 | 0.99518 | -0.091771 | 0.4 | 1 | 1.1 | 0.9
41 | 1 | 0.0025105 | 0.00062919 | 0 | 0 | 1 | 0.99512 | -0.093031 | 0.4 | 1 | 1.1 | 0.9
111 | 1 | 0.0027965 | 0.00070088 | 0 | 0 | 1 | 0.97927 | -0.39859 | 0.4 | 1 | 1.1 | 0.9
108 | 1 | 0 | 0 | 0 | 0 | 1 | 0.97934 | -0.39722 | 0.4 | 1 | 1.1 | 0.9
126 | 1 | 0.0039756 | 0.00099639 | 0 | 0 | 1 | 0.97122 | -0.55474 | 0.4 | 1 | 1.1 | 0.9
164 | 1 | 0.0064024 | 0.0016046 | 0 | 0 | 1 | 0.97393 | -0.50344 | 0.4 | 1 | 1.1 | 0.9
46 | 1 | 0.0025822 | 0.00064716 | 0 | 0 | 1 | 0.98238 | -0.33782 | 0.4 | 1 | 1.1 | 0.9
47 | 1 | 0.0031698 | 0.00079443 | 0 | 0 | 1 | 0.98197 | -0.3459 | 0.4 | 1 | 1.1 | 0.9
48 | 1 | 0 | 0 | 0 | 0 | 1 | 0.98296 | -0.32666 | 0.4 | 1 | 1.1 | 0.9
49 | 1 | 0.0013271 | 0.0003326 | 0 | 0 | 1 | 0.98156 | -0.35377 | 0.4 | 1 | 1.1 | 0.9
50 | 1 | 0.0030191 | 0.00075666 | 0 | 0 | 1 | 0.98403 | -0.30583 | 0.4 | 1 | 1.1 | 0.9
51 | 1 | 0.0034377 | 0.00086157 | 0 | 0 | 1 | 0.98223 | -0.34095 | 0.4 | 1 | 1.1 | 0.9
53 | 1 | 0.0013268 | 0.00033253 | 0 | 0 | 1 | 0.98122 | -0.36046 | 0.4 | 1 | 1.1 | 0.9
54 | 1 | 0.0017401 | 0.0004361 | 0 | 0 | 1 | 0.98508 | -0.28538 | 0.4 | 1 | 1.1 | 0.9
55 | 1 | 0.0028072 | 0.00070355 | 0 | 0 | 1 | 0.98169 | -0.35148 | 0.4 | 1 | 1.1 | 0.9
118 | 1 | 0.0020769 | 0.00052053 | 0 | 0 | 1 | 0.98086 | -0.36754 | 0.4 | 1 | 1.1 | 0.9
57 | 1 | 0.0012757 | 0.00031972 | 0 | 0 | 1 | 0.9852 | -0.28318 | 0.4 | 1 | 1.1 | 0.9
127 | 1 | 0.0031521 | 0.00078999 | 0 | 0 | 1 | 0.9816 | -0.35317 | 0.4 | 1 | 1.1 | 0.9
116 | 1 | 0.0020947 | 0.00052497 | 0 | 0 | 1 | 0.98064 | -0.37176 | 0.4 | 1 | 1.1 | 0.9
58 | 1 | 0.0013272 | 0.00033262 | 0 | 0 | 1 | 0.9854 | -0.27928 | 0.4 | 1 | 1.1 | 0.9
128 | 1 | 0.0036614 | 0.00091764 | 0 | 0 | 1 | 0.98106 | -0.3637 | 0.4 | 1 | 1.1 | 0.9
103 | 1 | 0.00090968 | 0.00022799 | 0 | 0 | 1 | 0.98613 | -0.26515 | 0.4 | 1 | 1.1 | 0.9
71 | 1 | 0.0018491 | 0.00046342 | 0 | 0 | 1 | 0.98614 | -0.26496 | 0.4 | 1 | 1.1 | 0.9
90 | 1 | 0.0015046 | 0.00037709 | 0 | 0 | 1 | 0.99006 | -0.18945 | 0.4 | 1 | 1.1 | 0.9
70 | 1 | 0.0018363 | 0.00046022 | 0 | 0 | 1 | 0.98817 | -0.22583 | 0.4 | 1 | 1.1 | 0.9
67 | 1 | 0.0032574 | 0.00081637 | 0 | 0 | 1 | 0.9875 | -0.2386 | 0.4 | 1 | 1.1 | 0.9
63 | 1 | 0.0014604 | 0.00036601 | 0 | 0 | 1 | 0.98681 | -0.25202 | 0.4 | 1 | 1.1 | 0.9
64 | 1 | 0.0034672 | 0.00086895 | 0 | 0 | 1 | 0.98673 | -0.25357 | 0.4 | 1 | 1.1 | 0.9
65 | 1 | 0 | 0 | 0 | 0 | 1 | 0.98689 | -0.2505 | 0.4 | 1 | 1.1 | 0.9
66 | 1 | 0.0014643 | 0.00036699 | 0 | 0 | 1 | 0.9867 | -0.25418 | 0.4 | 1 | 1.1 | 0.9
68 | 1 | 0.0011276 | 0.00028261 | 0 | 0 | 1 | 0.98638 | -0.26024 | 0.4 | 1 | 1.1 | 0.9
69 | 1 | 0.0015736 | 0.00039438 | 0 | 0 | 1 | 0.98669 | -0.25431 | 0.4 | 1 | 1.1 | 0.9
72 | 1 | 0.0037604 | 0.00094244 | 0 | 0 | 1 | 0.97665 | -0.44777 | 0.4 | 1 | 1.1 | 0.9
73 | 1 | 0 | 0 | 0 | 0 | 1 | 0.977 | -0.44091 | 0.4 | 1 | 1.1 | 0.9
74 | 1 | 0 | 0 | 0 | 0 | 1 | 0.97631 | -0.45455 | 0.4 | 1 | 1.1 | 0.9
77 | 1 | 0 | 0 | 0 | 0 | 1 | 0.9772 | -0.43702 | 0.4 | 1 | 1.1 | 0.9
80 | 1 | 0.0039433 | 0.00098829 | 0 | 0 | 1 | 0.97605 | -0.4595 | 0.4 | 1 | 1.1 | 0.9
81 | 1 | 0.0046397 | 0.0011628 | 0 | 0 | 1 | 0.97612 | -0.45828 | 0.4 | 1 | 1.1 | 0.9
75 | 1 | 0 | 0 | 0 | 0 | 1 | 0.97441 | -0.49184 | 0.4 | 1 | 1.1 | 0.9
78 | 1 | 0 | 0 | 0 | 0 | 1 | 0.97416 | -0.49671 | 0.4 | 1 | 1.1 | 0.9
171 | 1 | 0 | 0 | 0 | 0 | 1 | 0.97293 | -0.52084 | 0.4 | 1 | 1.1 | 0.9
175 | 1 | 0.009017 | 0.0022599 | 0 | 0 | 1 | 0.97537 | -0.47295 | 0.4 | 1 | 1.1 | 0.9
76 | 1 | 0 | 0 | 0 | 0 | 1 | 0.97664 | -0.44792 | 0.4 | 1 | 1.1 | 0.9
174 | 1 | 0.012049 | 0.0030197 | 0 | 0 | 1 | 0.97569 | -0.46656 | 0.4 | 1 | 1.1 | 0.9
152 | 1 | 0.00085261 | 0.00021368 | 0 | 0 | 1 | 0.97754 | -0.43039 | 0.4 | 1 | 1.1 | 0.9
172 | 1 | 0.020791 | 0.0052106 | 0 | 0 | 1 | 0.97373 | -0.50508 | 0.4 | 1 | 1.1 | 0.9
82 | 1 | 0.001025 | 0.00025688 | 0 | 0 | 1 | 0.97605 | -0.45954 | 0.4 | 1 | 1.1 | 0.9
83 | 1 | 0.0038759 | 0.00097139 | 0 | 0 | 1 | 0.97575 | -0.46541 | 0.4 | 1 | 1.1 | 0.9
173 | 1 | 0.0039881 | 0.00099952 | 0 | 0 | 1 | 0.97283 | -0.52278 | 0.4 | 1 | 1.1 | 0.9
168 | 1 | 0.0024229 | 0.00060724 | 0 | 0 | 1 | 0.97264 | -0.52666 | 0.4 | 1 | 1.1 | 0.9
150 | 1 | 0.0036356 | 0.00091117 | 0 | 0 | 1 | 0.97791 | -0.42301 | 0.4 | 1 | 1.1 | 0.9
167 | 1 | 0 | 0 | 0 | 0 | 1 | 0.972 | -0.53929 | 0.4 | 1 | 1.1 | 0.9
169 | 1 | 0 | 0 | 0 | 0 | 1 | 0.97118 | -0.55554 | 0.4 | 1 | 1.1 | 0.9
165 | 1 | 0.0089357 | 0.0022395 | 0 | 0 | 1 | 0.97229 | -0.53352 | 0.4 | 1 | 1.1 | 0.9
88 | 1 | 0 | 0 | 0 | 0 | 1 | 0.97551 | -0.47023 | 0.4 | 1 | 1.1 | 0.9
132 | 1 | 0.0026025 | 0.00065226 | 0 | 0 | 1 | 0.9753 | -0.47433 | 0.4 | 1 | 1.1 | 0.9
87 | 1 | 0 | 0 | 0 | 0 | 1 | 0.98034 | -0.37791 | 0.4 | 1 | 1.1 | 0.9
102 | 1 | 0.0012593 | 0.00031562 | 0 | 0 | 1 | 0.98039 | -0.37694 | 0.4 | 1 | 1.1 | 0.9
100 | 1 | 0.001663 | 0.00041678 | 0 | 0 | 1 | 0.98022 | -0.38028 | 0.4 | 1 | 1.1 | 0.9
104 | 1 | 0.0080646 | 0.0020212 | 0 | 0 | 1 | 0.99523 | -0.090809 | 0.4 | 1 | 1.1 | 0.9
101 | 1 | 0.0012236 | 0.00030667 | 0 | 0 | 1 | 0.98012 | -0.3823 | 0.4 | 1 | 1.1 | 0.9
99 | 1 | 0.0026727 | 0.00066984 | 0 | 0 | 1 | 0.98018 | -0.38102 | 0.4 | 1 | 1.1 | 0.9
134 | 1 | 0.002933 | 0.00073508 | 0 | 0 | 1 | 0.98061 | -0.37253 | 0.4 | 1 | 1.1 | 0.9
137 | 1 | 0.0020827 | 0.00052196 | 0 | 0 | 1 | 0.97527 | -0.47494 | 0.4 | 1 | 1.1 | 0.9
105 | 1 | 0.0045927 | 0.001151 | 0 | 0 | 1 | 0.99507 | -0.09386 | 0.4 | 1 | 1.1 | 0.9
135 | 1 | 0.0018969 | 0.00047541 | 0 | 0 | 1 | 0.99975 | -0.0047636 | 0.4 | 1 | 1.1 | 0.9
94 | 1 | 0.0006111 | 0.00015315 | 0 | 0 | 1 | 0.97535 | -0.47549 | 0.4 | 1 | 1.1 | 0.9
96 | 1 | 0.00060022 | 0.00015043 | 0 | 0 | 1 | 0.97554 | -0.47171 | 0.4 | 1 | 1.1 | 0.9
133 | 1 | 0.0022016 | 0.00055178 | 0 | 0 | 1 | 0.98063 | -0.3723 | 0.4 | 1 | 1.1 | 0.9
136 | 1 | 0.0060185 | 0.0015084 | 0 | 0 | 1 | 0.9992 | -0.015082 | 0.4 | 1 | 1.1 | 0.9
107 | 1 | 0.0039614 | 0.00099282 | 0 | 0 | 1 | 0.97835 | -0.41659 | 0.4 | 1 | 1.1 | 0.9
110 | 1 | 0.0023109 | 0.00057916 | 0 | 0 | 1 | 0.97967 | -0.39077 | 0.4 | 1 | 1.1 | 0.9
114 | 1 | 0.0029548 | 0.00074054 | 0 | 0 | 1 | 0.97996 | -0.38513 | 0.4 | 1 | 1.1 | 0.9
117 | 1 | 0.0026765 | 0.00067079 | 0 | 0 | 1 | 0.97996 | -0.38512 | 0.4 | 1 | 1.1 | 0.9
115 | 1 | 0.0014869 | 0.00037264 | 0 | 0 | 1 | 0.98033 | -0.37781 | 0.4 | 1 | 1.1 | 0.9
120 | 1 | 0.00048828 | 0.00012237 | 0 | 0 | 1 | 0.97485 | -0.48306 | 0.4 | 1 | 1.1 | 0.9
122 | 1 | 0.00042921 | 0.00010757 | 0 | 0 | 1 | 0.97497 | -0.48064 | 0.4 | 1 | 1.1 | 0.9
123 | 1 | 0.00074468 | 0.00018664 | 0 | 0 | 1 | 0.97613 | -0.45784 | 0.4 | 1 | 1.1 | 0.9
144 | 1 | 0.00033217 | 8.3251e-05 | 0 | 0 | 1 | 0.97701 | -0.44059 | 0.4 | 1 | 1.1 | 0.9
145 | 1 | 0.00074404 | 0.00018647 | 0 | 0 | 1 | 0.97739 | -0.43323 | 0.4 | 1 | 1.1 | 0.9
129 | 1 | 0.0036056 | 0.00090365 | 0 | 0 | 1 | 0.98103 | -0.36436 | 0.4 | 1 | 1.1 | 0.9
131 | 1 | 0.0023061 | 0.00057796 | 0 | 0 | 1 | 0.98069 | -0.37103 | 0.4 | 1 | 1.1 | 0.9
138 | 1 | 0 | 0 | 0 | 0 | 1 | 0.97522 | -0.47585 | 0.4 | 1 | 1.1 | 0.9
140 | 1 | 0.0036244 | 0.00090835 | 0 | 0 | 1 | 0.99783 | -0.04067 | 0.4 | 1 | 1.1 | 0.9
141 | 1 | 0.017587 | 0.0044077 | 0 | 0 | 1 | 0.99447 | -0.10414 | 0.4 | 1 | 1.1 | 0.9
139 | 1 | 0.0028891 | 0.00072407 | 0 | 0 | 1 | 0.97521 | -0.47618 | 0.4 | 1 | 1.1 | 0.9
142 | 1 | 0.00042916 | 0.00010756 | 0 | 0 | 1 | 0.99151 | -0.16035 | 0.4 | 1 | 1.1 | 0.9
157 | 1 | 0.00042924 | 0.00010758 | 0 | 0 | 1 | 0.99138 | -0.16279 | 0.4 | 1 | 1.1 | 0.9
158 | 1 | 0.00044271 | 0.00011095 | 0 | 0 | 1 | 0.98958 | -0.19728 | 0.4 | 1 | 1.1 | 0.9
146 | 1 | 0.00037048 | 9.285e-05 | 0 | 0 | 1 | 0.97856 | -0.41035 | 0.4 | 1 | 1.1 | 0.9
147 | 1 | 0 | 0 | 0 | 0 | 1 | 0.97911 | -0.39958 | 0.4 | 1 | 1.1 | 0.9
148 | 1 | 0.016257 | 0.0040744 | 0 | 0 | 1 | 0.97938 | -0.39432 | 0.4 | 1 | 1.1 | 0.9
149 | 1 | 0.00020711 | 5.1906e-05 | 0 | 0 | 1 | 0.97808 | -0.41982 | 0.4 | 1 | 1.1 | 0.9
155 | 1 | 0.0054878 | 0.0013754 | 0 | 0 | 1 | 0.9806 | -0.37057 | 0.4 | 1 | 1.1 | 0.9
156 | 1 | 0.025822 | 0.0064717 | 0 | 0 | 1 | 0.97709 | -0.43939 | 0.4 | 1 | 1.1 | 0.9
176 | 1 | 0 | 0 | 0 | 0 | 1 | 0.9813 | -0.35703 | 0.4 | 1 | 1.1 | 0.9
186 | 1 | 0.030344 | 0.007605 | 0 | 0 | 1 | 0.97638 | -0.45327 | 0.4 | 1 | 1.1 | 0.9
151 | 1 | 0.00094354 | 0.00023647 | 0 | 0 | 1 | 0.97878 | -0.40598 | 0.4 | 1 | 1.1 | 0.9
153 | 1 | 0.0069187 | 0.001734 | 0 | 0 | 1 | 0.97993 | -0.38356 | 0.4 | 1 | 1.1 | 0.9
154 | 1 | 0 | 0 | 0 | 0 | 1 | 0.9804 | -0.37445 | 0.4 | 1 | 1.1 | 0.9
177 | 1 | 0.0053716 | 0.0013463 | 0 | 0 | 1 | 0.98023 | -0.37769 | 0.4 | 1 | 1.1 | 0.9
178 | 1 | 0.0030676 | 0.00076882 | 0 | 0 | 1 | 0.98274 | -0.32892 | 0.4 | 1 | 1.1 | 0.9
179 | 1 | 0.0040637 | 0.0010185 | 0 | 0 | 1 | 0.98014 | -0.37948 | 0.4 | 1 | 1.1 | 0.9
187 | 1 | 0.00049903 | 0.00012507 | 0 | 0 | 1 | 0.97634 | -0.45409 | 0.4 | 1 | 1.1 | 0.9
198 | 1 | 0.00040062 | 0.00010041 | 0 | 0 | 1 | 0.98864 | -0.2153 | 0.4 | 1 | 1.1 | 0.9
199 | 1 | 0.00044828 | 0.00011235 | 0 | 0 | 1 | 0.98599 | -0.2662 | 0.4 | 1 | 1.1 | 0.9
161 | 1 | 0.015207 | 0.0038113 | 0 | 0 | 1 | 0.97133 | -0.55471 | 0.4 | 1 | 1.1 | 0.9
196 | 1 | 0.0023144 | 0.00058005 | 0 | 0 | 1 | 0.9704 | -0.57327 | 0.4 | 1 | 1.1 | 0.9
166 | 1 | 0.010114 | 0.0025348 | 0 | 0 | 1 | 0.9726 | -0.52734 | 0.4 | 1 | 1.1 | 0.9
201 | 1 | 0.0059908 | 0.0015014 | 0 | 0 | 1 | 0.97044 | -0.57004 | 0.4 | 1 | 1.1 | 0.9
170 | 1 | 0 | 0 | 0 | 0 | 1 | 0.97232 | -0.53304 | 0.4 | 1 | 1.1 | 0.9
181 | 1 | 0.0027865 | 0.00069837 | 0 | 0 | 1 | 0.97213 | -0.53675 | 0.4 | 1 | 1.1 | 0.9
183 | 1 | 0.0047828 | 0.0011987 | 0 | 0 | 1 | 0.97016 | -0.57563 | 0.4 | 1 | 1.1 | 0.9
180 | 1 | 0.0025485 | 0.00063871 | 0 | 0 | 1 | 0.97212 | -0.53685 | 0.4 | 1 | 1.1 | 0.9
185 | 1 | 0.006239 | 0.0015636 | 0 | 0 | 1 | 0.98378 | -0.30881 | 0.4 | 1 | 1.1 | 0.9
200 | 1 | 0.00043924 | 0.00011008 | 0 | 0 | 1 | 0.98438 | -0.29717 | 0.4 | 1 | 1.1 | 0.9
182 | 1 | 0.009129 | 0.0022879 | 0 | 0 | 1 | 0.97209 | -0.53755 | 0.4 | 1 | 1.1 | 0.9
184 | 1 | 0.0091785 | 0.0023004 | 0 | 0 | 1 | 0.97001 | -0.57866 | 0.4 | 1 | 1.1 | 0.9
188 | 1 | 0.004294 | 0.0010762 | 0 | 0 | 1 | 0.97603 | -0.46014 | 0.4 | 1 | 1.1 | 0.9
189 | 1 | 0.0022669 | 0.00056813 | 0 | 0 | 1 | 0.97588 | -0.46321 | 0.4 | 1 | 1.1 | 0.9
190 | 1 | 0.0015075 | 0.0003778 | 0 | 0 | 1 | 0.97579 | -0.46493 | 0.4 | 1 | 1.1 | 0.9
191 | 1 | 0.0012757 | 0.00031972 | 0 | 0 | 1 | 0.97576 | -0.46548 | 0.4 | 1 | 1.1 | 0.9
192 | 1 | 0.0006341 | 0.00015892 | 0 | 0 | 1 | 0.97575 | -0.46569 | 0.4 | 1 | 1.1 | 0.9
193 | 1 | 0 | 0 | 0 | 0 | 1 | 0.97569 | -0.46701 | 0.4 | 1 | 1.1 | 0.9
194 | 1 | 0 | 0 | 0 | 0 | 1 | 0.97562 | -0.46831 | 0.4 | 1 | 1.1 | 0.9
195 | 1 | 0.00045134 | 0.00011312 | 0 | 0 | 1 | 0.97561 | -0.46849 | 0.4 | 1 | 1.1 | 0.9

## generator_data
GEN_BUS | PG | QG | QMAX | QMIN | VG | MBASE | GEN_STATUS | PMAX | PMIN
106 | 0.59146 | 0.15227 | 10 | -10 | 1 | 100 | 1 | 10 | 0

## branch_data
F_BUS | T_BUS | BR_R | BR_X | BR_B | RATE_A | RATE_B | RATE_C | TAP | SHIFT | BR_STATUS | ANGMIN | ANGMAX | P_in | Q_in | P_out | Q_out
1 | 2 | 3.5546 | 2.275 | 5.9691e-09 | 0 | 0 | 0 | 0 | 0 | 1 | -90 | 90 | -0.0010633 | -0.00026651 | 0.0010634 | 0.00026598
2 | 4 | 3.0014 | 1.9209 | 5.0402e-09 | 0 | 0 | 0 | 0 | 0 | 1 | -90 | 90 | -0.0010634 | -0.00026598 | 0.0010634 | 0.00026553
4 | 5 | 7.0162 | 4.4904 | 3.5346e-08 | 0 | 0 | 0 | 0 | 0 | 1 | -90 | 90 | -0.026139 | -0.0065432 | 0.026193 | 0.0065744
4 | 160 | 0.31692 | 0.20283 | 1.5966e-09 | 0 | 0 | 0 | 0 | 0 | 1 | -90 | 90 | 0.025076 | 0.0062778 | -0.025074 | -0.0062765
5 | 44 | 1.8026 | 1.1536 | 9.0809e-09 | 0 | 0 | 0 | 0 | 0 | 1 | -90 | 90 | -0.026193 | -0.0065744 | 0.026207 | 0.0065824
160 | 159 | 0.018261 | 0.011687 | 9.1997e-11 | 0 | 0 | 0 | 0 | 0 | 1 | -90 | 90 | 0.024284 | 0.0060786 | -0.024284 | -0.0060785
44 | 143 | 0.98852 | 0.63265 | 1.66e-09 | 0 | 0 | 0 | 0 | 0 | 1 | -90 | 90 | 0.0023731 | 0.00059466 | -0.0023731 | -0.00059478
44 | 45 | 0.4188 | 0.26803 | 2.1098e-09 | 0 | 0 | 0 | 0 | 0 | 1 | -90 | 90 | -0.02858 | -0.007177 | 0.028584 | 0.0071793
163 | 197 | 28.2172 | 18.059 | 9.4768e-08 | 0 | 0 | 0 | 0 | 0 | 1 | -90 | 90 | 0.0023163 | 0.00057179 | -0.0023146 | -0.00057963
163 | 162 | 0.55469 | 0.355 | 2.7944e-09 | 0 | 0 | 0 | 0 | 0 | 1 | -90 | 90 | -0.0023163 | -0.00057179 | 0.0023163 | 0.00057155
197 | 196 | 3.6995 | 2.3677 | 6.2125e-09 | 0 | 0 | 0 | 0 | 0 | 1 | -90 | 90 | 0.0023146 | 0.00057963 | -0.0023143 | -0.00058008
162 | 161 | 0.35868 | 0.22955 | 1.807e-09 | 0 | 0 | 0 | 0 | 0 | 1 | -90 | 90 | -0.0080522 | -0.0020092 | 0.0080524 | 0.0020092
159 | 161 | 0.55289 | 0.35385 | 2.7854e-09 | 0 | 0 | 0 | 0 | 0 | 1 | -90 | 90 | 0.023263 | 0.0058226 | -0.023259 | -0.0058207
45 | 98 | 6.9843 | 4.47 | 1.1729e-08 | 0 | 0 | 0 | 0 | 0 | 1 | -90 | 90 | 0.006634 | 0.0016629 | -0.0066305 | -0.0016619
45 | 95 | 0.41818 | 0.26763 | 2.1067e-09 | 0 | 0 | 0 | 0 | 0 | 1 | -90 | 90 | -0.035218 | -0.0088422 | 0.035224 | 0.0088457
98 | 164 | 0.040225 | 0.025744 | 6.7548e-11 | 0 | 0 | 0 | 0 | 0 | 1 | -90 | 90 | 0.0064023 | 0.0016047 | -0.0064023 | -0.0016047
95 | 93 | 1.1517 | 0.73706 | 5.8018e-09 | 0 | 0 | 0 | 0 | 0 | 1 | -90 | 90 | -0.035224 | -0.0088457 | 0.03524 | 0.0088554
34 | 32 | 2.069 | 1.3242 | 3.4744e-09 | 0 | 0 | 0 | 0 | 0 | 1 | -90 | 90 | -0.00078898 | -0.00019774 | 0.00078899 | 0.00019742
32 | 31 | 0.27362 | 0.17512 | 4.5948e-10 | 0 | 0 | 0 | 0 | 0 | 1 | -90 | 90 | -0.0018691 | -0.00046813 | 0.0018692 | 0.0004681
6 | 7 | 0.12728 | 0.081457 | 6.412e-10 | 0 | 0 | 0 | 0 | 0 | 1 | -90 | 90 | 0.046398 | 0.011675 | -0.046395 | -0.011673
6 | 8 | 0.44121 | 0.28237 | 2.2227e-09 | 0 | 0 | 0 | 0 | 0 | 1 | -90 | 90 | -0.047057 | -0.01184 | 0.047068 | 0.011847
7 | 9 | 0.24058 | 0.15397 | 1.212e-09 | 0 | 0 | 0 | 0 | 0 | 1 | -90 | 90 | 0.045484 | 0.011445 | -0.045478 | -0.011441
8 | 10 | 0.4854 | 0.31065 | 2.4453e-09 | 0 | 0 | 0 | 0 | 0 | 1 | -90 | 90 | -0.048468 | -0.012198 | 0.048481 | 0.012206
9 | 11 | 0.71003 | 0.45442 | 3.577e-09 | 0 | 0 | 0 | 0 | 0 | 1 | -90 | 90 | 0.044304 | 0.011147 | -0.044288 | -0.011137
10 | 12 | 0.40049 | 0.25631 | 2.0176e-09 | 0 | 0 | 0 | 0 | 0 | 1 | -90 | 90 | -0.048882 | -0.012306 | 0.048893 | 0.012313
11 | 130 | 0.41178 | 0.26354 | 2.0745e-09 | 0 | 0 | 0 | 0 | 0 | 1 | -90 | 90 | 0.043515 | 0.010944 | -0.043507 | -0.010938
12 | 112 | 0.44124 | 0.28239 | 2.2229e-09 | 0 | 0 | 0 | 0 | 0 | 1 | -90 | 90 | -0.049473 | -0.012458 | 0.049485 | 0.012466
130 | 97 | 0.88762 | 0.56808 | 4.4717e-09 | 0 | 0 | 0 | 0 | 0 | 1 | -90 | 90 | 0.040324 | 0.010141 | -0.040308 | -0.010131
112 | 109 | 0.80578 | 0.5157 | 4.0594e-09 | 0 | 0 | 0 | 0 | 0 | 1 | -90 | 90 | -0.053353 | -0.013435 | 0.053378 | 0.013451
97 | 96 | 0.043435 | 0.027799 | 2.1882e-10 | 0 | 0 | 0 | 0 | 0 | 1 | -90 | 90 | 0.037808 | 0.0095043 | -0.037808 | -0.0095039
109 | 113 | 0.96986 | 0.62071 | 1.6287e-09 | 0 | 0 | 0 | 0 | 0 | 1 | -90 | 90 | 0.011022 | 0.0027628 | -0.011021 | -0.0027621
109 | 107 | 0.063258 | 0.040485 | 3.1868e-10 | 0 | 0 | 0 | 0 | 0 | 1 | -90 | 90 | -0.0644 | -0.016214 | 0.064403 | 0.016216
13 | 14 | 2.6637 | 1.7048 | 4.473e-09 | 0 | 0 | 0 | 0 | 0 | 1 | -90 | 90 | 0.013039 | 0.0032702 | -0.013034 | -0.0032673
13 | 15 | 0.57584 | 0.36854 | 9.6699e-10 | 0 | 0 | 0 | 0 | 0 | 1 | -90 | 90 | -0.014817 | -0.0037158 | 0.014818 | 0.0037166
14 | 16 | 0.85208 | 0.54533 | 1.4309e-09 | 0 | 0 | 0 | 0 | 0 | 1 | -90 | 90 | 0.010348 | 0.0025941 | -0.010347 | -0.0025936
15 | 17 | 0.9335 | 0.59744 | 1.5676e-09 | 0 | 0 | 0 | 0 | 0 | 1 | -90 | 90 | 0.018465 | 0.0046334 | -0.018461 | -0.0046312
15 | 18 | 0.78375 | 0.5016 | 1.3161e-09 | 0 | 0 | 0 | 0 | 0 | 1 | -90 | 90 | -0.033283 | -0.0083499 | 0.033293 | 0.0083561
16 | 19 | 2.0489 | 1.3113 | 3.4407e-09 | 0 | 0 | 0 | 0 | 0 | 1 | -90 | 90 | 0.0075884 | 0.0019022 | -0.0075871 | -0.0019017
17 | 20 | 1.6632 | 1.0645 | 2.793e-09 | 0 | 0 | 0 | 0 | 0 | 1 | -90 | 90 | 0.016782 | 0.0042103 | -0.016777 | -0.0042072
18 | 21 | 1.3121 | 0.83973 | 2.2033e-09 | 0 | 0 | 0 | 0 | 0 | 1 | -90 | 90 | -0.034561 | -0.0086738 | 0.034579 | 0.0086849
20 | 125 | 1.9342 | 1.2379 | 3.248e-09 | 0 | 0 | 0 | 0 | 0 | 1 | -90 | 90 | 0.015348 | 0.0038491 | -0.015343 | -0.0038462
21 | 121 | 0.74655 | 0.47779 | 1.2537e-09 | 0 | 0 | 0 | 0 | 0 | 1 | -90 | 90 | -0.035846 | -0.0090026 | 0.035857 | 0.0090094
125 | 124 | 1.7665 | 1.1305 | 2.9664e-09 | 0 | 0 | 0 | 0 | 0 | 1 | -90 | 90 | 0.010517 | 0.0026367 | -0.010515 | -0.0026355
121 | 119 | 0.42279 | 0.27059 | 7.0998e-10 | 0 | 0 | 0 | 0 | 0 | 1 | -90 | 90 | -0.040567 | -0.01019 | 0.040575 | 0.010195
124 | 126 | 0.28926 | 0.18512 | 4.8574e-10 | 0 | 0 | 0 | 0 | 0 | 1 | -90 | 90 | 0.0039756 | 0.00099643 | -0.0039755 | -0.00099644
119 | 120 | 2.2266 | 1.425 | 3.7391e-09 | 0 | 0 | 0 | 0 | 0 | 1 | -90 | 90 | -0.042485 | -0.010674 | 0.04253 | 0.010702
22 | 23 | 0.079333 | 0.050773 | 3.9966e-10 | 0 | 0 | 0 | 0 | 0 | 1 | -90 | 90 | 0.18592 | 0.047366 | -0.18589 | -0.047347
22 | 24 | 1.0449 | 0.66873 | 5.264e-09 | 0 | 0 | 0 | 0 | 0 | 1 | -90 | 90 | -0.19309 | -0.049161 | 0.19351 | 0.04943
23 | 25 | 0.91608 | 0.58629 | 4.615e-09 | 0 | 0 | 0 | 0 | 0 | 1 | -90 | 90 | 0.17361 | 0.044269 | -0.17331 | -0.044078
24 | 26 | 0.032985 | 0.02111 | 1.6617e-10 | 0 | 0 | 0 | 0 | 0 | 1 | -90 | 90 | -0.20246 | -0.051674 | 0.20247 | 0.051683
25 | 27 | 0.27424 | 0.17551 | 1.3816e-09 | 0 | 0 | 0 | 0 | 0 | 1 | -90 | 90 | 0.17178 | 0.043694 | -0.17169 | -0.043638
26 | 28 | 0.41051 | 0.26272 | 2.0681e-09 | 0 | 0 | 0 | 0 | 0 | 1 | -90 | 90 | -0.20817 | -0.053111 | 0.20836 | 0.053233
27 | 59 | 0.54789 | 0.35065 | 9.2006e-10 | 0 | 0 | 0 | 0 | 0 | 1 | -90 | 90 | 0.0048811 | 0.001223 | -0.0048809 | -0.001223
27 | 60 | 0.37557 | 0.24037 | 1.8921e-09 | 0 | 0 | 0 | 0 | 0 | 1 | -90 | 90 | 0.16681 | 0.042415 | -0.16669 | -0.042342
28 | 91 | 0.46575 | 0.29808 | 2.3463e-09 | 0 | 0 | 0 | 0 | 0 | 1 | -90 | 90 | -0.24996 | -0.063667 | 0.25027 | 0.063867
28 | 92 | 2.8425 | 1.8192 | 4.7733e-09 | 0 | 0 | 0 | 0 | 0 | 1 | -90 | 90 | 0.016677 | 0.0041835 | -0.016668 | -0.0041786
28 | 42 | 2.1403 | 1.3698 | 3.5941e-09 | 0 | 0 | 0 | 0 | 0 | 1 | -90 | 90 | 0.024917 | 0.0062508 | -0.024902 | -0.006242
59 | 61 | 0.68607 | 0.43909 | 1.1521e-09 | 0 | 0 | 0 | 0 | 0 | 1 | -90 | 90 | 0.0035103 | 0.00087951 | -0.0035102 | -0.00087956
60 | 62 | 0.41482 | 0.26548 | 2.0898e-09 | 0 | 0 | 0 | 0 | 0 | 1 | -90 | 90 | 0.16118 | 0.04096 | -0.16106 | -0.040885
91 | 106 | 0.82031 | 0.525 | 4.1326e-09 | 0 | 0 | 0 | 0 | 0 | 1 | -90 | 90 | -0.25833 | -0.065888 | 0.25892 | 0.066263
92 | 89 | 1.0787 | 0.69035 | 1.8114e-09 | 0 | 0 | 0 | 0 | 0 | 1 | -90 | 90 | 0.012662 | 0.0031746 | -0.012661 | -0.0031736
42 | 40 | 0.58937 | 0.3772 | 9.8971e-10 | 0 | 0 | 0 | 0 | 0 | 1 | -90 | 90 | 0.021438 | 0.0053737 | -0.021435 | -0.0053719
61 | 90 | 1.1437 | 0.73194 | 1.9205e-09 | 0 | 0 | 0 | 0 | 0 | 1 | -90 | 90 | 0.0015046 | 0.00037692 | -0.0015046 | -0.00037709
62 | 70 | 0.24071 | 0.15406 | 1.2127e-09 | 0 | 0 | 0 | 0 | 0 | 1 | -90 | 90 | 0.15923 | 0.040425 | -0.15916 | -0.040383
106 | 135 | 0.065885 | 0.042166 | 3.3191e-10 | 0 | 0 | 0 | 0 | 0 | 1 | -90 | 90 | 0.33085 | 0.085583 | -0.33077 | -0.085534
89 | 104 | 1.5301 | 0.97928 | 2.5695e-09 | 0 | 0 | 0 | 0 | 0 | 1 | -90 | 90 | 0.012661 | 0.0031736 | -0.012658 | -0.0031722
40 | 38 | 0.78201 | 0.50049 | 1.3132e-09 | 0 | 0 | 0 | 0 | 0 | 1 | -90 | 90 | 0.0092322 | 0.0023137 | -0.0092315 | -0.0023134
93 | 94 | 0.47139 | 0.30169 | 2.3748e-09 | 0 | 0 | 0 | 0 | 0 | 1 | -90 | 90 | -0.036583 | -0.0091919 | 0.03659 | 0.0091962
31 | 33 | 2.1916 | 1.4026 | 3.6803e-09 | 0 | 0 | 0 | 0 | 0 | 1 | -90 | 90 | -0.002788 | -0.0006984 | 0.0027882 | 0.00069816
33 | 35 | 2.1575 | 1.3808 | 3.623e-09 | 0 | 0 | 0 | 0 | 0 | 1 | -90 | 90 | -0.0045913 | -0.0011501 | 0.0045918 | 0.00115
35 | 36 | 0.4379 | 0.28026 | 7.3535e-10 | 0 | 0 | 0 | 0 | 0 | 1 | -90 | 90 | -0.005347 | -0.0013393 | 0.0053471 | 0.0013393
36 | 56 | 1.1444 | 0.73244 | 1.9218e-09 | 0 | 0 | 0 | 0 | 0 | 1 | -90 | 90 | -0.0064389 | -0.001613 | 0.0064394 | 0.0016131
56 | 52 | 0.73821 | 0.47245 | 1.2396e-09 | 0 | 0 | 0 | 0 | 0 | 1 | -90 | 90 | -0.0074968 | -0.0018781 | 0.0074972 | 0.0018783
52 | 48 | 1.2527 | 0.80176 | 2.1037e-09 | 0 | 0 | 0 | 0 | 0 | 1 | -90 | 90 | -0.0096625 | -0.002421 | 0.0096638 | 0.0024216
37 | 38 | 1.255 | 0.80318 | 2.1074e-09 | 0 | 0 | 0 | 0 | 0 | 1 | -90 | 90 | -0.0069742 | -0.0017476 | 0.0069749 | 0.0017478
37 | 39 | 0.47646 | 0.30494 | 8.0011e-10 | 0 | 0 | 0 | 0 | 0 | 1 | -90 | 90 | 0.0058111 | 0.0014561 | -0.0058109 | -0.001456
39 | 41 | 2.2273 | 1.4255 | 3.7402e-09 | 0 | 0 | 0 | 0 | 0 | 1 | -90 | 90 | 0.0025107 | 0.00062892 | -0.0025105 | -0.00062919
111 | 108 | 2.1084 | 1.3494 | 3.5406e-09 | 0 | 0 | 0 | 0 | 0 | 1 | -90 | 90 | -0.0027965 | -0.00070089 | 0.0027967 | 0.00070067
108 | 110 | 0.39069 | 0.25004 | 1.9682e-09 | 0 | 0 | 0 | 0 | 0 | 1 | -90 | 90 | -0.071225 | -0.017949 | 0.071247 | 0.017963
108 | 107 | 1.2204 | 0.78106 | 6.1482e-09 | 0 | 0 | 0 | 0 | 0 | 1 | -90 | 90 | 0.068428 | 0.017249 | -0.068365 | -0.017209
46 | 47 | 0.38662 | 0.24744 | 1.9477e-09 | 0 | 0 | 0 | 0 | 0 | 1 | -90 | 90 | 0.090883 | 0.022966 | -0.090848 | -0.022943
46 | 48 | 0.51924 | 0.33231 | 2.6158e-09 | 0 | 0 | 0 | 0 | 0 | 1 | -90 | 90 | -0.093465 | -0.023613 | 0.093515 | 0.023645
47 | 49 | 0.38972 | 0.24942 | 1.9633e-09 | 0 | 0 | 0 | 0 | 0 | 1 | -90 | 90 | 0.087678 | 0.022149 | -0.087645 | -0.022128
48 | 50 | 0.67604 | 0.43267 | 3.4058e-09 | 0 | 0 | 0 | 0 | 0 | 1 | -90 | 90 | -0.13416 | -0.033849 | 0.13429 | 0.033934
48 | 51 | 1.9997 | 1.2798 | 3.3581e-09 | 0 | 0 | 0 | 0 | 0 | 1 | -90 | 90 | 0.030979 | 0.007783 | -0.030958 | -0.0077698
49 | 53 | 0.33655 | 0.21539 | 1.6955e-09 | 0 | 0 | 0 | 0 | 0 | 1 | -90 | 90 | 0.086318 | 0.021795 | -0.08629 | -0.021778
50 | 54 | 0.65066 | 0.41642 | 3.2779e-09 | 0 | 0 | 0 | 0 | 0 | 1 | -90 | 90 | -0.13731 | -0.034691 | 0.13745 | 0.034777
51 | 55 | 1.655 | 1.0592 | 2.7791e-09 | 0 | 0 | 0 | 0 | 0 | 1 | -90 | 90 | 0.02752 | 0.0069083 | -0.027507 | -0.0068997
53 | 118 | 0.3608 | 0.23092 | 1.8177e-09 | 0 | 0 | 0 | 0 | 0 | 1 | -90 | 90 | 0.084964 | 0.021445 | -0.084935 | -0.021427
54 | 57 | 0.069235 | 0.04431 | 3.4879e-10 | 0 | 0 | 0 | 0 | 0 | 1 | -90 | 90 | -0.13919 | -0.035213 | 0.1392 | 0.035222
55 | 127 | 0.29633 | 0.18965 | 4.9762e-10 | 0 | 0 | 0 | 0 | 0 | 1 | -90 | 90 | 0.024699 | 0.0061961 | -0.024697 | -0.0061949
118 | 116 | 0.22062 | 0.1412 | 1.1114e-09 | 0 | 0 | 0 | 0 | 0 | 1 | -90 | 90 | 0.082858 | 0.020907 | -0.082841 | -0.020896
57 | 58 | 0.12133 | 0.07765 | 6.1123e-10 | 0 | 0 | 0 | 0 | 0 | 1 | -90 | 90 | -0.14048 | -0.035542 | 0.1405 | 0.035559
127 | 128 | 2.1104 | 1.3506 | 3.5439e-09 | 0 | 0 | 0 | 0 | 0 | 1 | -90 | 90 | 0.021545 | 0.0054049 | -0.021535 | -0.0053983
116 | 115 | 0.32409 | 0.20742 | 1.6327e-09 | 0 | 0 | 0 | 0 | 0 | 1 | -90 | 90 | 0.080747 | 0.020371 | -0.080723 | -0.020356
58 | 103 | 0.43664 | 0.27945 | 2.1997e-09 | 0 | 0 | 0 | 0 | 0 | 1 | -90 | 90 | -0.14183 | -0.035891 | 0.14193 | 0.035953
128 | 129 | 0.15919 | 0.10188 | 2.6732e-10 | 0 | 0 | 0 | 0 | 0 | 1 | -90 | 90 | 0.017873 | 0.0044807 | -0.017873 | -0.0044804
103 | 71 | 0.0058716 | 0.0037578 | 2.958e-11 | 0 | 0 | 0 | 0 | 0 | 1 | -90 | 90 | -0.14284 | -0.036181 | 0.14284 | 0.036182
71 | 68 | 0.14337 | 0.091756 | 7.2227e-10 | 0 | 0 | 0 | 0 | 0 | 1 | -90 | 90 | -0.14469 | -0.036645 | 0.14472 | 0.036666
70 | 67 | 0.35787 | 0.22904 | 1.8029e-09 | 0 | 0 | 0 | 0 | 0 | 1 | -90 | 90 | 0.15732 | 0.039923 | -0.15723 | -0.039861
67 | 65 | 0.34028 | 0.21778 | 1.7143e-09 | 0 | 0 | 0 | 0 | 0 | 1 | -90 | 90 | 0.15397 | 0.039045 | -0.15388 | -0.038989
63 | 64 | 1.037 | 0.66368 | 1.7414e-09 | 0 | 0 | 0 | 0 | 0 | 1 | -90 | 90 | 0.0065056 | 0.0016303 | -0.0065051 | -0.0016302
63 | 65 | 0.83422 | 0.5339 | 1.4009e-09 | 0 | 0 | 0 | 0 | 0 | 1 | -90 | 90 | -0.007966 | -0.0019963 | 0.0079666 | 0.0019966
64 | 66 | 0.87437 | 0.5596 | 1.4683e-09 | 0 | 0 | 0 | 0 | 0 | 1 | -90 | 90 | 0.003038 | 0.00076124 | -0.0030379 | -0.00076133
65 | 68 | 0.29337 | 0.18776 | 1.4779e-09 | 0 | 0 | 0 | 0 | 0 | 1 | -90 | 90 | 0.14592 | 0.036992 | -0.14585 | -0.036949
66 | 69 | 0.37051 | 0.23713 | 6.2219e-10 | 0 | 0 | 0 | 0 | 0 | 1 | -90 | 90 | 0.0015736 | 0.00039433 | -0.0015736 | -0.00039439
72 | 73 | 1.1822 | 0.75658 | 1.9852e-09 | 0 | 0 | 0 | 0 | 0 | 1 | -90 | 90 | -0.024836 | -0.0062293 | 0.024844 | 0.0062343
72 | 74 | 1.3764 | 0.88091 | 2.3114e-09 | 0 | 0 | 0 | 0 | 0 | 1 | -90 | 90 | 0.021076 | 0.0052868 | -0.021069 | -0.0052827
73 | 77 | 0.66943 | 0.42843 | 1.1242e-09 | 0 | 0 | 0 | 0 | 0 | 1 | -90 | 90 | -0.024844 | -0.0062343 | 0.024849 | 0.0062371
74 | 80 | 4.2517 | 2.7211 | 7.1398e-09 | 0 | 0 | 0 | 0 | 0 | 1 | -90 | 90 | 0.0049694 | 0.0012453 | -0.0049682 | -0.0012452
74 | 81 | 0.9905 | 0.63392 | 1.6633e-09 | 0 | 0 | 0 | 0 | 0 | 1 | -90 | 90 | 0.0161 | 0.0040375 | -0.016097 | -0.0040358
77 | 152 | 0.2245 | 0.14368 | 1.131e-09 | 0 | 0 | 0 | 0 | 0 | 1 | -90 | 90 | -0.12699 | -0.03199 | 0.12703 | 0.032016
77 | 76 | 0.45805 | 0.29315 | 2.3076e-09 | 0 | 0 | 0 | 0 | 0 | 1 | -90 | 90 | 0.10214 | 0.025753 | -0.10209 | -0.025719
80 | 82 | 0.1773 | 0.11347 | 2.9773e-10 | 0 | 0 | 0 | 0 | 0 | 1 | -90 | 90 | 0.0010249 | 0.00025686 | -0.0010249 | -0.00025689
81 | 83 | 2.6583 | 1.7013 | 4.4641e-09 | 0 | 0 | 0 | 0 | 0 | 1 | -90 | 90 | 0.011457 | 0.0028729 | -0.011453 | -0.0028709
75 | 78 | 0.99819 | 0.63884 | 1.6762e-09 | 0 | 0 | 0 | 0 | 0 | 1 | -90 | 90 | 0.020803 | 0.0052188 | -0.020798 | -0.0052159
75 | 171 | 2.0582 | 1.3172 | 1.0369e-08 | 0 | 0 | 0 | 0 | 0 | 1 | -90 | 90 | 0.060031 | 0.0151 | -0.059948 | -0.015047
75 | 175 | 0.99736 | 0.63831 | 5.0245e-09 | 0 | 0 | 0 | 0 | 0 | 1 | -90 | 90 | -0.080834 | -0.020318 | 0.080907 | 0.020365
78 | 172 | 1.7113 | 1.0952 | 2.8737e-09 | 0 | 0 | 0 | 0 | 0 | 1 | -90 | 90 | 0.020798 | 0.0052159 | -0.02079 | -0.0052108
171 | 173 | 0.44542 | 0.28507 | 7.4799e-10 | 0 | 0 | 0 | 0 | 0 | 1 | -90 | 90 | 0.018463 | 0.0046314 | -0.018462 | -0.0046304
171 | 168 | 0.59531 | 0.381 | 2.9991e-09 | 0 | 0 | 0 | 0 | 0 | 1 | -90 | 90 | 0.041485 | 0.010416 | -0.041473 | -0.010409
175 | 174 | 0.30365 | 0.19434 | 1.5297e-09 | 0 | 0 | 0 | 0 | 0 | 1 | -90 | 90 | -0.089924 | -0.022624 | 0.089951 | 0.022642
76 | 174 | 0.78266 | 0.5009 | 3.9429e-09 | 0 | 0 | 0 | 0 | 0 | 1 | -90 | 90 | 0.10209 | 0.025719 | -0.102 | -0.025662
152 | 150 | 0.24793 | 0.15868 | 1.249e-09 | 0 | 0 | 0 | 0 | 0 | 1 | -90 | 90 | -0.12789 | -0.032229 | 0.12793 | 0.032258
83 | 88 | 2.7145 | 1.7373 | 4.5584e-09 | 0 | 0 | 0 | 0 | 0 | 1 | -90 | 90 | 0.0075776 | 0.0018994 | -0.0075759 | -0.0018988
173 | 170 | 3.006 | 1.9238 | 5.0478e-09 | 0 | 0 | 0 | 0 | 0 | 1 | -90 | 90 | 0.014474 | 0.0036309 | -0.014466 | -0.0036268
168 | 166 | 0.074338 | 0.047576 | 3.745e-10 | 0 | 0 | 0 | 0 | 0 | 1 | -90 | 90 | 0.03905 | 0.0098018 | -0.039049 | -0.009801
150 | 151 | 0.55772 | 0.35694 | 2.8097e-09 | 0 | 0 | 0 | 0 | 0 | 1 | -90 | 90 | -0.13157 | -0.033169 | 0.13167 | 0.033238
167 | 169 | 3.4448 | 2.2047 | 1.7354e-08 | 0 | 0 | 0 | 0 | 0 | 1 | -90 | 90 | 0.019986 | 0.0050186 | -0.01997 | -0.0050103
167 | 165 | 1.2235 | 0.78305 | 6.1638e-09 | 0 | 0 | 0 | 0 | 0 | 1 | -90 | 90 | -0.019986 | -0.0050185 | 0.019991 | 0.0050215
169 | 201 | 3.0698 | 1.9647 | 1.5465e-08 | 0 | 0 | 0 | 0 | 0 | 1 | -90 | 90 | 0.01997 | 0.0050103 | -0.019957 | -0.0050029
165 | 166 | 0.90649 | 0.58015 | 4.5667e-09 | 0 | 0 | 0 | 0 | 0 | 1 | -90 | 90 | -0.028927 | -0.0072611 | 0.028935 | 0.0072661
88 | 132 | 2.3065 | 1.4762 | 3.8733e-09 | 0 | 0 | 0 | 0 | 0 | 1 | -90 | 90 | 0.0075759 | 0.0018988 | -0.0075744 | -0.0018982
132 | 137 | 0.52533 | 0.33621 | 8.8217e-10 | 0 | 0 | 0 | 0 | 0 | 1 | -90 | 90 | 0.0049719 | 0.0012459 | -0.0049718 | -0.0012459
87 | 102 | 0.75074 | 0.48048 | 1.2607e-09 | 0 | 0 | 0 | 0 | 0 | 1 | -90 | 90 | -0.0055601 | -0.0013927 | 0.0055603 | 0.0013927
87 | 100 | 1.8397 | 1.1774 | 3.0893e-09 | 0 | 0 | 0 | 0 | 0 | 1 | -90 | 90 | 0.0055601 | 0.0013927 | -0.0055595 | -0.0013926
102 | 134 | 2.7856 | 1.7828 | 4.6778e-09 | 0 | 0 | 0 | 0 | 0 | 1 | -90 | 90 | -0.0068197 | -0.0017084 | 0.0068211 | 0.0017088
100 | 99 | 0.81657 | 0.52261 | 1.3712e-09 | 0 | 0 | 0 | 0 | 0 | 1 | -90 | 90 | 0.0038965 | 0.00097581 | -0.0038964 | -0.00097586
104 | 105 | 2.9485 | 1.887 | 4.9513e-09 | 0 | 0 | 0 | 0 | 0 | 1 | -90 | 90 | 0.0045934 | 0.001151 | -0.0045927 | -0.001151
101 | 99 | 4.4859 | 2.871 | 7.5331e-09 | 0 | 0 | 0 | 0 | 0 | 1 | -90 | 90 | -0.0012236 | -0.00030668 | 0.0012237 | 0.000306
134 | 133 | 0.099188 | 0.06348 | 1.6656e-10 | 0 | 0 | 0 | 0 | 0 | 1 | -90 | 90 | -0.009754 | -0.0024439 | 0.0097542 | 0.002444
137 | 138 | 1.3407 | 0.85805 | 2.2514e-09 | 0 | 0 | 0 | 0 | 0 | 1 | -90 | 90 | 0.0028892 | 0.00072391 | -0.002889 | -0.00072405
135 | 136 | 0.14344 | 0.091801 | 7.2262e-10 | 0 | 0 | 0 | 0 | 0 | 1 | -90 | 90 | 0.32887 | 0.085059 | -0.32871 | -0.084953
94 | 96 | 0.43447 | 0.27806 | 2.1888e-09 | 0 | 0 | 0 | 0 | 0 | 1 | -90 | 90 | -0.037201 | -0.0093493 | 0.037207 | 0.0093534
133 | 131 | 0.45662 | 0.29223 | 7.6678e-10 | 0 | 0 | 0 | 0 | 0 | 1 | -90 | 90 | -0.011956 | -0.0029958 | 0.011956 | 0.0029962
136 | 140 | 0.36178 | 0.23154 | 1.8226e-09 | 0 | 0 | 0 | 0 | 0 | 1 | -90 | 90 | 0.32269 | 0.083444 | -0.32229 | -0.083187
110 | 114 | 0.33123 | 0.21199 | 1.6687e-09 | 0 | 0 | 0 | 0 | 0 | 1 | -90 | 90 | -0.073557 | -0.018542 | 0.073577 | 0.018555
114 | 117 | 0.00063986 | 0.00040951 | 3.2235e-12 | 0 | 0 | 0 | 0 | 0 | 1 | -90 | 90 | -0.076532 | -0.019295 | 0.076532 | 0.019295
117 | 115 | 0.39913 | 0.25544 | 2.0107e-09 | 0 | 0 | 0 | 0 | 0 | 1 | -90 | 90 | -0.079209 | -0.019966 | 0.079236 | 0.019984
120 | 122 | 0.24074 | 0.15407 | 4.0427e-10 | 0 | 0 | 0 | 0 | 0 | 1 | -90 | 90 | -0.043019 | -0.010824 | 0.043024 | 0.010828
122 | 123 | 2.2444 | 1.4364 | 3.769e-09 | 0 | 0 | 0 | 0 | 0 | 1 | -90 | 90 | -0.043453 | -0.010935 | 0.0435 | 0.010965
123 | 144 | 1.6721 | 1.0702 | 2.8079e-09 | 0 | 0 | 0 | 0 | 0 | 1 | -90 | 90 | -0.044245 | -0.011152 | 0.044281 | 0.011175
144 | 145 | 0.70963 | 0.45416 | 1.1917e-09 | 0 | 0 | 0 | 0 | 0 | 1 | -90 | 90 | -0.044614 | -0.011258 | 0.044629 | 0.011268
145 | 146 | 2.1722 | 1.3902 | 3.6477e-09 | 0 | 0 | 0 | 0 | 0 | 1 | -90 | 90 | -0.045373 | -0.011454 | 0.045423 | 0.011486
129 | 131 | 2.0178 | 1.2914 | 3.3884e-09 | 0 | 0 | 0 | 0 | 0 | 1 | -90 | 90 | 0.014267 | 0.0035767 | -0.014263 | -0.0035741
138 | 139 | 0.48854 | 0.31267 | 8.2039e-10 | 0 | 0 | 0 | 0 | 0 | 1 | -90 | 90 | 0.002889 | 0.00072405 | -0.002889 | -0.00072409
140 | 141 | 0.90353 | 0.57826 | 4.5518e-09 | 0 | 0 | 0 | 0 | 0 | 1 | -90 | 90 | 0.31866 | 0.082279 | -0.31768 | -0.08165
141 | 142 | 0.84251 | 0.53921 | 4.2444e-09 | 0 | 0 | 0 | 0 | 0 | 1 | -90 | 90 | 0.30009 | 0.077243 | -0.29927 | -0.07672
142 | 157 | 0.03655 | 0.023392 | 1.8413e-10 | 0 | 0 | 0 | 0 | 0 | 1 | -90 | 90 | 0.29885 | 0.076612 | -0.29881 | -0.07659
157 | 158 | 0.51574 | 0.33007 | 2.5982e-09 | 0 | 0 | 0 | 0 | 0 | 1 | -90 | 90 | 0.29838 | 0.076482 | -0.29788 | -0.076164
158 | 198 | 0.26926 | 0.17233 | 1.3565e-09 | 0 | 0 | 0 | 0 | 0 | 1 | -90 | 90 | 0.29744 | 0.076053 | -0.29718 | -0.075887
146 | 147 | 1.0154 | 0.64988 | 1.7052e-09 | 0 | 0 | 0 | 0 | 0 | 1 | -90 | 90 | -0.045794 | -0.011579 | 0.045817 | 0.011594
147 | 148 | 0.20038 | 0.12824 | 1.0095e-09 | 0 | 0 | 0 | 0 | 0 | 1 | -90 | 90 | -0.11328 | -0.028557 | 0.11331 | 0.028575
147 | 149 | 1.2907 | 0.82603 | 4.3348e-09 | 0 | 0 | 0 | 0 | 0 | 1 | -90 | 90 | 0.067461 | 0.016964 | -0.067395 | -0.016923
148 | 155 | 0.79178 | 0.50674 | 3.9888e-09 | 0 | 0 | 0 | 0 | 0 | 1 | -90 | 90 | -0.12956 | -0.03265 | 0.12971 | 0.032744
149 | 156 | 1.2494 | 0.79963 | 2.0981e-09 | 0 | 0 | 0 | 0 | 0 | 1 | -90 | 90 | 0.067188 | 0.016871 | -0.067126 | -0.016831
155 | 176 | 0.43411 | 0.27783 | 2.187e-09 | 0 | 0 | 0 | 0 | 0 | 1 | -90 | 90 | -0.1352 | -0.034119 | 0.13529 | 0.034175
156 | 186 | 1.4373 | 0.9199 | 2.4137e-09 | 0 | 0 | 0 | 0 | 0 | 1 | -90 | 90 | 0.041304 | 0.010359 | -0.041277 | -0.010342
176 | 178 | 0.42942 | 0.27483 | 2.1633e-09 | 0 | 0 | 0 | 0 | 0 | 1 | -90 | 90 | -0.28459 | -0.071957 | 0.28497 | 0.072203
176 | 154 | 0.50651 | 0.32417 | 2.5517e-09 | 0 | 0 | 0 | 0 | 0 | 1 | -90 | 90 | 0.1493 | 0.037783 | -0.14918 | -0.037703
186 | 187 | 0.31813 | 0.2036 | 5.3422e-10 | 0 | 0 | 0 | 0 | 0 | 1 | -90 | 90 | 0.010933 | 0.0027365 | -0.010933 | -0.0027363
151 | 153 | 0.73 | 0.4672 | 3.6776e-09 | 0 | 0 | 0 | 0 | 0 | 1 | -90 | 90 | -0.13262 | -0.033474 | 0.13276 | 0.033565
153 | 154 | 0.28227 | 0.18066 | 1.422e-09 | 0 | 0 | 0 | 0 | 0 | 1 | -90 | 90 | -0.13968 | -0.035299 | 0.13974 | 0.035338
154 | 177 | 1.478 | 0.94593 | 2.482e-09 | 0 | 0 | 0 | 0 | 0 | 1 | -90 | 90 | 0.009437 | 0.0023654 | -0.0094355 | -0.0023647
177 | 179 | 1.8964 | 1.2137 | 3.1846e-09 | 0 | 0 | 0 | 0 | 0 | 1 | -90 | 90 | 0.004064 | 0.0010184 | -0.0040636 | -0.0010185
178 | 185 | 0.3046 | 0.19495 | 1.5345e-09 | 0 | 0 | 0 | 0 | 0 | 1 | -90 | 90 | -0.28804 | -0.072971 | 0.28832 | 0.07315
187 | 188 | 2.4784 | 1.5862 | 4.1618e-09 | 0 | 0 | 0 | 0 | 0 | 1 | -90 | 90 | 0.010434 | 0.0026112 | -0.010431 | -0.0026097
198 | 199 | 0.75861 | 0.48551 | 3.8217e-09 | 0 | 0 | 0 | 0 | 0 | 1 | -90 | 90 | 0.29678 | 0.075787 | -0.29605 | -0.075322
199 | 200 | 0.46034 | 0.29462 | 2.3191e-09 | 0 | 0 | 0 | 0 | 0 | 1 | -90 | 90 | 0.2956 | 0.07521 | -0.29516 | -0.074928
201 | 183 | 1.6896 | 1.0813 | 8.5116e-09 | 0 | 0 | 0 | 0 | 0 | 1 | -90 | 90 | 0.013966 | 0.0035014 | -0.013962 | -0.0034999
170 | 181 | 1.0884 | 0.69661 | 1.8278e-09 | 0 | 0 | 0 | 0 | 0 | 1 | -90 | 90 | 0.014466 | 0.0036268 | -0.014464 | -0.0036254
181 | 180 | 0.036061 | 0.023079 | 6.0556e-11 | 0 | 0 | 0 | 0 | 0 | 1 | -90 | 90 | 0.011677 | 0.002927 | -0.011677 | -0.0029269
183 | 184 | 1.3958 | 0.89332 | 2.3439e-09 | 0 | 0 | 0 | 0 | 0 | 1 | -90 | 90 | 0.0091795 | 0.0023011 | -0.0091782 | -0.0023005
180 | 182 | 0.32432 | 0.20757 | 5.4462e-10 | 0 | 0 | 0 | 0 | 0 | 1 | -90 | 90 | 0.009129 | 0.0022882 | -0.0091287 | -0.002288
185 | 200 | 0.17284 | 0.11062 | 8.7073e-10 | 0 | 0 | 0 | 0 | 0 | 1 | -90 | 90 | -0.29456 | -0.074713 | 0.29472 | 0.074818
188 | 189 | 2.1297 | 1.363 | 3.5763e-09 | 0 | 0 | 0 | 0 | 0 | 1 | -90 | 90 | 0.0061367 | 0.0015335 | -0.0061358 | -0.0015333
189 | 190 | 1.8881 | 1.2084 | 3.1706e-09 | 0 | 0 | 0 | 0 | 0 | 1 | -90 | 90 | 0.003869 | 0.00096511 | -0.0038686 | -0.00096521
190 | 191 | 0.99692 | 0.63803 | 1.6741e-09 | 0 | 0 | 0 | 0 | 0 | 1 | -90 | 90 | 0.0023612 | 0.00058739 | -0.0023612 | -0.00058751
191 | 192 | 0.81204 | 0.5197 | 1.3636e-09 | 0 | 0 | 0 | 0 | 0 | 1 | -90 | 90 | 0.0010855 | 0.00026778 | -0.0010855 | -0.0002679
192 | 193 | 12.2869 | 7.8636 | 2.0633e-08 | 0 | 0 | 0 | 0 | 0 | 1 | -90 | 90 | 0.00045138 | 0.00010898 | -0.00045136 | -0.00011092
193 | 194 | 12.1927 | 7.8033 | 2.0475e-08 | 0 | 0 | 0 | 0 | 0 | 1 | -90 | 90 | 0.00045136 | 0.00011092 | -0.00045133 | -0.00011285
194 | 195 | 1.6722 | 1.0702 | 2.808e-09 | 0 | 0 | 0 | 0 | 0 | 1 | -90 | 90 | 0.00045133 | 0.00011285 | -0.00045133 | -0.00011312