## bus_data
BUS_I | BUS_TYPE | Pd | Qd | Gs | Bs | area | Vm | Va | baseKV | zone | Vmax | Vmin
1 | 1 | 0.075843 | 0.019008 | 0 | 0 | 1 | 0.99427 | -0.10987 | 0.4 | 1 | 1.1 | 0.9
3 | 1 | 0 | 0 | 0 | 0 | 1 | 0.99605 | -0.07553 | 0.4 | 1 | 1.1 | 0.9
10 | 1 | 0.014841 | 0.0037196 | 0 | 0 | 1 | 0.99651 | -0.066722 | 0.4 | 1 | 1.1 | 0.9
11 | 1 | 0.0040204 | 0.0010076 | 0 | 0 | 1 | 0.99505 | -0.094689 | 0.4 | 1 | 1.1 | 0.9
5 | 1 | 0 | 0 | 0 | 0 | 1 | 0.99462 | -0.1026 | 0.4 | 1 | 1.1 | 0.9
8 | 1 | 0 | 0 | 0 | 0 | 1 | 0.98576 | -0.27308 | 0.4 | 1 | 1.1 | 0.9
14 | 1 | 0.03117 | 0.007812 | 0 | 0 | 1 | 0.99536 | -0.08854 | 0.4 | 1 | 1.1 | 0.9
6 | 1 | 0 | 0 | 0 | 0 | 1 | 0.9934 | -0.12636 | 0.4 | 1 | 1.1 | 0.9
20 | 1 | 0.00894 | 0.0022406 | 0 | 0 | 1 | 0.99139 | -0.16498 | 0.4 | 1 | 1.1 | 0.9
7 | 1 | 0 | 0 | 0 | 0 | 1 | 0.98795 | -0.23151 | 0.4 | 1 | 1.1 | 0.9
30 | 1 | 0.022446 | 0.0056255 | 0 | 0 | 1 | 0.98659 | -0.25813 | 0.4 | 1 | 1.1 | 0.9
28 | 1 | 0.0069719 | 0.0017473 | 0 | 0 | 1 | 0.98915 | -0.20824 | 0.4 | 1 | 1.1 | 0.9
13 | 1 | 0.089289 | 0.022378 | 0 | 0 | 1 | 0.98188 | -0.34874 | 0.4 | 1 | 1.1 | 0.9
12 | 1 | 0.034902 | 0.0087473 | 0 | 0 | 1 | 0.99762 | -0.045522 | 0.4 | 1 | 1.1 | 0.9
15 | 1 | 0.011704 | 0.0029334 | 0 | 0 | 1 | 0.99634 | -0.069889 | 0.4 | 1 | 1.1 | 0.9
21 | 1 | 0.0049634 | 0.001244 | 0 | 0 | 1 | 0.99062 | -0.17986 | 0.4 | 1 | 1.1 | 0.9
46 | 1 | 0.010984 | 0.002753 | 0 | 0 | 1 | 0.98658 | -0.25831 | 0.4 | 1 | 1.1 | 0.9
27 | 1 | 0.0050244 | 0.0012592 | 0 | 0 | 1 | 0.98937 | -0.20407 | 0.4 | 1 | 1.1 | 0.9
35 | 1 | 0.0063495 | 0.0015913 | 0 | 0 | 1 | 0.98514 | -0.28637 | 0.4 | 1 | 1.1 | 0.9
36 | 1 | 0.0057658 | 0.0014451 | 0 | 0 | 1 | 0.98517 | -0.28577 | 0.4 | 1 | 1.1 | 0.9
18 | 1 | 0.0072562 | 0.0018186 | 0 | 0 | 1 | 0.99844 | -0.029712 | 0.4 | 1 | 1.1 | 0.9
19 | 1 | 0.0098249 | 0.0024623 | 0 | 0 | 1 | 0.99914 | -0.016408 | 0.4 | 1 | 1.1 | 0.9
16 | 1 | 0.015183 | 0.0038051 | 0 | 0 | 1 | 0.99702 | -0.056846 | 0.4 | 1 | 1.1 | 0.9
17 | 1 | 0.016655 | 0.004174 | 0 | 0 | 1 | 0.99753 | -0.047199 | 0.4 | 1 | 1.1 | 0.9
31 | 1 | 0.011433 | 0.0028653 | 0 | 0 | 1 | 0.99778 | -0.042449 | 0.4 | 1 | 1.1 | 0.9
32 | 1 | 0.016718 | 0.00419 | 0 | 0 | 1 | 0.99805 | -0.037262 | 0.4 | 1 | 1.1 | 0.9
24 | 3 | 0.0053515 | 0.0013412 | 0 | 0 | 1 | 1 | 0 | 0.4 | 1 | 1.1 | 0.9
25 | 1 | 0.033183 | 0.0083165 | 0 | 0 | 1 | 0.99969 | -0.0058356 | 0.4 | 1 | 1.1 | 0.9
22 | 1 | 0.0055951 | 0.0014023 | 0 | 0 | 1 | 0.99009 | -0.19017 | 0.4 | 1 | 1.1 | 0.9
23 | 1 | 0.0036955 | 0.00092617 | 0 | 0 | 1 | 0.99 | -0.19191 | 0.4 | 1 | 1.1 | 0.9
29 | 1 | 0.0027367 | 0.00068588 | 0 | 0 | 1 | 0.98987 | -0.19438 | 0.4 | 1 | 1.1 | 0.9
26 | 1 | 0.0068871 | 0.0017261 | 0 | 0 | 1 | 0.99943 | -0.010844 | 0.4 | 1 | 1.1 | 0.9
40 | 1 | 0.0058772 | 0.001473 | 0 | 0 | 1 | 0.99896 | -0.019926 | 0.4 | 1 | 1.1 | 0.9
39 | 1 | 0.062936 | 0.015773 | 0 | 0 | 1 | 0.9988 | -0.022936 | 0.4 | 1 | 1.1 | 0.9
45 | 1 | 0.0082704 | 0.0020727 | 0 | 0 | 1 | 0.98555 | -0.27838 | 0.4 | 1 | 1.1 | 0.9
33 | 1 | 0.011437 | 0.0028663 | 0 | 0 | 1 | 0.99815 | -0.035256 | 0.4 | 1 | 1.1 | 0.9
34 | 1 | 0.0061725 | 0.001547 | 0 | 0 | 1 | 0.99857 | -0.027244 | 0.4 | 1 | 1.1 | 0.9
37 | 1 | 0.0052524 | 0.0013164 | 0 | 0 | 1 | 0.98518 | -0.28558 | 0.4 | 1 | 1.1 | 0.9
38 | 1 | 0.0049035 | 0.0012289 | 0 | 0 | 1 | 0.98526 | -0.28401 | 0.4 | 1 | 1.1 | 0.9
41 | 1 | 0.0056494 | 0.0014159 | 0 | 0 | 1 | 0.98527 | -0.28375 | 0.4 | 1 | 1.1 | 0.9
42 | 1 | 0.0065421 | 0.0016396 | 0 | 0 | 1 | 0.9853 | -0.28319 | 0.4 | 1 | 1.1 | 0.9
43 | 1 | 0.0033198 | 0.00083201 | 0 | 0 | 1 | 0.98546 | -0.28 | 0.4 | 1 | 1.1 | 0.9
44 | 1 | 0.002979 | 0.00074662 | 0 | 0 | 1 | 0.98551 | -0.279 | 0.4 | 1 | 1.1 | 0.9

## generator_data
GEN_BUS | PG | QG | QMAX | QMIN | VG | MBASE | GEN_STATUS | PMAX | PMIN
24 | 0.59499 | 0.15064 | 10 | -10 | 1 | 100 | 1 | 10 | 0

## branch_data
F_BUS | T_BUS | BR_R | BR_X | BR_B | RATE_A | RATE_B | RATE_C | TAP | SHIFT | BR_STATUS | ANGMIN | ANGMAX | P_in | Q_in | P_out | Q_out
1 | 3 | 2.0099 | 1.2864 | 3.3752e-09 | 0 | 0 | 0 | 0 | 0 | 1 | -90 | 90 | -0.075842 | -0.019008 | 0.075967 | 0.019087
3 | 10 | 0.19569 | 0.12524 | 6.5723e-10 | 0 | 0 | 0 | 0 | 0 | 1 | -90 | 90 | -0.20137 | -0.050901 | 0.20145 | 0.050955
3 | 11 | 0.68413 | 0.43784 | 1.1488e-09 | 0 | 0 | 0 | 0 | 0 | 1 | -90 | 90 | 0.1254 | 0.031813 | -0.12529 | -0.03174
10 | 12 | 0.43919 | 0.28108 | 2.2125e-09 | 0 | 0 | 0 | 0 | 0 | 1 | -90 | 90 | -0.2163 | -0.054675 | 0.21652 | 0.054815
11 | 6 | 1.1654 | 0.74583 | 1.957e-09 | 0 | 0 | 0 | 0 | 0 | 1 | -90 | 90 | 0.12127 | 0.030732 | -0.12108 | -0.030614
5 | 8 | 8.3908 | 5.3701 | 1.409e-08 | 0 | 0 | 0 | 0 | 0 | 1 | -90 | 90 | 0.090349 | 0.023054 | -0.089611 | -0.022584
5 | 14 | 0.69883 | 0.44725 | 1.1735e-09 | 0 | 0 | 0 | 0 | 0 | 1 | -90 | 90 | -0.090349 | -0.023054 | 0.09041 | 0.023094
8 | 13 | 3.6761 | 2.3527 | 6.1731e-09 | 0 | 0 | 0 | 0 | 0 | 1 | -90 | 90 | 0.089611 | 0.022584 | -0.089288 | -0.022378
14 | 15 | 0.68823 | 0.44047 | 1.1557e-09 | 0 | 0 | 0 | 0 | 0 | 1 | -90 | 90 | -0.12158 | -0.030906 | 0.12169 | 0.030975
6 | 20 | 1.4164 | 0.90651 | 2.3786e-09 | 0 | 0 | 0 | 0 | 0 | 1 | -90 | 90 | 0.12108 | 0.030614 | -0.12086 | -0.030471
20 | 21 | 0.58753 | 0.37602 | 9.8662e-10 | 0 | 0 | 0 | 0 | 0 | 1 | -90 | 90 | 0.11192 | 0.028231 | -0.11184 | -0.02818
7 | 30 | 1.4104 | 0.90263 | 2.3684e-09 | 0 | 0 | 0 | 0 | 0 | 1 | -90 | 90 | 0.082625 | 0.020771 | -0.08252 | -0.020704
7 | 28 | 1.2361 | 0.79112 | 2.0758e-09 | 0 | 0 | 0 | 0 | 0 | 1 | -90 | 90 | -0.082625 | -0.020771 | 0.082717 | 0.020829
30 | 46 | 0.012743 | 0.0081554 | 2.1399e-11 | 0 | 0 | 0 | 0 | 0 | 1 | -90 | 90 | 0.060074 | 0.015078 | -0.060074 | -0.015078
28 | 27 | 0.20457 | 0.13093 | 3.4353e-10 | 0 | 0 | 0 | 0 | 0 | 1 | -90 | 90 | -0.089689 | -0.022577 | 0.089707 | 0.022588
12 | 18 | 0.28235 | 0.1807 | 1.4224e-09 | 0 | 0 | 0 | 0 | 0 | 1 | -90 | 90 | -0.25142 | -0.063562 | 0.25161 | 0.063684
15 | 16 | 0.4394 | 0.28122 | 7.3787e-10 | 0 | 0 | 0 | 0 | 0 | 1 | -90 | 90 | -0.13339 | -0.033909 | 0.13348 | 0.033962
21 | 22 | 0.42574 | 0.27247 | 7.1493e-10 | 0 | 0 | 0 | 0 | 0 | 1 | -90 | 90 | 0.10688 | 0.026936 | -0.10682 | -0.026902
46 | 45 | 1.7839 | 1.1417 | 2.9957e-09 | 0 | 0 | 0 | 0 | 0 | 1 | -90 | 90 | 0.049089 | 0.012325 | -0.049042 | -0.012295
27 | 29 | 0.45035 | 0.28823 | 7.5626e-10 | 0 | 0 | 0 | 0 | 0 | 1 | -90 | 90 | -0.094731 | -0.023847 | 0.094775 | 0.023875
35 | 36 | 0.41265 | 0.2641 | 6.9295e-10 | 0 | 0 | 0 | 0 | 0 | 1 | -90 | 90 | -0.0063495 | -0.0015914 | 0.0063497 | 0.0015914
36 | 37 | 0.070199 | 0.044927 | 1.1788e-10 | 0 | 0 | 0 | 0 | 0 | 1 | -90 | 90 | -0.012115 | -0.0030365 | 0.012116 | 0.0030365
18 | 19 | 0.23124 | 0.14799 | 1.1649e-09 | 0 | 0 | 0 | 0 | 0 | 1 | -90 | 90 | -0.25886 | -0.065503 | 0.25903 | 0.065609
19 | 24 | 0.27514 | 0.17609 | 1.3861e-09 | 0 | 0 | 0 | 0 | 0 | 1 | -90 | 90 | -0.26885 | -0.068071 | 0.26907 | 0.068207
16 | 17 | 0.29187 | 0.1868 | 9.8025e-10 | 0 | 0 | 0 | 0 | 0 | 1 | -90 | 90 | -0.14866 | -0.037767 | 0.14873 | 0.037812
17 | 31 | 0.12918 | 0.082678 | 6.5081e-10 | 0 | 0 | 0 | 0 | 0 | 1 | -90 | 90 | -0.16538 | -0.041986 | 0.16542 | 0.04201
31 | 32 | 0.13199 | 0.084472 | 6.6493e-10 | 0 | 0 | 0 | 0 | 0 | 1 | -90 | 90 | -0.17685 | -0.044875 | 0.1769 | 0.044903
32 | 33 | 0.046604 | 0.029826 | 2.3478e-10 | 0 | 0 | 0 | 0 | 0 | 1 | -90 | 90 | -0.19362 | -0.049093 | 0.19364 | 0.049105
24 | 25 | 0.082062 | 0.052519 | 4.1341e-10 | 0 | 0 | 0 | 0 | 0 | 1 | -90 | 90 | 0.32057 | 0.081091 | -0.32048 | -0.081033
25 | 26 | 0.078569 | 0.050284 | 3.9582e-10 | 0 | 0 | 0 | 0 | 0 | 1 | -90 | 90 | 0.2873 | 0.072717 | -0.28723 | -0.072673
22 | 23 | 0.075709 | 0.048454 | 1.2714e-10 | 0 | 0 | 0 | 0 | 0 | 1 | -90 | 90 | 0.10123 | 0.0255 | -0.10122 | -0.025495
23 | 29 | 0.11154 | 0.071389 | 1.8731e-10 | 0 | 0 | 0 | 0 | 0 | 1 | -90 | 90 | 0.097524 | 0.024569 | -0.097512 | -0.024561
26 | 40 | 0.14589 | 0.093372 | 7.3498e-10 | 0 | 0 | 0 | 0 | 0 | 1 | -90 | 90 | 0.28034 | 0.070947 | -0.28022 | -0.070868
40 | 39 | 0.049375 | 0.0316 | 2.4874e-10 | 0 | 0 | 0 | 0 | 0 | 1 | -90 | 90 | 0.27434 | 0.069395 | -0.2743 | -0.06937
39 | 34 | 0.091798 | 0.058751 | 4.6246e-10 | 0 | 0 | 0 | 0 | 0 | 1 | -90 | 90 | 0.21137 | 0.053597 | -0.21132 | -0.053569
45 | 44 | 0.066758 | 0.042725 | 1.1211e-10 | 0 | 0 | 0 | 0 | 0 | 1 | -90 | 90 | 0.040772 | 0.010223 | -0.040771 | -0.010222
33 | 34 | 0.17583 | 0.11253 | 8.858e-10 | 0 | 0 | 0 | 0 | 0 | 1 | -90 | 90 | -0.20507 | -0.051971 | 0.20515 | 0.052022
37 | 38 | 0.39262 | 0.25128 | 6.5931e-10 | 0 | 0 | 0 | 0 | 0 | 1 | -90 | 90 | -0.017368 | -0.0043529 | 0.017369 | 0.0043537
38 | 41 | 0.051148 | 0.032735 | 8.5891e-11 | 0 | 0 | 0 | 0 | 0 | 1 | -90 | 90 | -0.022273 | -0.0055826 | 0.022273 | 0.0055828
41 | 42 | 0.086544 | 0.055388 | 1.4533e-10 | 0 | 0 | 0 | 0 | 0 | 1 | -90 | 90 | -0.027922 | -0.0069987 | 0.027923 | 0.0069991
42 | 43 | 0.40271 | 0.25774 | 6.7626e-10 | 0 | 0 | 0 | 0 | 0 | 1 | -90 | 90 | -0.034465 | -0.0086387 | 0.03447 | 0.008642
43 | 44 | 0.11533 | 0.073814 | 1.9368e-10 | 0 | 0 | 0 | 0 | 0 | 1 | -90 | 90 | -0.03779 | -0.009474 | 0.037792 | 0.0094752