## bus_data
BUS_I | BUS_TYPE | Pd | Qd | Gs | Bs | area | Vm | Va | baseKV | zone | Vmax | Vmin
1 | 1 | 0.0089258 | 0.002237 | 0 | 0 | 1 | 0.99739 | -0.049902 | 0.4 | 1 | 1.1 | 0.9
2 | 1 | 0.006288 | 0.0015759 | 0 | 0 | 1 | 0.99675 | -0.062226 | 0.4 | 1 | 1.1 | 0.9
3 | 1 | 0 | 0 | 0 | 0 | 1 | 0.99788 | -0.040618 | 0.4 | 1 | 1.1 | 0.9
4 | 1 | 0 | 0 | 0 | 0 | 1 | 0.99574 | -0.081748 | 0.4 | 1 | 1.1 | 0.9
5 | 1 | 0.020623 | 0.0051686 | 0 | 0 | 1 | 0.99852 | -0.028371 | 0.4 | 1 | 1.1 | 0.9
11 | 1 | 0 | 0 | 0 | 0 | 1 | 0.99535 | -0.089142 | 0.4 | 1 | 1.1 | 0.9
13 | 1 | 0 | 0 | 0 | 0 | 1 | 0.99183 | -0.15704 | 0.4 | 1 | 1.1 | 0.9
29 | 1 | 0 | 0 | 0 | 0 | 1 | 0.99867 | -0.025428 | 0.4 | 1 | 1.1 | 0.9
6 | 1 | 0 | 0 | 0 | 0 | 1 | 0.99979 | -0.0040872 | 0.4 | 1 | 1.1 | 0.9
31 | 1 | 0.045845 | 0.01149 | 0 | 0 | 1 | 0.99936 | -0.012212 | 0.4 | 1 | 1.1 | 0.9
30 | 3 | 0.014845 | 0.0037204 | 0 | 0 | 1 | 1 | 0 | 0.4 | 1 | 1.1 | 0.9
28 | 1 | 0.0048018 | 0.0012034 | 0 | 0 | 1 | 0.99518 | -0.092483 | 0.4 | 1 | 1.1 | 0.9
26 | 1 | 0.0098479 | 0.0024681 | 0 | 0 | 1 | 0.99503 | -0.095398 | 0.4 | 1 | 1.1 | 0.9
24 | 1 | 0.011627 | 0.002914 | 0 | 0 | 1 | 0.9909 | -0.17503 | 0.4 | 1 | 1.1 | 0.9
23 | 1 | 0.0017954 | 0.00044997 | 0 | 0 | 1 | 0.99172 | -0.15927 | 0.4 | 1 | 1.1 | 0.9
21 | 1 | 0.027105 | 0.0067932 | 0 | 0 | 1 | 0.99756 | -0.046707 | 0.4 | 1 | 1.1 | 0.9
7 | 1 | 0.067955 | 0.017031 | 0 | 0 | 1 | 0.99184 | -0.15698 | 0.4 | 1 | 1.1 | 0.9
8 | 1 | 0.026066 | 0.0065327 | 0 | 0 | 1 | 0.99372 | -0.12072 | 0.4 | 1 | 1.1 | 0.9
10 | 1 | 0 | 0 | 0 | 0 | 1 | 0.99402 | -0.11485 | 0.4 | 1 | 1.1 | 0.9
15 | 1 | 0 | 0 | 0 | 0 | 1 | 0.99431 | -0.10925 | 0.4 | 1 | 1.1 | 0.9
14 | 1 | 0.019873 | 0.0049807 | 0 | 0 | 1 | 0.99482 | -0.099367 | 0.4 | 1 | 1.1 | 0.9
32 | 1 | 0.015845 | 0.0039711 | 0 | 0 | 1 | 0.99497 | -0.09649 | 0.4 | 1 | 1.1 | 0.9
27 | 1 | 0.020077 | 0.0050318 | 0 | 0 | 1 | 0.99489 | -0.09807 | 0.4 | 1 | 1.1 | 0.9
25 | 1 | 0.034669 | 0.0086888 | 0 | 0 | 1 | 0.99074 | -0.17822 | 0.4 | 1 | 1.1 | 0.9
22 | 1 | 0.020992 | 0.005261 | 0 | 0 | 1 | 0.99092 | -0.1747 | 0.4 | 1 | 1.1 | 0.9
16 | 1 | 0 | 0 | 0 | 0 | 1 | 0.99623 | -0.072194 | 0.4 | 1 | 1.1 | 0.9
18 | 1 | 0 | 0 | 0 | 0 | 1 | 0.99545 | -0.087224 | 0.4 | 1 | 1.1 | 0.9
34 | 1 | 0.046034 | 0.011537 | 0 | 0 | 1 | 0.99508 | -0.094457 | 0.4 | 1 | 1.1 | 0.9
19 | 1 | 0 | 0 | 0 | 0 | 1 | 0.99468 | -0.1022 | 0.4 | 1 | 1.1 | 0.9
33 | 1 | 0.027034 | 0.0067754 | 0 | 0 | 1 | 0.99449 | -0.10582 | 0.4 | 1 | 1.1 | 0.9

## generator_data
GEN_BUS | PG | QG | QMAX | QMIN | VG | MBASE | GEN_STATUS | PMAX | PMIN
30 | 0.43232 | 0.10915 | 10 | -10 | 1 | 100 | 1 | 10 | 0

## branch_data
F_BUS | T_BUS | BR_R | BR_X | BR_B | RATE_A | RATE_B | RATE_C | TAP | SHIFT | BR_STATUS | ANGMIN | ANGMAX | P_in | Q_in | P_out | Q_out
1 | 2 | 0.43604 | 0.27906 | 7.3222e-10 | 0 | 0 | 0 | 0 | 0 | 1 | -90 | 90 | 0.12648 | 0.031903 | -0.1264 | -0.031856
1 | 3 | 0.30708 | 0.19653 | 5.1566e-10 | 0 | 0 | 0 | 0 | 0 | 1 | -90 | 90 | -0.1354 | -0.034141 | 0.13546 | 0.034179
2 | 4 | 0.72579 | 0.46451 | 1.2188e-09 | 0 | 0 | 0 | 0 | 0 | 1 | -90 | 90 | 0.12011 | 0.03028 | -0.12 | -0.030208
3 | 5 | 0.40554 | 0.25955 | 6.8102e-10 | 0 | 0 | 0 | 0 | 0 | 1 | -90 | 90 | -0.13546 | -0.034179 | 0.13554 | 0.03423
4 | 11 | 0.64953 | 0.4157 | 1.0907e-09 | 0 | 0 | 0 | 0 | 0 | 1 | -90 | 90 | 0.050607 | 0.012697 | -0.050589 | -0.012685
4 | 13 | 4.8244 | 3.0876 | 8.1015e-09 | 0 | 0 | 0 | 0 | 0 | 1 | -90 | 90 | 0.069395 | 0.017512 | -0.069145 | -0.017353
5 | 29 | 0.084604 | 0.054147 | 2.8415e-10 | 0 | 0 | 0 | 0 | 0 | 1 | -90 | 90 | -0.15616 | -0.039398 | 0.15619 | 0.039412
11 | 28 | 0.71843 | 0.4598 | 1.2064e-09 | 0 | 0 | 0 | 0 | 0 | 1 | -90 | 90 | 0.020653 | 0.0051782 | -0.02065 | -0.0051763
11 | 26 | 0.92806 | 0.59396 | 1.5585e-09 | 0 | 0 | 0 | 0 | 0 | 1 | -90 | 90 | 0.029937 | 0.007507 | -0.029928 | -0.0075015
13 | 24 | 1.7123 | 1.0959 | 2.8754e-09 | 0 | 0 | 0 | 0 | 0 | 1 | -90 | 90 | 0.046341 | 0.011631 | -0.046301 | -0.011606
13 | 23 | 0.43219 | 0.2766 | 7.2577e-10 | 0 | 0 | 0 | 0 | 0 | 1 | -90 | 90 | 0.022805 | 0.0057218 | -0.022802 | -0.0057203
29 | 30 | 0.30799 | 0.19712 | 1.5516e-09 | 0 | 0 | 0 | 0 | 0 | 1 | -90 | 90 | -0.37115 | -0.093638 | 0.37161 | 0.093927
29 | 21 | 0.44388 | 0.28408 | 2.2362e-09 | 0 | 0 | 0 | 0 | 0 | 1 | -90 | 90 | 0.21497 | 0.054225 | -0.21475 | -0.054086
6 | 31 | 0.79367 | 0.50795 | 1.3328e-09 | 0 | 0 | 0 | 0 | 0 | 1 | -90 | 90 | 0.045863 | 0.011501 | -0.045845 | -0.01149
6 | 30 | 0.39953 | 0.2557 | 6.7092e-10 | 0 | 0 | 0 | 0 | 0 | 1 | -90 | 90 | -0.045863 | -0.011501 | 0.045872 | 0.011507
28 | 32 | 1.1223 | 0.71824 | 1.8846e-09 | 0 | 0 | 0 | 0 | 0 | 1 | -90 | 90 | 0.015848 | 0.0039728 | -0.015845 | -0.0039711
26 | 27 | 0.59042 | 0.37787 | 9.9148e-10 | 0 | 0 | 0 | 0 | 0 | 1 | -90 | 90 | 0.02008 | 0.0050334 | -0.020077 | -0.0050318
24 | 25 | 0.40399 | 0.25855 | 6.7841e-10 | 0 | 0 | 0 | 0 | 0 | 1 | -90 | 90 | 0.034674 | 0.0086921 | -0.034669 | -0.0086888
23 | 22 | 3.2366 | 2.0714 | 5.4352e-09 | 0 | 0 | 0 | 0 | 0 | 1 | -90 | 90 | 0.021007 | 0.0052703 | -0.020992 | -0.005261
21 | 16 | 0.60726 | 0.38865 | 2.0395e-09 | 0 | 0 | 0 | 0 | 0 | 1 | -90 | 90 | 0.18764 | 0.047292 | -0.18742 | -0.047146
7 | 8 | 2.3573 | 1.5086 | 3.9585e-09 | 0 | 0 | 0 | 0 | 0 | 1 | -90 | 90 | -0.067954 | -0.017031 | 0.068072 | 0.017106
8 | 10 | 0.27646 | 0.17693 | 4.6425e-10 | 0 | 0 | 0 | 0 | 0 | 1 | -90 | 90 | -0.094138 | -0.023639 | 0.094164 | 0.023655
10 | 15 | 0.26391 | 0.1689 | 4.4317e-10 | 0 | 0 | 0 | 0 | 0 | 1 | -90 | 90 | -0.094164 | -0.023655 | 0.094189 | 0.023671
15 | 14 | 0.46588 | 0.29816 | 7.8233e-10 | 0 | 0 | 0 | 0 | 0 | 1 | -90 | 90 | -0.094189 | -0.023671 | 0.094234 | 0.0237
14 | 16 | 1.0598 | 0.6783 | 1.7798e-09 | 0 | 0 | 0 | 0 | 0 | 1 | -90 | 90 | -0.11411 | -0.028681 | 0.11426 | 0.028775
16 | 18 | 0.91437 | 0.5852 | 1.5355e-09 | 0 | 0 | 0 | 0 | 0 | 1 | -90 | 90 | 0.07316 | 0.018371 | -0.073108 | -0.018338
18 | 34 | 0.43952 | 0.28129 | 7.3807e-10 | 0 | 0 | 0 | 0 | 0 | 1 | -90 | 90 | 0.073108 | 0.018338 | -0.073083 | -0.018322
34 | 19 | 1.2701 | 0.81284 | 2.1328e-09 | 0 | 0 | 0 | 0 | 0 | 1 | -90 | 90 | 0.027049 | 0.0067844 | -0.027039 | -0.0067783
19 | 33 | 0.59383 | 0.38005 | 9.9721e-10 | 0 | 0 | 0 | 0 | 0 | 1 | -90 | 90 | 0.027039 | 0.0067783 | -0.027034 | -0.0067754