## bus_data
BUS_I | BUS_TYPE | Pd | Qd | Gs | Bs | area | Vm | Va | baseKV | zone | Vmax | Vmin
1 | 1 | 0.026589 | 0.0066638 | 0 | 0 | 1 | 0.9906 | -0.1809 | 0.4 | 1 | 1.1 | 0.9
2 | 1 | 0 | 0 | 0 | 0 | 1 | 0.99101 | -0.17297 | 0.4 | 1 | 1.1 | 0.9
4 | 1 | 0 | 0 | 0 | 0 | 1 | 0.9914 | -0.16536 | 0.4 | 1 | 1.1 | 0.9
5 | 1 | 0.0043977 | 0.0011022 | 0 | 0 | 1 | 0.99082 | -0.1766 | 0.4 | 1 | 1.1 | 0.9
85 | 1 | 0.01319 | 0.0033057 | 0 | 0 | 1 | 0.99287 | -0.13692 | 0.4 | 1 | 1.1 | 0.9
7 | 1 | 0.013436 | 0.0033674 | 0 | 0 | 1 | 0.99413 | -0.11262 | 0.4 | 1 | 1.1 | 0.9
8 | 1 | 0 | 0 | 0 | 0 | 1 | 0.99446 | -0.10641 | 0.4 | 1 | 1.1 | 0.9
9 | 1 | 0 | 0 | 0 | 0 | 1 | 0.99488 | -0.098161 | 0.4 | 1 | 1.1 | 0.9
10 | 1 | 0 | 0 | 0 | 0 | 1 | 0.99759 | -0.046013 | 0.4 | 1 | 1.1 | 0.9
84 | 1 | 0.053889 | 0.013506 | 0 | 0 | 1 | 0.99414 | -0.11253 | 0.4 | 1 | 1.1 | 0.9
87 | 3 | 0.02043 | 0.0051202 | 0 | 0 | 1 | 1 | 0 | 0.4 | 1 | 1.1 | 0.9
11 | 1 | 0 | 0 | 0 | 0 | 1 | 0.98775 | -0.23549 | 0.4 | 1 | 1.1 | 0.9
15 | 1 | 0 | 0 | 0 | 0 | 1 | 0.98908 | -0.20971 | 0.4 | 1 | 1.1 | 0.9
27 | 1 | 0.080586 | 0.020197 | 0 | 0 | 1 | 0.98678 | -0.25435 | 0.4 | 1 | 1.1 | 0.9
12 | 1 | 0 | 0 | 0 | 0 | 1 | 0.99319 | -0.13037 | 0.4 | 1 | 1.1 | 0.9
14 | 1 | 0 | 0 | 0 | 0 | 1 | 0.99355 | -0.12329 | 0.4 | 1 | 1.1 | 0.9
90 | 1 | 0.0012808 | 0.00032101 | 0 | 0 | 1 | 0.99258 | -0.14213 | 0.4 | 1 | 1.1 | 0.9
13 | 1 | 0 | 0 | 0 | 0 | 1 | 0.98934 | -0.20454 | 0.4 | 1 | 1.1 | 0.9
91 | 1 | 0.01237 | 0.0031003 | 0 | 0 | 1 | 0.99111 | -0.17034 | 0.4 | 1 | 1.1 | 0.9
89 | 1 | 0.017674 | 0.0044295 | 0 | 0 | 1 | 0.99566 | -0.082854 | 0.4 | 1 | 1.1 | 0.9
86 | 1 | 0.010598 | 0.0026561 | 0 | 0 | 1 | 0.98899 | -0.2114 | 0.4 | 1 | 1.1 | 0.9
16 | 1 | 0 | 0 | 0 | 0 | 1 | 0.99193 | -0.15467 | 0.4 | 1 | 1.1 | 0.9
25 | 1 | 0 | 0 | 0 | 0 | 1 | 0.99068 | -0.17895 | 0.4 | 1 | 1.1 | 0.9
81 | 1 | 0.015502 | 0.0038851 | 0 | 0 | 1 | 0.99039 | -0.18441 | 0.4 | 1 | 1.1 | 0.9
88 | 1 | 0.022244 | 0.0055749 | 0 | 0 | 1 | 0.99829 | -0.032596 | 0.4 | 1 | 1.1 | 0.9

## generator_data
GEN_BUS | PG | QG | QMAX | QMIN | VG | MBASE | GEN_STATUS | PMAX | PMIN
87 | 0.29435 | 0.074608 | 10 | -10 | 1 | 100 | 1 | 10 | 0

## branch_data
F_BUS | T_BUS | BR_R | BR_X | BR_B | RATE_A | RATE_B | RATE_C | TAP | SHIFT | BR_STATUS | ANGMIN | ANGMAX | P_in | Q_in | P_out | Q_out
1 | 2 | 1.3127 | 0.84014 | 2.2044e-09 | 0 | 0 | 0 | 0 | 0 | 1 | -90 | 90 | -0.026589 | -0.0066639 | 0.026599 | 0.0066701
2 | 4 | 1.0818 | 0.69235 | 1.8166e-09 | 0 | 0 | 0 | 0 | 0 | 1 | -90 | 90 | -0.030998 | -0.0077721 | 0.031009 | 0.0077791
2 | 5 | 3.6334 | 2.3254 | 6.1014e-09 | 0 | 0 | 0 | 0 | 0 | 1 | -90 | 90 | 0.0043984 | 0.0011021 | -0.0043977 | -0.0011022
4 | 85 | 4.0486 | 2.5911 | 6.7987e-09 | 0 | 0 | 0 | 0 | 0 | 1 | -90 | 90 | -0.031009 | -0.0077791 | 0.031051 | 0.0078054
85 | 84 | 2.443 | 1.5635 | 4.1025e-09 | 0 | 0 | 0 | 0 | 0 | 1 | -90 | 90 | -0.044241 | -0.011111 | 0.044292 | 0.011144
7 | 8 | 2.0459 | 1.3094 | 3.4356e-09 | 0 | 0 | 0 | 0 | 0 | 1 | -90 | 90 | -0.013436 | -0.0033674 | 0.01344 | 0.0033696
8 | 9 | 2.7237 | 1.7432 | 4.5738e-09 | 0 | 0 | 0 | 0 | 0 | 1 | -90 | 90 | -0.01344 | -0.0033696 | 0.013445 | 0.0033726
9 | 10 | 2.0805 | 1.3315 | 3.4937e-09 | 0 | 0 | 0 | 0 | 0 | 1 | -90 | 90 | -0.11169 | -0.028065 | 0.11197 | 0.028243
9 | 84 | 0.64943 | 0.41564 | 1.0906e-09 | 0 | 0 | 0 | 0 | 0 | 1 | -90 | 90 | 0.098249 | 0.024693 | -0.098182 | -0.02465
10 | 87 | 1.8451 | 1.1809 | 3.0985e-09 | 0 | 0 | 0 | 0 | 0 | 1 | -90 | 90 | -0.11197 | -0.028243 | 0.11222 | 0.028401
87 | 88 | 0.9101 | 0.58246 | 3.0566e-09 | 0 | 0 | 0 | 0 | 0 | 1 | -90 | 90 | 0.1617 | 0.041087 | -0.16145 | -0.040925
11 | 15 | 1.4005 | 0.89634 | 2.3519e-09 | 0 | 0 | 0 | 0 | 0 | 1 | -90 | 90 | -0.080658 | -0.020243 | 0.080758 | 0.020306
11 | 27 | 1.0226 | 0.65449 | 1.7173e-09 | 0 | 0 | 0 | 0 | 0 | 1 | -90 | 90 | 0.080658 | 0.020243 | -0.080586 | -0.020197
15 | 86 | 0.69956 | 0.44772 | 1.1747e-09 | 0 | 0 | 0 | 0 | 0 | 1 | -90 | 90 | 0.010599 | 0.0026565 | -0.010598 | -0.0026561
15 | 13 | 0.24883 | 0.15925 | 4.1785e-10 | 0 | 0 | 0 | 0 | 0 | 1 | -90 | 90 | -0.091357 | -0.022963 | 0.091379 | 0.022977
12 | 14 | 1.8655 | 1.1939 | 3.1327e-09 | 0 | 0 | 0 | 0 | 0 | 1 | -90 | 90 | -0.016823 | -0.0042297 | 0.016829 | 0.004233
12 | 90 | 3.0955 | 1.9811 | 5.1982e-09 | 0 | 0 | 0 | 0 | 0 | 1 | -90 | 90 | 0.016823 | 0.0042297 | -0.016814 | -0.0042241
14 | 89 | 1.4899 | 0.95355 | 2.502e-09 | 0 | 0 | 0 | 0 | 0 | 1 | -90 | 90 | -0.12096 | -0.030556 | 0.1212 | 0.030706
14 | 91 | 2.0055 | 1.2835 | 3.3677e-09 | 0 | 0 | 0 | 0 | 0 | 1 | -90 | 90 | 0.10413 | 0.026323 | -0.1039 | -0.026173
90 | 16 | 3.5684 | 2.2838 | 5.9923e-09 | 0 | 0 | 0 | 0 | 0 | 1 | -90 | 90 | 0.015533 | 0.0039031 | -0.015524 | -0.0038978
13 | 91 | 1.6483 | 1.0549 | 2.7679e-09 | 0 | 0 | 0 | 0 | 0 | 1 | -90 | 90 | -0.091379 | -0.022977 | 0.091529 | 0.023073
89 | 88 | 1.6223 | 1.0383 | 2.7243e-09 | 0 | 0 | 0 | 0 | 0 | 1 | -90 | 90 | -0.13887 | -0.035135 | 0.13921 | 0.03535
16 | 25 | 6.8964 | 4.4137 | 1.1581e-08 | 0 | 0 | 0 | 0 | 0 | 1 | -90 | 90 | 0.015524 | 0.0038978 | -0.015506 | -0.0038874
25 | 81 | 1.5513 | 0.99282 | 2.605e-09 | 0 | 0 | 0 | 0 | 0 | 1 | -90 | 90 | 0.015506 | 0.0038874 | -0.015502 | -0.0038851