## bus_data
BUS_I | BUS_TYPE | Pd | Qd | Gs | Bs | area | Vm | Va | baseKV | zone | Vmax | Vmin
1 | 1 | 0.0026091 | 0.00065389 | 0 | 0 | 1 | 0.98487 | -0.29061 | 0.4 | 1 | 1.1 | 0.9
2 | 1 | 0.033568 | 0.0084128 | 0 | 0 | 1 | 0.98487 | -0.29071 | 0.4 | 1 | 1.1 | 0.9
3 | 1 | 0 | 0 | 0 | 0 | 1 | 0.9863 | -0.26268 | 0.4 | 1 | 1.1 | 0.9
5 | 1 | 0 | 0 | 0 | 0 | 1 | 0.98436 | -0.30049 | 0.4 | 1 | 1.1 | 0.9
6 | 1 | 0.011229 | 0.0028142 | 0 | 0 | 1 | 0.98714 | -0.24639 | 0.4 | 1 | 1.1 | 0.9
9 | 1 | 0.0003452 | 8.6515e-05 | 0 | 0 | 1 | 0.98429 | -0.30181 | 0.4 | 1 | 1.1 | 0.9
7 | 1 | 0.054032 | 0.013542 | 0 | 0 | 1 | 0.98359 | -0.31558 | 0.4 | 1 | 1.1 | 0.9
43 | 1 | 0.013054 | 0.0032716 | 0 | 0 | 1 | 0.98779 | -0.23389 | 0.4 | 1 | 1.1 | 0.9
13 | 1 | 0 | 0 | 0 | 0 | 1 | 0.98415 | -0.30271 | 0.4 | 1 | 1.1 | 0.9
15 | 1 | 0 | 0 | 0 | 0 | 1 | 0.98218 | -0.34117 | 0.4 | 1 | 1.1 | 0.9
18 | 1 | 0 | 0 | 0 | 0 | 1 | 0.98713 | -0.24466 | 0.4 | 1 | 1.1 | 0.9
12 | 1 | 0.039569 | 0.0099169 | 0 | 0 | 1 | 0.98375 | -0.3105 | 0.4 | 1 | 1.1 | 0.9
16 | 1 | 0 | 0 | 0 | 0 | 1 | 0.98195 | -0.34558 | 0.4 | 1 | 1.1 | 0.9
50 | 1 | 0.0032623 | 0.00081762 | 0 | 0 | 1 | 0.98215 | -0.34177 | 0.4 | 1 | 1.1 | 0.9
48 | 1 | 0.011415 | 0.0028608 | 0 | 0 | 1 | 0.98129 | -0.35844 | 0.4 | 1 | 1.1 | 0.9
17 | 1 | 0 | 0 | 0 | 0 | 1 | 0.98217 | -0.34051 | 0.4 | 1 | 1.1 | 0.9
70 | 1 | 0.0036234 | 0.00090811 | 0 | 0 | 1 | 0.98206 | -0.34259 | 0.4 | 1 | 1.1 | 0.9
71 | 1 | 0.0040405 | 0.0010126 | 0 | 0 | 1 | 0.98064 | -0.37027 | 0.4 | 1 | 1.1 | 0.9
69 | 1 | 0.017041 | 0.004271 | 0 | 0 | 1 | 0.98401 | -0.30478 | 0.4 | 1 | 1.1 | 0.9
42 | 1 | 0.0035234 | 0.00088305 | 0 | 0 | 1 | 0.98404 | -0.30431 | 0.4 | 1 | 1.1 | 0.9
21 | 1 | 0 | 0 | 0 | 0 | 1 | 0.98625 | -0.26162 | 0.4 | 1 | 1.1 | 0.9
41 | 1 | 0.0020043 | 0.00050233 | 0 | 0 | 1 | 0.98925 | -0.20398 | 0.4 | 1 | 1.1 | 0.9
19 | 1 | 0 | 0 | 0 | 0 | 1 | 0.97962 | -0.39091 | 0.4 | 1 | 1.1 | 0.9
47 | 1 | 0.033629 | 0.0084283 | 0 | 0 | 1 | 0.97929 | -0.39732 | 0.4 | 1 | 1.1 | 0.9
46 | 1 | 0.0047615 | 0.0011933 | 0 | 0 | 1 | 0.97978 | -0.38764 | 0.4 | 1 | 1.1 | 0.9
20 | 1 | 0 | 0 | 0 | 0 | 1 | 0.98055 | -0.37262 | 0.4 | 1 | 1.1 | 0.9
45 | 1 | 0.0021525 | 0.00053948 | 0 | 0 | 1 | 0.98217 | -0.34103 | 0.4 | 1 | 1.1 | 0.9
32 | 1 | 0 | 0 | 0 | 0 | 1 | 0.98599 | -0.26671 | 0.4 | 1 | 1.1 | 0.9
24 | 1 | 0 | 0 | 0 | 0 | 1 | 0.9957 | -0.080994 | 0.4 | 1 | 1.1 | 0.9
26 | 1 | 0 | 0 | 0 | 0 | 1 | 0.99641 | -0.067682 | 0.4 | 1 | 1.1 | 0.9
27 | 1 | 0 | 0 | 0 | 0 | 1 | 0.99167 | -0.15761 | 0.4 | 1 | 1.1 | 0.9
22 | 1 | 0.0034715 | 0.00087005 | 0 | 0 | 1 | 0.99561 | -0.082771 | 0.4 | 1 | 1.1 | 0.9
25 | 1 | 0 | 0 | 0 | 0 | 1 | 0.99164 | -0.15938 | 0.4 | 1 | 1.1 | 0.9
29 | 3 | 0 | 0 | 0 | 0 | 1 | 1 | 0 | 0.4 | 1 | 1.1 | 0.9
44 | 1 | 0.00557 | 0.001396 | 0 | 0 | 1 | 0.99701 | -0.056299 | 0.4 | 1 | 1.1 | 0.9
30 | 1 | 0 | 0 | 0 | 0 | 1 | 0.97812 | -0.41949 | 0.4 | 1 | 1.1 | 0.9
97 | 1 | 0 | 0 | 0 | 0 | 1 | 0.97758 | -0.43001 | 0.4 | 1 | 1.1 | 0.9
104 | 1 | 0.0041714 | 0.0010454 | 0 | 0 | 1 | 0.97815 | -0.41886 | 0.4 | 1 | 1.1 | 0.9
125 | 1 | 0.0030296 | 0.00075928 | 0 | 0 | 1 | 0.98593 | -0.26792 | 0.4 | 1 | 1.1 | 0.9
33 | 1 | 0 | 0 | 0 | 0 | 1 | 0.97385 | -0.50326 | 0.4 | 1 | 1.1 | 0.9
34 | 1 | 0 | 0 | 0 | 0 | 1 | 0.97521 | -0.47647 | 0.4 | 1 | 1.1 | 0.9
66 | 1 | 0.0055804 | 0.0013986 | 0 | 0 | 1 | 0.97306 | -0.51888 | 0.4 | 1 | 1.1 | 0.9
67 | 1 | 0.0043842 | 0.0010988 | 0 | 0 | 1 | 0.97367 | -0.50692 | 0.4 | 1 | 1.1 | 0.9
92 | 1 | 0.0031001 | 0.00077695 | 0 | 0 | 1 | 0.97563 | -0.46816 | 0.4 | 1 | 1.1 | 0.9
98 | 1 | 0 | 0 | 0 | 0 | 1 | 0.97505 | -0.47973 | 0.4 | 1 | 1.1 | 0.9
36 | 1 | 0 | 0 | 0 | 0 | 1 | 0.97186 | -0.5426 | 0.4 | 1 | 1.1 | 0.9
56 | 1 | 0.0016236 | 0.00040692 | 0 | 0 | 1 | 0.97184 | -0.54289 | 0.4 | 1 | 1.1 | 0.9
37 | 1 | 0 | 0 | 0 | 0 | 1 | 0.9721 | -0.53785 | 0.4 | 1 | 1.1 | 0.9
54 | 1 | 0.0016185 | 0.00040564 | 0 | 0 | 1 | 0.97185 | -0.54285 | 0.4 | 1 | 1.1 | 0.9
40 | 1 | 0 | 0 | 0 | 0 | 1 | 0.97206 | -0.53865 | 0.4 | 1 | 1.1 | 0.9
123 | 1 | 0 | 0 | 0 | 0 | 1 | 0.97193 | -0.54119 | 0.4 | 1 | 1.1 | 0.9
122 | 1 | 0.018726 | 0.0046932 | 0 | 0 | 1 | 0.97245 | -0.53088 | 0.4 | 1 | 1.1 | 0.9
38 | 1 | 0 | 0 | 0 | 0 | 1 | 0.97267 | -0.52655 | 0.4 | 1 | 1.1 | 0.9
62 | 1 | 0 | 0 | 0 | 0 | 1 | 0.97341 | -0.51197 | 0.4 | 1 | 1.1 | 0.9
39 | 1 | 0 | 0 | 0 | 0 | 1 | 0.97223 | -0.53525 | 0.4 | 1 | 1.1 | 0.9
116 | 1 | 0 | 0 | 0 | 0 | 1 | 0.9724 | -0.53195 | 0.4 | 1 | 1.1 | 0.9
60 | 1 | 0.014609 | 0.0036613 | 0 | 0 | 1 | 0.97209 | -0.53798 | 0.4 | 1 | 1.1 | 0.9
124 | 1 | 0.0009534 | 0.00023895 | 0 | 0 | 1 | 0.97204 | -0.539 | 0.4 | 1 | 1.1 | 0.9
57 | 1 | 0.00078258 | 0.00019613 | 0 | 0 | 1 | 0.98429 | -0.30199 | 0.4 | 1 | 1.1 | 0.9
8 | 1 | 0 | 0 | 0 | 0 | 1 | 0.98358 | -0.31577 | 0.4 | 1 | 1.1 | 0.9
11 | 1 | 0.00024178 | 6.0595e-05 | 0 | 0 | 1 | 0.98347 | -0.31789 | 0.4 | 1 | 1.1 | 0.9
10 | 1 | 0.00036106 | 9.0489e-05 | 0 | 0 | 1 | 0.98423 | -0.303 | 0.4 | 1 | 1.1 | 0.9
58 | 1 | 0.0011994 | 0.0003006 | 0 | 0 | 1 | 0.98424 | -0.30286 | 0.4 | 1 | 1.1 | 0.9
53 | 1 | 0.0011605 | 0.00029086 | 0 | 0 | 1 | 0.98343 | -0.31877 | 0.4 | 1 | 1.1 | 0.9
51 | 1 | 0.00019262 | 4.8274e-05 | 0 | 0 | 1 | 0.98333 | -0.32059 | 0.4 | 1 | 1.1 | 0.9
102 | 1 | 0 | 0 | 0 | 0 | 1 | 0.97904 | -0.40137 | 0.4 | 1 | 1.1 | 0.9
23 | 1 | 0.0048345 | 0.0012116 | 0 | 0 | 1 | 0.99555 | -0.083901 | 0.4 | 1 | 1.1 | 0.9
55 | 1 | 0.0026498 | 0.00066409 | 0 | 0 | 1 | 0.97182 | -0.54333 | 0.4 | 1 | 1.1 | 0.9
108 | 1 | 0.0013759 | 0.00034484 | 0 | 0 | 1 | 0.97748 | -0.43205 | 0.4 | 1 | 1.1 | 0.9
95 | 1 | 0.0048105 | 0.0012056 | 0 | 0 | 1 | 0.97719 | -0.43768 | 0.4 | 1 | 1.1 | 0.9
65 | 1 | 0.011596 | 0.0029063 | 0 | 0 | 1 | 0.97263 | -0.52739 | 0.4 | 1 | 1.1 | 0.9
64 | 1 | 0.0020777 | 0.00052072 | 0 | 0 | 1 | 0.97276 | -0.52476 | 0.4 | 1 | 1.1 | 0.9
68 | 1 | 0.0024215 | 0.00060687 | 0 | 0 | 1 | 0.97367 | -0.50693 | 0.4 | 1 | 1.1 | 0.9
63 | 1 | 0.0004685 | 0.00011742 | 0 | 0 | 1 | 0.9734 | -0.51218 | 0.4 | 1 | 1.1 | 0.9
61 | 1 | 0 | 0 | 0 | 0 | 1 | 0.9734 | -0.51206 | 0.4 | 1 | 1.1 | 0.9
90 | 1 | 0.00225 | 0.00056389 | 0 | 0 | 1 | 0.97572 | -0.46649 | 0.4 | 1 | 1.1 | 0.9
99 | 1 | 0.0017688 | 0.0004433 | 0 | 0 | 1 | 0.97471 | -0.48636 | 0.4 | 1 | 1.1 | 0.9
88 | 1 | 0.0058037 | 0.0014545 | 0 | 0 | 1 | 0.97495 | -0.48169 | 0.4 | 1 | 1.1 | 0.9
126 | 1 | 0.014999 | 0.0037592 | 0 | 0 | 1 | 0.97179 | -0.54388 | 0.4 | 1 | 1.1 | 0.9
59 | 1 | 0.0040316 | 0.0010104 | 0 | 0 | 1 | 0.97182 | -0.5434 | 0.4 | 1 | 1.1 | 0.9
121 | 1 | 0.0086523 | 0.0021685 | 0 | 0 | 1 | 0.97236 | -0.53274 | 0.4 | 1 | 1.1 | 0.9
114 | 1 | 0 | 0 | 0 | 0 | 1 | 0.97236 | -0.53272 | 0.4 | 1 | 1.1 | 0.9
52 | 1 | 0.0025521 | 0.00063961 | 0 | 0 | 1 | 0.98333 | -0.32073 | 0.4 | 1 | 1.1 | 0.9
100 | 1 | 0.002111 | 0.00052905 | 0 | 0 | 1 | 0.97902 | -0.40191 | 0.4 | 1 | 1.1 | 0.9
72 | 1 | 0.0027842 | 0.00069779 | 0 | 0 | 1 | 0.97658 | -0.44959 | 0.4 | 1 | 1.1 | 0.9
73 | 1 | 0.0048111 | 0.0012058 | 0 | 0 | 1 | 0.97644 | -0.45249 | 0.4 | 1 | 1.1 | 0.9
74 | 1 | 0 | 0 | 0 | 0 | 1 | 0.97665 | -0.44823 | 0.4 | 1 | 1.1 | 0.9
75 | 1 | 0.0024806 | 0.00062171 | 0 | 0 | 1 | 0.97638 | -0.45356 | 0.4 | 1 | 1.1 | 0.9
76 | 1 | 0.0023866 | 0.00059813 | 0 | 0 | 1 | 0.97657 | -0.44988 | 0.4 | 1 | 1.1 | 0.9
77 | 1 | 0.0040956 | 0.0010265 | 0 | 0 | 1 | 0.97694 | -0.44254 | 0.4 | 1 | 1.1 | 0.9
82 | 1 | 0.0025138 | 0.00063003 | 0 | 0 | 1 | 0.97628 | -0.45555 | 0.4 | 1 | 1.1 | 0.9
79 | 1 | 0.0047117 | 0.0011809 | 0 | 0 | 1 | 0.97657 | -0.44991 | 0.4 | 1 | 1.1 | 0.9
96 | 1 | 0.0048103 | 0.0012056 | 0 | 0 | 1 | 0.97695 | -0.44232 | 0.4 | 1 | 1.1 | 0.9
83 | 1 | 0.0019978 | 0.0005007 | 0 | 0 | 1 | 0.97628 | -0.45566 | 0.4 | 1 | 1.1 | 0.9
78 | 1 | 0.0038146 | 0.00095604 | 0 | 0 | 1 | 0.97649 | -0.45153 | 0.4 | 1 | 1.1 | 0.9
94 | 1 | 0.0035533 | 0.00089055 | 0 | 0 | 1 | 0.97714 | -0.43873 | 0.4 | 1 | 1.1 | 0.9
80 | 1 | 0.0021439 | 0.00053731 | 0 | 0 | 1 | 0.97648 | -0.45161 | 0.4 | 1 | 1.1 | 0.9
81 | 1 | 0.0025234 | 0.00063243 | 0 | 0 | 1 | 0.97648 | -0.45172 | 0.4 | 1 | 1.1 | 0.9
86 | 1 | 0.00651 | 0.0016316 | 0 | 0 | 1 | 0.97639 | -0.45346 | 0.4 | 1 | 1.1 | 0.9
85 | 1 | 0.0019463 | 0.00048779 | 0 | 0 | 1 | 0.97639 | -0.45346 | 0.4 | 1 | 1.1 | 0.9
112 | 1 | 0.0036997 | 0.00092723 | 0 | 0 | 1 | 0.97851 | -0.41177 | 0.4 | 1 | 1.1 | 0.9
111 | 1 | 0.0012843 | 0.00032188 | 0 | 0 | 1 | 0.97854 | -0.41128 | 0.4 | 1 | 1.1 | 0.9
91 | 1 | 0.0018483 | 0.00046322 | 0 | 0 | 1 | 0.97618 | -0.45753 | 0.4 | 1 | 1.1 | 0.9
93 | 1 | 0.0032468 | 0.00081373 | 0 | 0 | 1 | 0.97628 | -0.45554 | 0.4 | 1 | 1.1 | 0.9
106 | 1 | 0.002241 | 0.00056164 | 0 | 0 | 1 | 0.97631 | -0.455 | 0.4 | 1 | 1.1 | 0.9
105 | 1 | 0.0035534 | 0.00089055 | 0 | 0 | 1 | 0.97701 | -0.4412 | 0.4 | 1 | 1.1 | 0.9
107 | 1 | 0.0015741 | 0.00039451 | 0 | 0 | 1 | 0.97702 | -0.44097 | 0.4 | 1 | 1.1 | 0.9
101 | 1 | 0.0028261 | 0.00070829 | 0 | 0 | 1 | 0.97886 | -0.40501 | 0.4 | 1 | 1.1 | 0.9
103 | 1 | 0.0024423 | 0.00061209 | 0 | 0 | 1 | 0.97871 | -0.4079 | 0.4 | 1 | 1.1 | 0.9
109 | 1 | 0.0020402 | 0.00051133 | 0 | 0 | 1 | 0.97869 | -0.40836 | 0.4 | 1 | 1.1 | 0.9
110 | 1 | 0.002313 | 0.0005797 | 0 | 0 | 1 | 0.97863 | -0.40943 | 0.4 | 1 | 1.1 | 0.9
113 | 1 | 0.012486 | 0.0031293 | 0 | 0 | 1 | 0.97231 | -0.53371 | 0.4 | 1 | 1.1 | 0.9
115 | 1 | 0 | 0 | 0 | 0 | 1 | 0.97229 | -0.534 | 0.4 | 1 | 1.1 | 0.9
119 | 1 | 0.0023157 | 0.00058037 | 0 | 0 | 1 | 0.97229 | -0.53415 | 0.4 | 1 | 1.1 | 0.9
120 | 1 | 0.0060009 | 0.001504 | 0 | 0 | 1 | 0.97233 | -0.53335 | 0.4 | 1 | 1.1 | 0.9

## generator_data
GEN_BUS | PG | QG | QMAX | QMIN | VG | MBASE | GEN_STATUS | PMAX | PMIN
29 | 0.49112 | 0.1266 | 10 | -10 | 1 | 100 | 1 | 10 | 0

## branch_data
F_BUS | T_BUS | BR_R | BR_X | BR_B | RATE_A | RATE_B | RATE_C | TAP | SHIFT | BR_STATUS | ANGMIN | ANGMAX | P_in | Q_in | P_out | Q_out
1 | 2 | 0.012993 | 0.0083153 | 2.1818e-11 | 0 | 0 | 0 | 0 | 0 | 1 | -90 | 90 | 0.033567 | 0.008413 | -0.033567 | -0.0084129
1 | 3 | 3.3613 | 2.1512 | 5.6446e-09 | 0 | 0 | 0 | 0 | 0 | 1 | -90 | 90 | -0.036177 | -0.0090669 | 0.036225 | 0.0090972
3 | 5 | 2.7033 | 1.7301 | 4.5395e-09 | 0 | 0 | 0 | 0 | 0 | 1 | -90 | 90 | 0.06102 | 0.01535 | -0.06091 | -0.01528
3 | 6 | 0.73266 | 0.4689 | 1.2303e-09 | 0 | 0 | 0 | 0 | 0 | 1 | -90 | 90 | -0.097245 | -0.024447 | 0.097321 | 0.024496
5 | 9 | 2.1304 | 1.3634 | 3.5774e-09 | 0 | 0 | 0 | 0 | 0 | 1 | -90 | 90 | 0.0026885 | 0.00067286 | -0.0026883 | -0.0006731
5 | 7 | 1.1256 | 0.72039 | 1.8902e-09 | 0 | 0 | 0 | 0 | 0 | 1 | -90 | 90 | 0.058222 | 0.014607 | -0.05818 | -0.014581
6 | 43 | 0.50429 | 0.32274 | 8.4684e-10 | 0 | 0 | 0 | 0 | 0 | 1 | -90 | 90 | -0.10855 | -0.02731 | 0.10861 | 0.027351
9 | 57 | 0.32766 | 0.2097 | 5.5023e-10 | 0 | 0 | 0 | 0 | 0 | 1 | -90 | 90 | 0.0023431 | 0.00058658 | -0.0023431 | -0.00058662
7 | 8 | 0.19322 | 0.12366 | 3.2447e-10 | 0 | 0 | 0 | 0 | 0 | 1 | -90 | 90 | 0.0041478 | 0.0010388 | -0.0041478 | -0.0010389
43 | 25 | 2.6965 | 1.7258 | 4.5282e-09 | 0 | 0 | 0 | 0 | 0 | 1 | -90 | 90 | -0.12167 | -0.030623 | 0.1221 | 0.030901
13 | 15 | 11.3488 | 7.2632 | 1.9058e-08 | 0 | 0 | 0 | 0 | 0 | 1 | -90 | 90 | 0.014713 | 0.0036988 | -0.014686 | -0.0036833
13 | 18 | 4.6591 | 2.9818 | 7.8238e-09 | 0 | 0 | 0 | 0 | 0 | 1 | -90 | 90 | -0.054297 | -0.013625 | 0.054447 | 0.013721
13 | 12 | 0.85432 | 0.54677 | 1.4346e-09 | 0 | 0 | 0 | 0 | 0 | 1 | -90 | 90 | 0.039583 | 0.0099263 | -0.039569 | -0.009917
15 | 16 | 1.67 | 1.0688 | 2.8044e-09 | 0 | 0 | 0 | 0 | 0 | 1 | -90 | 90 | 0.011424 | 0.0028658 | -0.011422 | -0.0028645
15 | 50 | 0.80086 | 0.51255 | 1.3449e-09 | 0 | 0 | 0 | 0 | 0 | 1 | -90 | 90 | 0.0032624 | 0.00081756 | -0.0032623 | -0.00081763
18 | 42 | 1.0513 | 0.67282 | 8.8269e-09 | 0 | 0 | 0 | 0 | 0 | 1 | -90 | 90 | 0.24966 | 0.063601 | -0.24895 | -0.063143
18 | 21 | 1.6979 | 1.0867 | 2.8513e-09 | 0 | 0 | 0 | 0 | 0 | 1 | -90 | 90 | 0.043865 | 0.011103 | -0.043829 | -0.011081
18 | 41 | 0.51633 | 0.33045 | 4.3353e-09 | 0 | 0 | 0 | 0 | 0 | 1 | -90 | 90 | -0.34797 | -0.088424 | 0.34866 | 0.088861
16 | 48 | 4.8648 | 3.1135 | 8.1693e-09 | 0 | 0 | 0 | 0 | 0 | 1 | -90 | 90 | 0.011422 | 0.0028645 | -0.011415 | -0.0028608
17 | 70 | 2.4856 | 1.5908 | 4.1739e-09 | 0 | 0 | 0 | 0 | 0 | 1 | -90 | 90 | 0.0036237 | 0.00090795 | -0.0036234 | -0.00090813
17 | 71 | 0.57653 | 0.36898 | 4.8408e-09 | 0 | 0 | 0 | 0 | 0 | 1 | -90 | 90 | 0.22436 | 0.056828 | -0.22404 | -0.056624
17 | 69 | 0.68359 | 0.4375 | 5.7397e-09 | 0 | 0 | 0 | 0 | 0 | 1 | -90 | 90 | -0.22798 | -0.057736 | 0.22838 | 0.057986
71 | 102 | 0.61187 | 0.3916 | 5.1375e-09 | 0 | 0 | 0 | 0 | 0 | 1 | -90 | 90 | 0.22 | 0.055612 | -0.21967 | -0.055402
69 | 42 | 0.0083866 | 0.0053674 | 7.0417e-11 | 0 | 0 | 0 | 0 | 0 | 1 | -90 | 90 | -0.24542 | -0.062257 | 0.24542 | 0.062261
21 | 32 | 7.3124 | 4.6799 | 1.2279e-08 | 0 | 0 | 0 | 0 | 0 | 1 | -90 | 90 | 0.0030304 | 0.00075839 | -0.0030297 | -0.00075911
21 | 45 | 8.5038 | 5.4424 | 1.428e-08 | 0 | 0 | 0 | 0 | 0 | 1 | -90 | 90 | 0.040798 | 0.010322 | -0.040644 | -0.010225
41 | 27 | 0.58787 | 0.37624 | 4.936e-09 | 0 | 0 | 0 | 0 | 0 | 1 | -90 | 90 | -0.35066 | -0.089363 | 0.35145 | 0.089866
19 | 47 | 0.82016 | 0.5249 | 1.3773e-09 | 0 | 0 | 0 | 0 | 0 | 1 | -90 | 90 | 0.033639 | 0.0084349 | -0.033629 | -0.0084284
19 | 46 | 0.41799 | 0.26751 | 7.0191e-10 | 0 | 0 | 0 | 0 | 0 | 1 | -90 | 90 | -0.033639 | -0.0084349 | 0.033644 | 0.0084382
46 | 20 | 1.6852 | 1.0785 | 2.8299e-09 | 0 | 0 | 0 | 0 | 0 | 1 | -90 | 90 | -0.038406 | -0.0096315 | 0.038433 | 0.0096488
20 | 45 | 3.5514 | 2.2729 | 5.9638e-09 | 0 | 0 | 0 | 0 | 0 | 1 | -90 | 90 | -0.038433 | -0.0096488 | 0.038491 | 0.0096853
32 | 125 | 1.7375 | 1.112 | 2.9176e-09 | 0 | 0 | 0 | 0 | 0 | 1 | -90 | 90 | 0.0030297 | 0.00075911 | -0.0030295 | -0.00075929
24 | 26 | 0.16667 | 0.10667 | 1.3994e-09 | 0 | 0 | 0 | 0 | 0 | 1 | -90 | 90 | -0.36106 | -0.092783 | 0.3613 | 0.092933
24 | 27 | 0.9776 | 0.62567 | 8.2083e-09 | 0 | 0 | 0 | 0 | 0 | 1 | -90 | 90 | 0.35276 | 0.090701 | -0.35145 | -0.089865
24 | 22 | 0.95023 | 0.60815 | 1.5957e-09 | 0 | 0 | 0 | 0 | 0 | 1 | -90 | 90 | 0.008307 | 0.002082 | -0.0083063 | -0.0020817
26 | 44 | 0.14271 | 0.091337 | 1.1983e-09 | 0 | 0 | 0 | 0 | 0 | 1 | -90 | 90 | -0.3613 | -0.092933 | 0.3615 | 0.09306
22 | 23 | 1.0392 | 0.66507 | 1.745e-09 | 0 | 0 | 0 | 0 | 0 | 1 | -90 | 90 | 0.0048347 | 0.0012116 | -0.0048345 | -0.0012116
25 | 29 | 5.8383 | 3.7365 | 9.8042e-09 | 0 | 0 | 0 | 0 | 0 | 1 | -90 | 90 | -0.1221 | -0.0309 | 0.12304 | 0.031502
29 | 44 | 0.69744 | 0.44636 | 5.8559e-09 | 0 | 0 | 0 | 0 | 0 | 1 | -90 | 90 | 0.36808 | 0.095101 | -0.36707 | -0.094456
30 | 97 | 0.22783 | 0.14581 | 1.9129e-09 | 0 | 0 | 0 | 0 | 0 | 1 | -90 | 90 | 0.1986 | 0.050053 | -0.1985 | -0.04999
30 | 104 | 0.013512 | 0.0086478 | 1.1345e-10 | 0 | 0 | 0 | 0 | 0 | 1 | -90 | 90 | -0.1986 | -0.050053 | 0.19861 | 0.050057
97 | 108 | 0.06167 | 0.039469 | 5.178e-10 | 0 | 0 | 0 | 0 | 0 | 1 | -90 | 90 | 0.14256 | 0.035952 | -0.14255 | -0.035943
97 | 95 | 0.58802 | 0.37633 | 4.9372e-09 | 0 | 0 | 0 | 0 | 0 | 1 | -90 | 90 | 0.055942 | 0.014038 | -0.055922 | -0.014025
104 | 102 | 0.3716 | 0.23782 | 3.1201e-09 | 0 | 0 | 0 | 0 | 0 | 1 | -90 | 90 | -0.20278 | -0.051102 | 0.20295 | 0.051211
33 | 34 | 4.3762 | 2.8008 | 7.3488e-09 | 0 | 0 | 0 | 0 | 0 | 1 | -90 | 90 | -0.02608 | -0.0065434 | 0.026113 | 0.0065641
33 | 66 | 3.4449 | 2.2047 | 5.7849e-09 | 0 | 0 | 0 | 0 | 0 | 1 | -90 | 90 | 0.019273 | 0.0048373 | -0.019259 | -0.0048287
33 | 67 | 2.2876 | 1.4641 | 3.8416e-09 | 0 | 0 | 0 | 0 | 0 | 1 | -90 | 90 | 0.0068066 | 0.0017061 | -0.0068055 | -0.0017057
34 | 92 | 0.2884 | 0.18458 | 2.4215e-09 | 0 | 0 | 0 | 0 | 0 | 1 | -90 | 90 | -0.12308 | -0.030955 | 0.12312 | 0.030986
34 | 98 | 0.14372 | 0.09198 | 1.2067e-09 | 0 | 0 | 0 | 0 | 0 | 1 | -90 | 90 | 0.096962 | 0.024391 | -0.096947 | -0.024382
66 | 64 | 1.8259 | 1.1686 | 3.0662e-09 | 0 | 0 | 0 | 0 | 0 | 1 | -90 | 90 | 0.013679 | 0.0034301 | -0.013675 | -0.0034279
67 | 68 | 0.017241 | 0.011034 | 2.8952e-11 | 0 | 0 | 0 | 0 | 0 | 1 | -90 | 90 | 0.0024214 | 0.00060689 | -0.0024214 | -0.0006069
92 | 90 | 0.056628 | 0.036242 | 4.7547e-10 | 0 | 0 | 0 | 0 | 0 | 1 | -90 | 90 | -0.12622 | -0.031763 | 0.12623 | 0.03177
98 | 99 | 0.31062 | 0.1988 | 2.6081e-09 | 0 | 0 | 0 | 0 | 0 | 1 | -90 | 90 | 0.091143 | 0.022927 | -0.091114 | -0.022909
98 | 88 | 1.4366 | 0.91943 | 4.8249e-09 | 0 | 0 | 0 | 0 | 0 | 1 | -90 | 90 | 0.0058041 | 0.0014545 | -0.0058035 | -0.0014546
36 | 56 | 0.21253 | 0.13602 | 1.7845e-09 | 0 | 0 | 0 | 0 | 0 | 1 | -90 | 90 | 0.0056553 | 0.001417 | -0.0056552 | -0.0014171
36 | 37 | 2.0284 | 1.2982 | 1.7031e-08 | 0 | 0 | 0 | 0 | 0 | 1 | -90 | 90 | -0.0099235 | -0.0024864 | 0.0099258 | 0.0024863
36 | 54 | 0.24018 | 0.15372 | 2.0166e-09 | 0 | 0 | 0 | 0 | 0 | 1 | -90 | 90 | 0.0042682 | 0.0010694 | -0.0042682 | -0.0010696
56 | 59 | 0.53534 | 0.34262 | 3.5959e-09 | 0 | 0 | 0 | 0 | 0 | 1 | -90 | 90 | 0.0040316 | 0.0010102 | -0.0040315 | -0.0010105
37 | 40 | 3.5303 | 2.2594 | 5.9283e-09 | 0 | 0 | 0 | 0 | 0 | 1 | -90 | 90 | 0.00095343 | 0.00023818 | -0.00095339 | -0.00023871
37 | 123 | 0.9421 | 0.60295 | 7.9102e-09 | 0 | 0 | 0 | 0 | 0 | 1 | -90 | 90 | 0.015003 | 0.0037607 | -0.015001 | -0.00376
37 | 122 | 1.1408 | 0.7301 | 9.5784e-09 | 0 | 0 | 0 | 0 | 0 | 1 | -90 | 90 | -0.025882 | -0.0064852 | 0.025891 | 0.0064898
54 | 55 | 0.77321 | 0.49485 | 2.5969e-09 | 0 | 0 | 0 | 0 | 0 | 1 | -90 | 90 | 0.0026497 | 0.00066392 | -0.0026497 | -0.00066412
40 | 124 | 1.5921 | 1.0189 | 2.6735e-09 | 0 | 0 | 0 | 0 | 0 | 1 | -90 | 90 | 0.00095339 | 0.00023871 | -0.00095337 | -0.00023896
123 | 126 | 0.75884 | 0.48566 | 6.3715e-09 | 0 | 0 | 0 | 0 | 0 | 1 | -90 | 90 | 0.015001 | 0.00376 | -0.014999 | -0.0037593
122 | 38 | 0.41185 | 0.26358 | 3.458e-09 | 0 | 0 | 0 | 0 | 0 | 1 | -90 | 90 | -0.044616 | -0.011183 | 0.044625 | 0.011189
38 | 62 | 0.69763 | 0.44648 | 5.8575e-09 | 0 | 0 | 0 | 0 | 0 | 1 | -90 | 90 | -0.088706 | -0.022241 | 0.088767 | 0.02228
38 | 39 | 2.5247 | 1.6158 | 4.2397e-09 | 0 | 0 | 0 | 0 | 0 | 1 | -90 | 90 | 0.014616 | 0.003666 | -0.01461 | -0.0036625
38 | 116 | 0.77745 | 0.49757 | 6.5277e-09 | 0 | 0 | 0 | 0 | 0 | 1 | -90 | 90 | 0.029464 | 0.0073866 | -0.029456 | -0.0073824
62 | 99 | 1.2217 | 0.78187 | 1.0258e-08 | 0 | 0 | 0 | 0 | 0 | 1 | -90 | 90 | -0.089236 | -0.022397 | 0.089345 | 0.022466
62 | 61 | 0.85391 | 0.5465 | 1.4339e-09 | 0 | 0 | 0 | 0 | 0 | 1 | -90 | 90 | 0.00046849 | 0.00011711 | -0.00046849 | -0.00011725
39 | 60 | 0.79109 | 0.5063 | 1.3285e-09 | 0 | 0 | 0 | 0 | 0 | 1 | -90 | 90 | 0.01461 | 0.0036626 | -0.014608 | -0.0036615
116 | 121 | 0.23015 | 0.14729 | 1.9324e-09 | 0 | 0 | 0 | 0 | 0 | 1 | -90 | 90 | 0.014653 | 0.0036727 | -0.014653 | -0.0036726
116 | 114 | 0.22194 | 0.14204 | 1.8635e-09 | 0 | 0 | 0 | 0 | 0 | 1 | -90 | 90 | 0.014803 | 0.0037097 | -0.014802 | -0.0037095
57 | 58 | 2.4271 | 1.5533 | 4.0757e-09 | 0 | 0 | 0 | 0 | 0 | 1 | -90 | 90 | 0.0015605 | 0.00039049 | -0.0015605 | -0.00039084
8 | 11 | 2.2118 | 1.4155 | 3.7142e-09 | 0 | 0 | 0 | 0 | 0 | 1 | -90 | 90 | 0.0041478 | 0.0010389 | -0.0041474 | -0.0010389
11 | 53 | 0.98488 | 0.63032 | 1.6539e-09 | 0 | 0 | 0 | 0 | 0 | 1 | -90 | 90 | 0.0039056 | 0.00097835 | -0.0039054 | -0.0009784
10 | 58 | 1.5883 | 1.0165 | 2.6673e-09 | 0 | 0 | 0 | 0 | 0 | 1 | -90 | 90 | -0.00036105 | -9.049e-05 | 0.00036106 | 9.0233e-05
53 | 51 | 2.8676 | 1.8352 | 4.8154e-09 | 0 | 0 | 0 | 0 | 0 | 1 | -90 | 90 | 0.0027449 | 0.00068754 | -0.0027447 | -0.00068786
51 | 52 | 0.24606 | 0.15748 | 4.132e-10 | 0 | 0 | 0 | 0 | 0 | 1 | -90 | 90 | 0.0025521 | 0.00063958 | -0.002552 | -0.00063961
102 | 100 | 0.13952 | 0.089296 | 1.1715e-09 | 0 | 0 | 0 | 0 | 0 | 1 | -90 | 90 | 0.016722 | 0.004192 | -0.016721 | -0.0041918
108 | 107 | 0.27142 | 0.17371 | 2.279e-09 | 0 | 0 | 0 | 0 | 0 | 1 | -90 | 90 | 0.14117 | 0.035599 | -0.14111 | -0.03556
95 | 94 | 0.087765 | 0.05617 | 7.369e-10 | 0 | 0 | 0 | 0 | 0 | 1 | -90 | 90 | 0.051111 | 0.012819 | -0.051109 | -0.012818
65 | 64 | 0.96148 | 0.61535 | 1.6146e-09 | 0 | 0 | 0 | 0 | 0 | 1 | -90 | 90 | -0.011596 | -0.0029064 | 0.011597 | 0.0029072
63 | 61 | 1.095 | 0.7008 | 1.8388e-09 | 0 | 0 | 0 | 0 | 0 | 1 | -90 | 90 | -0.00046848 | -0.00011742 | 0.00046849 | 0.00011725
90 | 91 | 0.29864 | 0.19113 | 2.5075e-09 | 0 | 0 | 0 | 0 | 0 | 1 | -90 | 90 | -0.12848 | -0.032334 | 0.12854 | 0.032369
121 | 120 | 0.42979 | 0.27506 | 1.4435e-09 | 0 | 0 | 0 | 0 | 0 | 1 | -90 | 90 | 0.0060008 | 0.001504 | -0.0060007 | -0.001504
114 | 113 | 0.28263 | 0.18089 | 2.3731e-09 | 0 | 0 | 0 | 0 | 0 | 1 | -90 | 90 | 0.014802 | 0.0037095 | -0.014802 | -0.0037093
100 | 101 | 0.90891 | 0.58171 | 3.0526e-09 | 0 | 0 | 0 | 0 | 0 | 1 | -90 | 90 | 0.01461 | 0.0036628 | -0.014608 | -0.0036617
72 | 73 | 1.0495 | 0.67167 | 1.7624e-09 | 0 | 0 | 0 | 0 | 0 | 1 | -90 | 90 | 0.011806 | 0.0029593 | -0.011804 | -0.0029584
72 | 74 | 0.39941 | 0.25562 | 6.7071e-10 | 0 | 0 | 0 | 0 | 0 | 1 | -90 | 90 | -0.01459 | -0.0036571 | 0.014591 | 0.0036576
73 | 75 | 0.654 | 0.41856 | 1.0982e-09 | 0 | 0 | 0 | 0 | 0 | 1 | -90 | 90 | 0.006993 | 0.0017526 | -0.0069926 | -0.0017524
74 | 76 | 0.29295 | 0.18749 | 2.4597e-09 | 0 | 0 | 0 | 0 | 0 | 1 | -90 | 90 | 0.02404 | 0.006026 | -0.024038 | -0.006025
74 | 77 | 0.6301 | 0.40326 | 5.2905e-09 | 0 | 0 | 0 | 0 | 0 | 1 | -90 | 90 | -0.038631 | -0.0096836 | 0.038641 | 0.0096898
75 | 82 | 1.883 | 1.2051 | 3.162e-09 | 0 | 0 | 0 | 0 | 0 | 1 | -90 | 90 | 0.004512 | 0.0011307 | -0.0045116 | -0.0011307
76 | 79 | 0.0075586 | 0.0048375 | 6.3465e-11 | 0 | 0 | 0 | 0 | 0 | 1 | -90 | 90 | 0.021652 | 0.0054269 | -0.021652 | -0.0054269
77 | 96 | 0.02222 | 0.014221 | 1.8657e-10 | 0 | 0 | 0 | 0 | 0 | 1 | -90 | 90 | -0.042737 | -0.010716 | 0.042737 | 0.010717
82 | 83 | 0.23927 | 0.15313 | 4.018e-10 | 0 | 0 | 0 | 0 | 0 | 1 | -90 | 90 | 0.0019978 | 0.00050069 | -0.0019978 | -0.00050072
79 | 78 | 0.40794 | 0.26108 | 3.4252e-09 | 0 | 0 | 0 | 0 | 0 | 1 | -90 | 90 | 0.01694 | 0.004246 | -0.016939 | -0.0042454
96 | 94 | 0.32294 | 0.20668 | 2.7115e-09 | 0 | 0 | 0 | 0 | 0 | 1 | -90 | 90 | -0.047547 | -0.011922 | 0.047556 | 0.011927
78 | 80 | 0.026688 | 0.017081 | 2.2409e-10 | 0 | 0 | 0 | 0 | 0 | 1 | -90 | 90 | 0.013124 | 0.0032894 | -0.013124 | -0.0032894
80 | 81 | 0.042598 | 0.027263 | 3.5767e-10 | 0 | 0 | 0 | 0 | 0 | 1 | -90 | 90 | 0.01098 | 0.002752 | -0.01098 | -0.002752
81 | 86 | 0.87664 | 0.56105 | 2.9442e-09 | 0 | 0 | 0 | 0 | 0 | 1 | -90 | 90 | 0.0084569 | 0.0021196 | -0.0084562 | -0.0021194
86 | 85 | 0.0061463 | 0.0039336 | 1.0321e-11 | 0 | 0 | 0 | 0 | 0 | 1 | -90 | 90 | 0.0019463 | 0.00048781 | -0.0019463 | -0.00048781
112 | 111 | 0.57187 | 0.36599 | 9.6032e-10 | 0 | 0 | 0 | 0 | 0 | 1 | -90 | 90 | -0.0036996 | -0.00092725 | 0.0036997 | 0.00092722
111 | 110 | 1.5947 | 1.0206 | 2.6779e-09 | 0 | 0 | 0 | 0 | 0 | 1 | -90 | 90 | -0.004984 | -0.0012491 | 0.0049845 | 0.0012491
91 | 93 | 0.065221 | 0.041742 | 5.4762e-10 | 0 | 0 | 0 | 0 | 0 | 1 | -90 | 90 | -0.13039 | -0.032832 | 0.1304 | 0.03284
93 | 106 | 0.017485 | 0.01119 | 1.4681e-10 | 0 | 0 | 0 | 0 | 0 | 1 | -90 | 90 | -0.13365 | -0.033653 | 0.13365 | 0.033656
106 | 105 | 0.43545 | 0.27869 | 3.6562e-09 | 0 | 0 | 0 | 0 | 0 | 1 | -90 | 90 | -0.13589 | -0.034217 | 0.13598 | 0.034274
105 | 107 | 0.0072273 | 0.0046254 | 6.0683e-11 | 0 | 0 | 0 | 0 | 0 | 1 | -90 | 90 | -0.13953 | -0.035165 | 0.13954 | 0.035166
101 | 103 | 1.0545 | 0.67491 | 1.7709e-09 | 0 | 0 | 0 | 0 | 0 | 1 | -90 | 90 | 0.011782 | 0.0029534 | -0.01178 | -0.0029525
103 | 109 | 0.21174 | 0.13552 | 3.5557e-10 | 0 | 0 | 0 | 0 | 0 | 1 | -90 | 90 | 0.0093382 | 0.0023404 | -0.009338 | -0.0023403
109 | 110 | 0.62919 | 0.40268 | 1.0566e-09 | 0 | 0 | 0 | 0 | 0 | 1 | -90 | 90 | 0.0072978 | 0.001829 | -0.0072974 | -0.0018288
113 | 115 | 0.5235 | 0.33504 | 4.3955e-09 | 0 | 0 | 0 | 0 | 0 | 1 | -90 | 90 | 0.0023157 | 0.00057978 | -0.0023156 | -0.00058018
115 | 119 | 0.28653 | 0.18338 | 2.4058e-09 | 0 | 0 | 0 | 0 | 0 | 1 | -90 | 90 | 0.0023156 | 0.00058018 | -0.0023156 | -0.00058039