## bus_data
BUS_I | BUS_TYPE | Pd | Qd | Gs | Bs | area | Vm | Va | baseKV | zone | Vmax | Vmin
1 | 1 | 0.0029816 | 0.00074725 | 0 | 0 | 1 | 0.99358 | -0.12317 | 0.4 | 1 | 1.1 | 0.9
2 | 1 | 0.004509 | 0.0011301 | 0 | 0 | 1 | 0.99345 | -0.12574 | 0.4 | 1 | 1.1 | 0.9
3 | 1 | 0.0024594 | 0.00061639 | 0 | 0 | 1 | 0.99386 | -0.1178 | 0.4 | 1 | 1.1 | 0.9
4 | 1 | 0.0022687 | 0.0005686 | 0 | 0 | 1 | 0.9934 | -0.12661 | 0.4 | 1 | 1.1 | 0.9
5 | 1 | 0.0026801 | 0.00067169 | 0 | 0 | 1 | 0.99404 | -0.11437 | 0.4 | 1 | 1.1 | 0.9
25 | 1 | 0.0034035 | 0.000853 | 0 | 0 | 1 | 0.99441 | -0.10721 | 0.4 | 1 | 1.1 | 0.9
45 | 1 | 0.0094934 | 0.0023793 | 0 | 0 | 1 | 0.97 | -0.58114 | 0.4 | 1 | 1.1 | 0.9
44 | 1 | 0.0026601 | 0.00066669 | 0 | 0 | 1 | 0.97007 | -0.57965 | 0.4 | 1 | 1.1 | 0.9
36 | 1 | 0 | 0 | 0 | 0 | 1 | 0.97541 | -0.47443 | 0.4 | 1 | 1.1 | 0.9
37 | 1 | 0 | 0 | 0 | 0 | 1 | 0.9738 | -0.50599 | 0.4 | 1 | 1.1 | 0.9
38 | 1 | 0.0046417 | 0.0011633 | 0 | 0 | 1 | 0.97622 | -0.45851 | 0.4 | 1 | 1.1 | 0.9
26 | 1 | 0.0038006 | 0.00095253 | 0 | 0 | 1 | 0.99445 | -0.10637 | 0.4 | 1 | 1.1 | 0.9
6 | 1 | 0.0061736 | 0.0015473 | 0 | 0 | 1 | 0.99559 | -0.084356 | 0.4 | 1 | 1.1 | 0.9
7 | 1 | 0.0014329 | 0.00035912 | 0 | 0 | 1 | 0.99586 | -0.079244 | 0.4 | 1 | 1.1 | 0.9
8 | 1 | 0.001575 | 0.00039474 | 0 | 0 | 1 | 0.99519 | -0.092016 | 0.4 | 1 | 1.1 | 0.9
9 | 1 | 0.0055364 | 0.0013876 | 0 | 0 | 1 | 0.99651 | -0.06662 | 0.4 | 1 | 1.1 | 0.9
10 | 1 | 0.0042231 | 0.0010584 | 0 | 0 | 1 | 0.9945 | -0.10535 | 0.4 | 1 | 1.1 | 0.9
23 | 1 | 0.0027831 | 0.00069751 | 0 | 0 | 1 | 0.99651 | -0.066576 | 0.4 | 1 | 1.1 | 0.9
24 | 1 | 0.0042222 | 0.0010582 | 0 | 0 | 1 | 0.99449 | -0.10568 | 0.4 | 1 | 1.1 | 0.9
15 | 1 | 0 | 0 | 0 | 0 | 1 | 0.99771 | -0.043465 | 0.4 | 1 | 1.1 | 0.9
27 | 1 | 0.0013719 | 0.00034384 | 0 | 0 | 1 | 0.99447 | -0.10597 | 0.4 | 1 | 1.1 | 0.9
11 | 1 | 0.0034634 | 0.00086801 | 0 | 0 | 1 | 0.99717 | -0.053861 | 0.4 | 1 | 1.1 | 0.9
12 | 1 | 0.003721 | 0.00093257 | 0 | 0 | 1 | 0.99572 | -0.08148 | 0.4 | 1 | 1.1 | 0.9
13 | 1 | 0.0059829 | 0.0014995 | 0 | 0 | 1 | 0.99758 | -0.045993 | 0.4 | 1 | 1.1 | 0.9
14 | 1 | 0 | 0 | 0 | 0 | 1 | 0.99481 | -0.098964 | 0.4 | 1 | 1.1 | 0.9
32 | 1 | 0.0064243 | 0.0016101 | 0 | 0 | 1 | 0.99457 | -0.10357 | 0.4 | 1 | 1.1 | 0.9
30 | 1 | 0.0051182 | 0.0012827 | 0 | 0 | 1 | 0.99445 | -0.10591 | 0.4 | 1 | 1.1 | 0.9
33 | 1 | 0.0058985 | 0.0014783 | 0 | 0 | 1 | 0.99887 | -0.021434 | 0.4 | 1 | 1.1 | 0.9
61 | 1 | 0.0036788 | 0.000922 | 0 | 0 | 1 | 0.99353 | -0.12336 | 0.4 | 1 | 1.1 | 0.9
28 | 1 | 0.011599 | 0.0029071 | 0 | 0 | 1 | 0.99439 | -0.10692 | 0.4 | 1 | 1.1 | 0.9
34 | 1 | 0.0031267 | 0.00078362 | 0 | 0 | 1 | 0.9993 | -0.01332 | 0.4 | 1 | 1.1 | 0.9
16 | 1 | 0.0030057 | 0.00075331 | 0 | 0 | 1 | 0.97899 | -0.40446 | 0.4 | 1 | 1.1 | 0.9
17 | 1 | 0 | 0 | 0 | 0 | 1 | 0.97791 | -0.42543 | 0.4 | 1 | 1.1 | 0.9
18 | 1 | 0 | 0 | 0 | 0 | 1 | 0.97973 | -0.39005 | 0.4 | 1 | 1.1 | 0.9
19 | 1 | 0.001463 | 0.00036667 | 0 | 0 | 1 | 0.97679 | -0.4474 | 0.4 | 1 | 1.1 | 0.9
20 | 1 | 0.00020978 | 5.2576e-05 | 0 | 0 | 1 | 0.97791 | -0.42548 | 0.4 | 1 | 1.1 | 0.9
21 | 1 | 0.0035944 | 0.00090083 | 0 | 0 | 1 | 0.98083 | -0.36869 | 0.4 | 1 | 1.1 | 0.9
22 | 1 | 0.0023842 | 0.00059753 | 0 | 0 | 1 | 0.97967 | -0.39126 | 0.4 | 1 | 1.1 | 0.9
56 | 1 | 0.00018859 | 4.7264e-05 | 0 | 0 | 1 | 0.9779 | -0.4256 | 0.4 | 1 | 1.1 | 0.9
78 | 1 | 0.0035944 | 0.00090083 | 0 | 0 | 1 | 0.98149 | -0.35578 | 0.4 | 1 | 1.1 | 0.9
79 | 1 | 0.0019571 | 0.0004905 | 0 | 0 | 1 | 0.9817 | -0.35171 | 0.4 | 1 | 1.1 | 0.9
31 | 1 | 0.0058169 | 0.0014579 | 0 | 0 | 1 | 0.99413 | -0.11205 | 0.4 | 1 | 1.1 | 0.9
29 | 1 | 0.0051182 | 0.0012827 | 0 | 0 | 1 | 0.99423 | -0.11009 | 0.4 | 1 | 1.1 | 0.9
62 | 1 | 0.0035478 | 0.00088917 | 0 | 0 | 1 | 0.99321 | -0.12943 | 0.4 | 1 | 1.1 | 0.9
35 | 3 | 0.0031174 | 0.00078129 | 0 | 0 | 1 | 1 | 0 | 0.4 | 1 | 1.1 | 0.9
39 | 1 | 0 | 0 | 0 | 0 | 1 | 0.99803 | -0.037422 | 0.4 | 1 | 1.1 | 0.9
107 | 1 | 0.011817 | 0.0029615 | 0 | 0 | 1 | 0.99583 | -0.079225 | 0.4 | 1 | 1.1 | 0.9
103 | 1 | 0.0037333 | 0.00093566 | 0 | 0 | 1 | 0.99792 | -0.039447 | 0.4 | 1 | 1.1 | 0.9
40 | 1 | 0.0028252 | 0.00070807 | 0 | 0 | 1 | 0.9727 | -0.52784 | 0.4 | 1 | 1.1 | 0.9
41 | 1 | 0.00853 | 0.0021378 | 0 | 0 | 1 | 0.97144 | -0.55254 | 0.4 | 1 | 1.1 | 0.9
109 | 1 | 0 | 0 | 0 | 0 | 1 | 0.99413 | -0.11171 | 0.4 | 1 | 1.1 | 0.9
42 | 1 | 0.00232 | 0.00058145 | 0 | 0 | 1 | 0.97075 | -0.56633 | 0.4 | 1 | 1.1 | 0.9
43 | 1 | 0.0026809 | 0.00067189 | 0 | 0 | 1 | 0.97037 | -0.57373 | 0.4 | 1 | 1.1 | 0.9
46 | 1 | 0.0042201 | 0.0010576 | 0 | 0 | 1 | 0.98465 | -0.29483 | 0.4 | 1 | 1.1 | 0.9
47 | 1 | 0.028865 | 0.0072342 | 0 | 0 | 1 | 0.98662 | -0.25648 | 0.4 | 1 | 1.1 | 0.9
48 | 1 | 0.015032 | 0.0037673 | 0 | 0 | 1 | 0.98423 | -0.30287 | 0.4 | 1 | 1.1 | 0.9
49 | 1 | 0.021696 | 0.0054374 | 0 | 0 | 1 | 0.98978 | -0.1954 | 0.4 | 1 | 1.1 | 0.9
114 | 1 | 0.015906 | 0.0039863 | 0 | 0 | 1 | 0.98361 | -0.31507 | 0.4 | 1 | 1.1 | 0.9
96 | 1 | 0 | 0 | 0 | 0 | 1 | 0.99384 | -0.11743 | 0.4 | 1 | 1.1 | 0.9
121 | 1 | 0.014989 | 0.0037565 | 0 | 0 | 1 | 0.97659 | -0.45241 | 0.4 | 1 | 1.1 | 0.9
122 | 1 | 0 | 0 | 0 | 0 | 1 | 0.97721 | -0.44017 | 0.4 | 1 | 1.1 | 0.9
50 | 1 | 0 | 0 | 0 | 0 | 1 | 0.98131 | -0.35987 | 0.4 | 1 | 1.1 | 0.9
111 | 1 | 0 | 0 | 0 | 0 | 1 | 0.97915 | -0.40211 | 0.4 | 1 | 1.1 | 0.9
110 | 1 | 0.0044233 | 0.0011086 | 0 | 0 | 1 | 0.98121 | -0.36186 | 0.4 | 1 | 1.1 | 0.9
112 | 1 | 0.00265 | 0.00066415 | 0 | 0 | 1 | 0.98181 | -0.35008 | 0.4 | 1 | 1.1 | 0.9
113 | 1 | 0.0026635 | 0.00066753 | 0 | 0 | 1 | 0.98253 | -0.33609 | 0.4 | 1 | 1.1 | 0.9
94 | 1 | 0 | 0 | 0 | 0 | 1 | 0.99322 | -0.1292 | 0.4 | 1 | 1.1 | 0.9
116 | 1 | 0.0089759 | 0.0022496 | 0 | 0 | 1 | 0.97894 | -0.40628 | 0.4 | 1 | 1.1 | 0.9
51 | 1 | 0.0029305 | 0.00073445 | 0 | 0 | 1 | 0.98666 | -0.25561 | 0.4 | 1 | 1.1 | 0.9
52 | 1 | 0.0054433 | 0.0013642 | 0 | 0 | 1 | 0.98528 | -0.28217 | 0.4 | 1 | 1.1 | 0.9
53 | 1 | 0.0059496 | 0.0014911 | 0 | 0 | 1 | 0.98734 | -0.24245 | 0.4 | 1 | 1.1 | 0.9
54 | 1 | 0.0063658 | 0.0015954 | 0 | 0 | 1 | 0.98425 | -0.30227 | 0.4 | 1 | 1.1 | 0.9
55 | 1 | 0.0029006 | 0.00072697 | 0 | 0 | 1 | 0.98755 | -0.23833 | 0.4 | 1 | 1.1 | 0.9
58 | 1 | 0.0059323 | 0.0014868 | 0 | 0 | 1 | 0.98402 | -0.30663 | 0.4 | 1 | 1.1 | 0.9
67 | 1 | 0.0085772 | 0.0021496 | 0 | 0 | 1 | 0.98817 | -0.22648 | 0.4 | 1 | 1.1 | 0.9
59 | 1 | 0.0012414 | 0.00031112 | 0 | 0 | 1 | 0.98351 | -0.31662 | 0.4 | 1 | 1.1 | 0.9
68 | 1 | 0.0023898 | 0.00059894 | 0 | 0 | 1 | 0.98826 | -0.2246 | 0.4 | 1 | 1.1 | 0.9
60 | 1 | 0.0064041 | 0.001605 | 0 | 0 | 1 | 0.98325 | -0.32164 | 0.4 | 1 | 1.1 | 0.9
83 | 1 | 0.002114 | 0.00052983 | 0 | 0 | 1 | 0.9829 | -0.32848 | 0.4 | 1 | 1.1 | 0.9
82 | 1 | 0.0059554 | 0.0014926 | 0 | 0 | 1 | 0.98242 | -0.33765 | 0.4 | 1 | 1.1 | 0.9
63 | 1 | 0 | 0 | 0 | 0 | 1 | 0.99177 | -0.15722 | 0.4 | 1 | 1.1 | 0.9
86 | 1 | 0.0035627 | 0.0008929 | 0 | 0 | 1 | 0.99161 | -0.16033 | 0.4 | 1 | 1.1 | 0.9
84 | 1 | 0.0040623 | 0.0010181 | 0 | 0 | 1 | 0.99161 | -0.1602 | 0.4 | 1 | 1.1 | 0.9
104 | 1 | 0.0035386 | 0.00088687 | 0 | 0 | 1 | 0.99158 | -0.16083 | 0.4 | 1 | 1.1 | 0.9
85 | 1 | 0.0014403 | 0.00036096 | 0 | 0 | 1 | 0.99084 | -0.17507 | 0.4 | 1 | 1.1 | 0.9
64 | 1 | 0.003116 | 0.00078093 | 0 | 0 | 1 | 0.98972 | -0.19662 | 0.4 | 1 | 1.1 | 0.9
65 | 1 | 0.0050126 | 0.0012563 | 0 | 0 | 1 | 0.98979 | -0.19521 | 0.4 | 1 | 1.1 | 0.9
66 | 1 | 0 | 0 | 0 | 0 | 1 | 0.98992 | -0.19275 | 0.4 | 1 | 1.1 | 0.9
72 | 1 | 0.0040191 | 0.0010073 | 0 | 0 | 1 | 0.99032 | -0.18503 | 0.4 | 1 | 1.1 | 0.9
70 | 1 | 0.0045281 | 0.0011348 | 0 | 0 | 1 | 0.98917 | -0.20721 | 0.4 | 1 | 1.1 | 0.9
69 | 1 | 0 | 0 | 0 | 0 | 1 | 0.98885 | -0.2134 | 0.4 | 1 | 1.1 | 0.9
71 | 1 | 0.001887 | 0.00047291 | 0 | 0 | 1 | 0.98875 | -0.21533 | 0.4 | 1 | 1.1 | 0.9
77 | 1 | 0.0018349 | 0.00045988 | 0 | 0 | 1 | 0.9886 | -0.21815 | 0.4 | 1 | 1.1 | 0.9
75 | 1 | 0 | 0 | 0 | 0 | 1 | 0.9885 | -0.22011 | 0.4 | 1 | 1.1 | 0.9
73 | 1 | 0.0017488 | 0.00043829 | 0 | 0 | 1 | 0.98842 | -0.22174 | 0.4 | 1 | 1.1 | 0.9
74 | 1 | 0.0045789 | 0.0011476 | 0 | 0 | 1 | 0.98829 | -0.22417 | 0.4 | 1 | 1.1 | 0.9
80 | 1 | 0.0059555 | 0.0014926 | 0 | 0 | 1 | 0.98191 | -0.34772 | 0.4 | 1 | 1.1 | 0.9
81 | 1 | 0.0016922 | 0.00042411 | 0 | 0 | 1 | 0.98206 | -0.34472 | 0.4 | 1 | 1.1 | 0.9
105 | 1 | 0.0034869 | 0.0008739 | 0 | 0 | 1 | 0.99147 | -0.16306 | 0.4 | 1 | 1.1 | 0.9
87 | 1 | 0.017532 | 0.0043938 | 0 | 0 | 1 | 0.98213 | -0.34411 | 0.4 | 1 | 1.1 | 0.9
88 | 1 | 0.0045095 | 0.0011302 | 0 | 0 | 1 | 0.98313 | -0.32461 | 0.4 | 1 | 1.1 | 0.9
89 | 1 | 0 | 0 | 0 | 0 | 1 | 0.98172 | -0.35206 | 0.4 | 1 | 1.1 | 0.9
90 | 1 | 0 | 0 | 0 | 0 | 1 | 0.98379 | -0.31174 | 0.4 | 1 | 1.1 | 0.9
91 | 1 | 0.017699 | 0.0044357 | 0 | 0 | 1 | 0.98146 | -0.35728 | 0.4 | 1 | 1.1 | 0.9
106 | 1 | 0 | 0 | 0 | 0 | 1 | 0.98535 | -0.28128 | 0.4 | 1 | 1.1 | 0.9
120 | 1 | 0.0066448 | 0.0016653 | 0 | 0 | 1 | 0.98522 | -0.28386 | 0.4 | 1 | 1.1 | 0.9
95 | 1 | 0 | 0 | 0 | 0 | 1 | 0.98632 | -0.26238 | 0.4 | 1 | 1.1 | 0.9
93 | 1 | 0.016075 | 0.0040288 | 0 | 0 | 1 | 0.98834 | -0.22325 | 0.4 | 1 | 1.1 | 0.9
92 | 1 | 0.017384 | 0.0043568 | 0 | 0 | 1 | 0.99061 | -0.17949 | 0.4 | 1 | 1.1 | 0.9
97 | 1 | 0 | 0 | 0 | 0 | 1 | 0.99232 | -0.14674 | 0.4 | 1 | 1.1 | 0.9
118 | 1 | 0.011229 | 0.0028141 | 0 | 0 | 1 | 0.99136 | -0.16525 | 0.4 | 1 | 1.1 | 0.9
108 | 1 | 0.010764 | 0.0026976 | 0 | 0 | 1 | 0.99086 | -0.17484 | 0.4 | 1 | 1.1 | 0.9
101 | 1 | 0.0039292 | 0.00098475 | 0 | 0 | 1 | 0.99099 | -0.1722 | 0.4 | 1 | 1.1 | 0.9
119 | 1 | 0.020026 | 0.005019 | 0 | 0 | 1 | 0.99113 | -0.16964 | 0.4 | 1 | 1.1 | 0.9
98 | 1 | 0.0032744 | 0.00082064 | 0 | 0 | 1 | 0.99124 | -0.16736 | 0.4 | 1 | 1.1 | 0.9
99 | 1 | 0.0020528 | 0.00051448 | 0 | 0 | 1 | 0.99118 | -0.16865 | 0.4 | 1 | 1.1 | 0.9
100 | 1 | 0 | 0 | 0 | 0 | 1 | 0.9913 | -0.16618 | 0.4 | 1 | 1.1 | 0.9
102 | 1 | 0.0034086 | 0.00085428 | 0 | 0 | 1 | 0.99144 | -0.16352 | 0.4 | 1 | 1.1 | 0.9
115 | 1 | 0.0022541 | 0.00056492 | 0 | 0 | 1 | 0.97892 | -0.40652 | 0.4 | 1 | 1.1 | 0.9

## generator_data
GEN_BUS | PG | QG | QMAX | QMIN | VG | MBASE | GEN_STATUS | PMAX | PMIN
35 | 0.55037 | 0.14038 | 10 | -10 | 1 | 100 | 1 | 10 | 0

## branch_data
F_BUS | T_BUS | BR_R | BR_X | BR_B | RATE_A | RATE_B | RATE_C | TAP | SHIFT | BR_STATUS | ANGMIN | ANGMAX | P_in | Q_in | P_out | Q_out
1 | 2 | 1.675 | 1.072 | 2.8127e-09 | 0 | 0 | 0 | 0 | 0 | 1 | -90 | 90 | 0.0067787 | 0.0016987 | -0.0067778 | -0.0016984
1 | 3 | 2.4344 | 1.558 | 4.0881e-09 | 0 | 0 | 0 | 0 | 0 | 1 | -90 | 90 | -0.0097602 | -0.0024459 | 0.0097627 | 0.0024471
2 | 4 | 1.7039 | 1.0905 | 2.8614e-09 | 0 | 0 | 0 | 0 | 0 | 1 | -90 | 90 | 0.0022688 | 0.00056838 | -0.0022687 | -0.0005686
3 | 5 | 1.243 | 0.7955 | 2.0873e-09 | 0 | 0 | 0 | 0 | 0 | 1 | -90 | 90 | -0.012222 | -0.0030635 | 0.012224 | 0.0030646
5 | 25 | 2.1298 | 1.363 | 3.5764e-09 | 0 | 0 | 0 | 0 | 0 | 1 | -90 | 90 | -0.014904 | -0.0037363 | 0.014909 | 0.0037392
25 | 26 | 0.20259 | 0.12966 | 3.402e-10 | 0 | 0 | 0 | 0 | 0 | 1 | -90 | 90 | -0.018313 | -0.0045922 | 0.018314 | 0.0045926
45 | 44 | 0.6578 | 0.42099 | 1.1046e-09 | 0 | 0 | 0 | 0 | 0 | 1 | -90 | 90 | -0.0094931 | -0.0023794 | 0.0094938 | 0.0023797
44 | 43 | 2.0576 | 1.3169 | 3.4552e-09 | 0 | 0 | 0 | 0 | 0 | 1 | -90 | 90 | -0.012154 | -0.0030464 | 0.012157 | 0.0030483
36 | 37 | 4.7113 | 3.0152 | 7.9116e-09 | 0 | 0 | 0 | 0 | 0 | 1 | -90 | 90 | 0.028633 | 0.0072214 | -0.02859 | -0.0071945
36 | 38 | 2.3824 | 1.5247 | 4.0007e-09 | 0 | 0 | 0 | 0 | 0 | 1 | -90 | 90 | -0.028633 | -0.0072214 | 0.028655 | 0.0072349
37 | 40 | 3.2539 | 2.0825 | 5.4642e-09 | 0 | 0 | 0 | 0 | 0 | 1 | -90 | 90 | 0.02859 | 0.0071946 | -0.02856 | -0.007176
38 | 19 | 1.432 | 0.91651 | 2.4048e-09 | 0 | 0 | 0 | 0 | 0 | 1 | -90 | 90 | -0.033296 | -0.0083983 | 0.033314 | 0.0084094
26 | 27 | 0.081118 | 0.051916 | 1.3622e-10 | 0 | 0 | 0 | 0 | 0 | 1 | -90 | 90 | -0.022114 | -0.0055452 | 0.022115 | 0.0055454
6 | 7 | 0.57262 | 0.36648 | 9.6158e-10 | 0 | 0 | 0 | 0 | 0 | 1 | -90 | 90 | -0.039714 | -0.0099687 | 0.039723 | 0.0099748
6 | 8 | 1.0155 | 0.64992 | 1.7053e-09 | 0 | 0 | 0 | 0 | 0 | 1 | -90 | 90 | 0.03354 | 0.0084214 | -0.033528 | -0.0084137
7 | 9 | 1.366 | 0.87427 | 2.294e-09 | 0 | 0 | 0 | 0 | 0 | 1 | -90 | 90 | -0.041156 | -0.010334 | 0.041181 | 0.01035
8 | 10 | 1.8534 | 1.1862 | 3.1124e-09 | 0 | 0 | 0 | 0 | 0 | 1 | -90 | 90 | 0.031953 | 0.008019 | -0.031933 | -0.0080063
9 | 23 | 0.0042268 | 0.0027052 | 7.0979e-12 | 0 | 0 | 0 | 0 | 0 | 1 | -90 | 90 | -0.046718 | -0.011737 | 0.046718 | 0.011737
10 | 24 | 0.052422 | 0.03355 | 8.8031e-11 | 0 | 0 | 0 | 0 | 0 | 1 | -90 | 90 | 0.027709 | 0.0069479 | -0.027709 | -0.0069476
23 | 15 | 2.0838 | 1.3336 | 3.4992e-09 | 0 | 0 | 0 | 0 | 0 | 1 | -90 | 90 | -0.049501 | -0.012435 | 0.049555 | 0.012469
24 | 27 | 0.053722 | 0.034382 | 9.0214e-11 | 0 | 0 | 0 | 0 | 0 | 1 | -90 | 90 | 0.023487 | 0.0058895 | -0.023487 | -0.0058893
15 | 33 | 0.34705 | 0.22211 | 1.7484e-09 | 0 | 0 | 0 | 0 | 0 | 1 | -90 | 90 | -0.2861 | -0.072687 | 0.28641 | 0.072881
15 | 13 | 0.04817 | 0.030829 | 2.4267e-10 | 0 | 0 | 0 | 0 | 0 | 1 | -90 | 90 | 0.23655 | 0.060217 | -0.23652 | -0.060199
11 | 12 | 0.54704 | 0.3501 | 2.7559e-09 | 0 | 0 | 0 | 0 | 0 | 1 | -90 | 90 | 0.22699 | 0.057776 | -0.22668 | -0.057583
11 | 13 | 0.15375 | 0.098402 | 7.7457e-10 | 0 | 0 | 0 | 0 | 0 | 1 | -90 | 90 | -0.23045 | -0.058644 | 0.23054 | 0.0587
12 | 14 | 0.35128 | 0.22482 | 1.7697e-09 | 0 | 0 | 0 | 0 | 0 | 1 | -90 | 90 | 0.22296 | 0.05665 | -0.22278 | -0.05653
14 | 32 | 0.10561 | 0.067588 | 5.3202e-10 | 0 | 0 | 0 | 0 | 0 | 1 | -90 | 90 | 0.19511 | 0.049593 | -0.19507 | -0.049565
14 | 30 | 1.1145 | 0.71329 | 1.8716e-09 | 0 | 0 | 0 | 0 | 0 | 1 | -90 | 90 | 0.027665 | 0.0069377 | -0.027656 | -0.006932
32 | 61 | 0.46907 | 0.30021 | 2.3631e-09 | 0 | 0 | 0 | 0 | 0 | 1 | -90 | 90 | 0.18864 | 0.047955 | -0.18846 | -0.04784
30 | 28 | 0.19708 | 0.12613 | 3.3095e-10 | 0 | 0 | 0 | 0 | 0 | 1 | -90 | 90 | 0.022538 | 0.0056493 | -0.022537 | -0.0056486
33 | 34 | 0.1254 | 0.080258 | 6.3175e-10 | 0 | 0 | 0 | 0 | 0 | 1 | -90 | 90 | -0.29231 | -0.074359 | 0.29242 | 0.074432
61 | 62 | 0.14652 | 0.093776 | 7.3816e-10 | 0 | 0 | 0 | 0 | 0 | 1 | -90 | 90 | 0.18478 | 0.046918 | -0.18473 | -0.046884
28 | 29 | 1.2849 | 0.82234 | 2.1577e-09 | 0 | 0 | 0 | 0 | 0 | 1 | -90 | 90 | 0.010937 | 0.0027415 | -0.010936 | -0.0027407
34 | 35 | 0.2039 | 0.1305 | 1.0272e-09 | 0 | 0 | 0 | 0 | 0 | 1 | -90 | 90 | -0.29555 | -0.075216 | 0.29574 | 0.075337
16 | 17 | 2.5692 | 1.6443 | 4.3144e-09 | 0 | 0 | 0 | 0 | 0 | 1 | -90 | 90 | 0.035247 | 0.0089206 | -0.035212 | -0.0088983
16 | 18 | 1.6292 | 1.0427 | 2.7358e-09 | 0 | 0 | 0 | 0 | 0 | 1 | -90 | 90 | -0.038253 | -0.0096738 | 0.03828 | 0.0096905
17 | 19 | 2.7177 | 1.7393 | 4.5637e-09 | 0 | 0 | 0 | 0 | 0 | 1 | -90 | 90 | 0.034814 | 0.008799 | -0.034777 | -0.008776
17 | 20 | 0.53182 | 0.34037 | 8.9307e-10 | 0 | 0 | 0 | 0 | 0 | 1 | -90 | 90 | 0.00039836 | 9.9303e-05 | -0.00039836 | -9.9388e-05
18 | 21 | 2.2757 | 1.4565 | 3.8216e-09 | 0 | 0 | 0 | 0 | 0 | 1 | -90 | 90 | -0.040664 | -0.010288 | 0.040706 | 0.010314
18 | 22 | 2.1856 | 1.3988 | 3.6702e-09 | 0 | 0 | 0 | 0 | 0 | 1 | -90 | 90 | 0.0023843 | 0.00059728 | -0.0023842 | -0.00059755
20 | 56 | 2.834 | 1.8138 | 4.759e-09 | 0 | 0 | 0 | 0 | 0 | 1 | -90 | 90 | 0.00018858 | 4.6811e-05 | -0.00018858 | -4.7265e-05
21 | 78 | 1.2656 | 0.80999 | 2.1253e-09 | 0 | 0 | 0 | 0 | 0 | 1 | -90 | 90 | -0.0443 | -0.011215 | 0.044327 | 0.011232
78 | 79 | 0.3697 | 0.23661 | 6.2083e-10 | 0 | 0 | 0 | 0 | 0 | 1 | -90 | 90 | -0.047922 | -0.012133 | 0.047931 | 0.012139
79 | 80 | 0.34767 | 0.22251 | 5.8384e-10 | 0 | 0 | 0 | 0 | 0 | 1 | -90 | 90 | -0.049888 | -0.01263 | 0.049898 | 0.012636
31 | 29 | 1.493 | 0.95551 | 2.5071e-09 | 0 | 0 | 0 | 0 | 0 | 1 | -90 | 90 | -0.0058169 | -0.0014579 | 0.0058175 | 0.001458
62 | 63 | 0.68275 | 0.43696 | 3.4396e-09 | 0 | 0 | 0 | 0 | 0 | 1 | -90 | 90 | 0.18118 | 0.045995 | -0.18094 | -0.04584
35 | 39 | 0.67407 | 0.4314 | 3.3958e-09 | 0 | 0 | 0 | 0 | 0 | 1 | -90 | 90 | 0.25151 | 0.064265 | -0.25106 | -0.063974
39 | 107 | 0.7613 | 0.48723 | 3.8353e-09 | 0 | 0 | 0 | 0 | 0 | 1 | -90 | 90 | 0.24732 | 0.063039 | -0.24683 | -0.062721
39 | 103 | 2.4214 | 1.5497 | 4.0662e-09 | 0 | 0 | 0 | 0 | 0 | 1 | -90 | 90 | 0.0037337 | 0.00093548 | -0.0037333 | -0.00093566
107 | 109 | 0.6192 | 0.39629 | 3.1194e-09 | 0 | 0 | 0 | 0 | 0 | 1 | -90 | 90 | 0.23501 | 0.059759 | -0.23464 | -0.059525
40 | 41 | 4.0728 | 2.6066 | 6.8393e-09 | 0 | 0 | 0 | 0 | 0 | 1 | -90 | 90 | 0.025735 | 0.006468 | -0.025704 | -0.0064492
41 | 42 | 3.3993 | 2.1756 | 5.7084e-09 | 0 | 0 | 0 | 0 | 0 | 1 | -90 | 90 | 0.017175 | 0.0043114 | -0.017163 | -0.0043047
109 | 96 | 0.10891 | 0.0697 | 3.6577e-10 | 0 | 0 | 0 | 0 | 0 | 1 | -90 | 90 | 0.23464 | 0.059525 | -0.23458 | -0.059483
42 | 43 | 2.1044 | 1.3468 | 3.5338e-09 | 0 | 0 | 0 | 0 | 0 | 1 | -90 | 90 | 0.014843 | 0.0037232 | -0.014838 | -0.0037202
46 | 47 | 2.3478 | 1.5026 | 3.9427e-09 | 0 | 0 | 0 | 0 | 0 | 1 | -90 | 90 | -0.071333 | -0.017959 | 0.071464 | 0.018042
46 | 48 | 0.52233 | 0.33429 | 8.7713e-10 | 0 | 0 | 0 | 0 | 0 | 1 | -90 | 90 | 0.067113 | 0.016901 | -0.067087 | -0.016885
47 | 49 | 2.6739 | 1.7113 | 4.4902e-09 | 0 | 0 | 0 | 0 | 0 | 1 | -90 | 90 | -0.10033 | -0.025276 | 0.10062 | 0.025464
48 | 114 | 1.0198 | 0.65265 | 1.7125e-09 | 0 | 0 | 0 | 0 | 0 | 1 | -90 | 90 | 0.052056 | 0.013117 | -0.052025 | -0.013098
49 | 96 | 2.8249 | 1.808 | 4.7438e-09 | 0 | 0 | 0 | 0 | 0 | 1 | -90 | 90 | -0.12232 | -0.030901 | 0.12278 | 0.031195
114 | 113 | 2.5328 | 1.621 | 4.2532e-09 | 0 | 0 | 0 | 0 | 0 | 1 | -90 | 90 | 0.03612 | 0.0091117 | -0.036083 | -0.0090889
96 | 94 | 0.46867 | 0.29995 | 7.8703e-10 | 0 | 0 | 0 | 0 | 0 | 1 | -90 | 90 | 0.1118 | 0.028289 | -0.11174 | -0.028248
121 | 122 | 3.4915 | 2.2345 | 5.8631e-09 | 0 | 0 | 0 | 0 | 0 | 1 | -90 | 90 | -0.014988 | -0.0037566 | 0.014997 | 0.0037616
122 | 111 | 10.8884 | 6.9686 | 1.8285e-08 | 0 | 0 | 0 | 0 | 0 | 1 | -90 | 90 | -0.014997 | -0.0037616 | 0.015024 | 0.0037773
50 | 111 | 6.9378 | 4.4402 | 1.165e-08 | 0 | 0 | 0 | 0 | 0 | 1 | -90 | 90 | 0.02631 | 0.0066257 | -0.026256 | -0.0065929
50 | 110 | 1.9411 | 1.2423 | 3.2597e-09 | 0 | 0 | 0 | 0 | 0 | 1 | -90 | 90 | 0.0044237 | 0.0011086 | -0.0044233 | -0.0011086
50 | 112 | 1.3792 | 0.88267 | 2.316e-09 | 0 | 0 | 0 | 0 | 0 | 1 | -90 | 90 | -0.030733 | -0.0077342 | 0.030748 | 0.0077432
111 | 116 | 1.5947 | 1.0206 | 2.6779e-09 | 0 | 0 | 0 | 0 | 0 | 1 | -90 | 90 | 0.011232 | 0.0028157 | -0.01123 | -0.0028145
112 | 113 | 1.8154 | 1.1619 | 3.0486e-09 | 0 | 0 | 0 | 0 | 0 | 1 | -90 | 90 | -0.033398 | -0.0084074 | 0.03342 | 0.0084214
94 | 97 | 2.4779 | 1.5859 | 4.1611e-09 | 0 | 0 | 0 | 0 | 0 | 1 | -90 | 90 | 0.031313 | 0.0078693 | -0.031287 | -0.007853
94 | 92 | 2.777 | 1.7773 | 4.6634e-09 | 0 | 0 | 0 | 0 | 0 | 1 | -90 | 90 | 0.080425 | 0.020379 | -0.080231 | -0.020256
116 | 115 | 0.46417 | 0.29707 | 7.7947e-10 | 0 | 0 | 0 | 0 | 0 | 1 | -90 | 90 | 0.0022541 | 0.00056488 | -0.002254 | -0.00056493
51 | 52 | 1.2768 | 0.81717 | 2.1441e-09 | 0 | 0 | 0 | 0 | 0 | 1 | -90 | 90 | 0.091347 | 0.023157 | -0.091231 | -0.023083
51 | 53 | 0.6135 | 0.39264 | 2.0604e-09 | 0 | 0 | 0 | 0 | 0 | 1 | -90 | 90 | -0.094278 | -0.023892 | 0.094337 | 0.02393
52 | 54 | 1.0249 | 0.65595 | 1.7211e-09 | 0 | 0 | 0 | 0 | 0 | 1 | -90 | 90 | 0.085787 | 0.021719 | -0.085705 | -0.021666
53 | 55 | 0.1809 | 0.11577 | 9.1133e-10 | 0 | 0 | 0 | 0 | 0 | 1 | -90 | 90 | -0.10029 | -0.025421 | 0.10031 | 0.025433
54 | 58 | 0.24002 | 0.15361 | 4.0306e-10 | 0 | 0 | 0 | 0 | 0 | 1 | -90 | 90 | 0.079339 | 0.020071 | -0.079322 | -0.02006
55 | 67 | 0.50604 | 0.32386 | 2.5493e-09 | 0 | 0 | 0 | 0 | 0 | 1 | -90 | 90 | -0.10321 | -0.02616 | 0.10327 | 0.026198
58 | 59 | 0.5941 | 0.38022 | 9.9765e-10 | 0 | 0 | 0 | 0 | 0 | 1 | -90 | 90 | 0.07339 | 0.018573 | -0.073355 | -0.018551
67 | 68 | 0.074067 | 0.047403 | 3.7314e-10 | 0 | 0 | 0 | 0 | 0 | 1 | -90 | 90 | -0.11184 | -0.028347 | 0.11185 | 0.028354
59 | 60 | 0.30385 | 0.19447 | 5.1025e-10 | 0 | 0 | 0 | 0 | 0 | 1 | -90 | 90 | 0.072113 | 0.01824 | -0.072096 | -0.018229
68 | 69 | 0.43267 | 0.27691 | 2.1797e-09 | 0 | 0 | 0 | 0 | 0 | 1 | -90 | 90 | -0.11424 | -0.028953 | 0.1143 | 0.028992
60 | 83 | 0.45373 | 0.29039 | 7.6194e-10 | 0 | 0 | 0 | 0 | 0 | 1 | -90 | 90 | 0.065692 | 0.016624 | -0.06567 | -0.01661
83 | 82 | 0.62836 | 0.40215 | 1.0552e-09 | 0 | 0 | 0 | 0 | 0 | 1 | -90 | 90 | 0.063556 | 0.01608 | -0.063528 | -0.016062
82 | 81 | 0.53414 | 0.34185 | 8.9696e-10 | 0 | 0 | 0 | 0 | 0 | 1 | -90 | 90 | 0.057573 | 0.01457 | -0.057553 | -0.014557
63 | 86 | 0.40341 | 0.25818 | 2.0323e-09 | 0 | 0 | 0 | 0 | 0 | 1 | -90 | 90 | 0.034035 | 0.0085354 | -0.03403 | -0.0085324
63 | 84 | 0.090371 | 0.057837 | 4.5527e-10 | 0 | 0 | 0 | 0 | 0 | 1 | -90 | 90 | 0.14691 | 0.037305 | -0.14688 | -0.037292
86 | 104 | 0.073053 | 0.046754 | 3.6803e-10 | 0 | 0 | 0 | 0 | 0 | 1 | -90 | 90 | 0.030467 | 0.0076395 | -0.030466 | -0.007639
84 | 85 | 0.46245 | 0.29597 | 2.3297e-09 | 0 | 0 | 0 | 0 | 0 | 1 | -90 | 90 | 0.14282 | 0.036273 | -0.14272 | -0.036208
104 | 105 | 0.36406 | 0.233 | 1.8341e-09 | 0 | 0 | 0 | 0 | 0 | 1 | -90 | 90 | 0.026927 | 0.0067522 | -0.026925 | -0.0067505
85 | 72 | 0.31269 | 0.20012 | 1.5753e-09 | 0 | 0 | 0 | 0 | 0 | 1 | -90 | 90 | 0.14128 | 0.035847 | -0.14121 | -0.035804
64 | 65 | 1.9817 | 1.2683 | 3.3279e-09 | 0 | 0 | 0 | 0 | 0 | 1 | -90 | 90 | -0.0031159 | -0.00078094 | 0.0031162 | 0.00078074
65 | 66 | 1.3319 | 0.8524 | 2.2366e-09 | 0 | 0 | 0 | 0 | 0 | 1 | -90 | 90 | -0.0081287 | -0.002037 | 0.0081297 | 0.0020374
66 | 72 | 0.24903 | 0.15938 | 1.2546e-09 | 0 | 0 | 0 | 0 | 0 | 1 | -90 | 90 | -0.13714 | -0.034765 | 0.13719 | 0.034797
66 | 70 | 0.49582 | 0.31733 | 2.4979e-09 | 0 | 0 | 0 | 0 | 0 | 1 | -90 | 90 | 0.12901 | 0.032727 | -0.12892 | -0.03267
70 | 69 | 0.21989 | 0.14073 | 1.1078e-09 | 0 | 0 | 0 | 0 | 0 | 1 | -90 | 90 | 0.12439 | 0.031535 | -0.12436 | -0.031512
69 | 71 | 0.84012 | 0.53767 | 1.4108e-09 | 0 | 0 | 0 | 0 | 0 | 1 | -90 | 90 | 0.010053 | 0.0025198 | -0.010052 | -0.0025194
71 | 77 | 1.5163 | 0.97041 | 2.5462e-09 | 0 | 0 | 0 | 0 | 0 | 1 | -90 | 90 | 0.0081653 | 0.0020465 | -0.0081642 | -0.002046
77 | 75 | 1.3567 | 0.86831 | 2.2783e-09 | 0 | 0 | 0 | 0 | 0 | 1 | -90 | 90 | 0.0063293 | 0.0015861 | -0.0063287 | -0.001586
75 | 73 | 1.1257 | 0.72048 | 1.8904e-09 | 0 | 0 | 0 | 0 | 0 | 1 | -90 | 90 | 0.0063287 | 0.001586 | -0.0063282 | -0.0015858
73 | 74 | 2.3195 | 1.4845 | 3.8951e-09 | 0 | 0 | 0 | 0 | 0 | 1 | -90 | 90 | 0.0045795 | 0.0011476 | -0.0045789 | -0.0011476
80 | 81 | 0.23391 | 0.1497 | 3.9279e-10 | 0 | 0 | 0 | 0 | 0 | 1 | -90 | 90 | -0.055853 | -0.014128 | 0.055861 | 0.014133
105 | 102 | 0.087417 | 0.055947 | 4.4039e-10 | 0 | 0 | 0 | 0 | 0 | 1 | -90 | 90 | 0.023438 | 0.0058766 | -0.023437 | -0.0058763
87 | 88 | 2.3953 | 1.533 | 4.0224e-09 | 0 | 0 | 0 | 0 | 0 | 1 | -90 | 90 | -0.035241 | -0.0088362 | 0.035274 | 0.0088568
87 | 89 | 1.9428 | 1.2434 | 3.2624e-09 | 0 | 0 | 0 | 0 | 0 | 1 | -90 | 90 | 0.01771 | 0.0044424 | -0.017703 | -0.0044384
88 | 90 | 1.4034 | 0.89816 | 2.3566e-09 | 0 | 0 | 0 | 0 | 0 | 1 | -90 | 90 | -0.039783 | -0.009987 | 0.039808 | 0.010002
89 | 91 | 1.272 | 0.8141 | 2.1361e-09 | 0 | 0 | 0 | 0 | 0 | 1 | -90 | 90 | 0.017703 | 0.0044384 | -0.017699 | -0.0044358
90 | 106 | 3.331 | 2.1319 | 5.5937e-09 | 0 | 0 | 0 | 0 | 0 | 1 | -90 | 90 | -0.039808 | -0.010002 | 0.039866 | 0.010039
106 | 120 | 1.6908 | 1.0821 | 2.8393e-09 | 0 | 0 | 0 | 0 | 0 | 1 | -90 | 90 | 0.0066455 | 0.0016656 | -0.0066447 | -0.0016653
106 | 95 | 1.7743 | 1.1355 | 2.9794e-09 | 0 | 0 | 0 | 0 | 0 | 1 | -90 | 90 | -0.046511 | -0.011705 | 0.046553 | 0.011731
95 | 93 | 3.6863 | 2.3592 | 6.1903e-09 | 0 | 0 | 0 | 0 | 0 | 1 | -90 | 90 | -0.046553 | -0.011731 | 0.046641 | 0.011786
93 | 92 | 3.0743 | 1.9676 | 5.1626e-09 | 0 | 0 | 0 | 0 | 0 | 1 | -90 | 90 | -0.062716 | -0.015815 | 0.062847 | 0.015899
97 | 118 | 2.6114 | 1.6713 | 4.3853e-09 | 0 | 0 | 0 | 0 | 0 | 1 | -90 | 90 | 0.031287 | 0.007853 | -0.031259 | -0.0078357
118 | 119 | 0.96619 | 0.61836 | 1.6225e-09 | 0 | 0 | 0 | 0 | 0 | 1 | -90 | 90 | 0.02003 | 0.0050216 | -0.020026 | -0.0050191
108 | 101 | 1.0791 | 0.69065 | 1.8122e-09 | 0 | 0 | 0 | 0 | 0 | 1 | -90 | 90 | -0.010764 | -0.0026977 | 0.010765 | 0.0026983
101 | 99 | 1.0636 | 0.6807 | 1.786e-09 | 0 | 0 | 0 | 0 | 0 | 1 | -90 | 90 | -0.014694 | -0.0036831 | 0.014697 | 0.0036845
98 | 99 | 0.34045 | 0.21789 | 1.7151e-09 | 0 | 0 | 0 | 0 | 0 | 1 | -90 | 90 | 0.016751 | 0.0041995 | -0.01675 | -0.004199
98 | 100 | 0.25977 | 0.16626 | 1.3087e-09 | 0 | 0 | 0 | 0 | 0 | 1 | -90 | 90 | -0.020025 | -0.0050201 | 0.020026 | 0.0050207
100 | 102 | 0.5846 | 0.37415 | 2.9451e-09 | 0 | 0 | 0 | 0 | 0 | 1 | -90 | 90 | -0.020026 | -0.0050207 | 0.020029 | 0.005022