## bus_data
BUS_I | BUS_TYPE | Pd | Qd | Gs | Bs | area | Vm | Va | baseKV | zone | Vmax | Vmin
1 | 1 | 0.0011026 | 0.00027635 | 0 | 0 | 1 | 0.97085 | -0.56306 | 0.4 | 1 | 1.1 | 0.9
2 | 1 | 0.0011026 | 0.00027635 | 0 | 0 | 1 | 0.97095 | -0.56104 | 0.4 | 1 | 1.1 | 0.9
3 | 1 | 0 | 0 | 0 | 0 | 1 | 0.97064 | -0.56719 | 0.4 | 1 | 1.1 | 0.9
4 | 1 | 0.0020669 | 0.00051801 | 0 | 0 | 1 | 0.97103 | -0.55942 | 0.4 | 1 | 1.1 | 0.9
5 | 1 | 0.0054218 | 0.0013588 | 0 | 0 | 1 | 0.97059 | -0.56821 | 0.4 | 1 | 1.1 | 0.9
37 | 1 | 0.0011026 | 0.00027635 | 0 | 0 | 1 | 0.97106 | -0.55883 | 0.4 | 1 | 1.1 | 0.9
33 | 1 | 0 | 0 | 0 | 0 | 1 | 0.97043 | -0.57126 | 0.4 | 1 | 1.1 | 0.9
6 | 1 | 0 | 0 | 0 | 0 | 1 | 0.97076 | -0.56489 | 0.4 | 1 | 1.1 | 0.9
10 | 1 | 0 | 0 | 0 | 0 | 1 | 0.97064 | -0.56715 | 0.4 | 1 | 1.1 | 0.9
46 | 1 | 0.0045317 | 0.0011357 | 0 | 0 | 1 | 0.97098 | -0.56049 | 0.4 | 1 | 1.1 | 0.9
29 | 1 | 0 | 0 | 0 | 0 | 1 | 0.97125 | -0.55504 | 0.4 | 1 | 1.1 | 0.9
34 | 1 | 0.0083686 | 0.0020974 | 0 | 0 | 1 | 0.97011 | -0.57761 | 0.4 | 1 | 1.1 | 0.9
8 | 1 | 0.0023343 | 0.00058503 | 0 | 0 | 1 | 0.9705 | -0.56986 | 0.4 | 1 | 1.1 | 0.9
38 | 1 | 0.0019921 | 0.00049926 | 0 | 0 | 1 | 0.97107 | -0.55864 | 0.4 | 1 | 1.1 | 0.9
7 | 1 | 0.0023353 | 0.00058529 | 0 | 0 | 1 | 0.97033 | -0.57327 | 0.4 | 1 | 1.1 | 0.9
9 | 1 | 0.0023337 | 0.00058488 | 0 | 0 | 1 | 0.97024 | -0.57501 | 0.4 | 1 | 1.1 | 0.9
39 | 1 | 0 | 0 | 0 | 0 | 1 | 0.97792 | -0.42392 | 0.4 | 1 | 1.1 | 0.9
107 | 1 | 0.0011046 | 0.00027683 | 0 | 0 | 1 | 0.97787 | -0.42489 | 0.4 | 1 | 1.1 | 0.9
36 | 1 | 0 | 0 | 0 | 0 | 1 | 0.97799 | -0.42257 | 0.4 | 1 | 1.1 | 0.9
12 | 1 | 0.02187 | 0.0054812 | 0 | 0 | 1 | 0.99477 | -0.099419 | 0.4 | 1 | 1.1 | 0.9
13 | 1 | 0.019114 | 0.0047905 | 0 | 0 | 1 | 0.99655 | -0.065602 | 0.4 | 1 | 1.1 | 0.9
14 | 1 | 0.038516 | 0.0096531 | 0 | 0 | 1 | 0.99456 | -0.10352 | 0.4 | 1 | 1.1 | 0.9
15 | 1 | 0.019105 | 0.0047881 | 0 | 0 | 1 | 0.99735 | -0.050354 | 0.4 | 1 | 1.1 | 0.9
16 | 1 | 0.0033301 | 0.0008346 | 0 | 0 | 1 | 0.9929 | -0.13511 | 0.4 | 1 | 1.1 | 0.9
17 | 1 | 0.022493 | 0.0056373 | 0 | 0 | 1 | 0.99832 | -0.031979 | 0.4 | 1 | 1.1 | 0.9
40 | 1 | 0 | 0 | 0 | 0 | 1 | 0.99177 | -0.1567 | 0.4 | 1 | 1.1 | 0.9
47 | 1 | 0.032688 | 0.0081925 | 0 | 0 | 1 | 0.9985 | -0.028416 | 0.4 | 1 | 1.1 | 0.9
41 | 1 | 0.0056811 | 0.0014238 | 0 | 0 | 1 | 0.98755 | -0.23799 | 0.4 | 1 | 1.1 | 0.9
42 | 1 | 0.002927 | 0.00073357 | 0 | 0 | 1 | 0.99169 | -0.15812 | 0.4 | 1 | 1.1 | 0.9
22 | 1 | 0.0015507 | 0.00038863 | 0 | 0 | 1 | 0.99141 | -0.16341 | 0.4 | 1 | 1.1 | 0.9
48 | 3 | 0 | 0 | 0 | 0 | 1 | 1 | 0 | 0.4 | 1 | 1.1 | 0.9
18 | 1 | 0.0011626 | 0.00029136 | 0 | 0 | 1 | 0.99042 | -0.18236 | 0.4 | 1 | 1.1 | 0.9
19 | 1 | 0.0014693 | 0.00036823 | 0 | 0 | 1 | 0.9901 | -0.18841 | 0.4 | 1 | 1.1 | 0.9
20 | 1 | 0.0014693 | 0.00036823 | 0 | 0 | 1 | 0.99047 | -0.18136 | 0.4 | 1 | 1.1 | 0.9
21 | 1 | 0.0013312 | 0.00033364 | 0 | 0 | 1 | 0.9891 | -0.20763 | 0.4 | 1 | 1.1 | 0.9
23 | 1 | 0.0013547 | 0.00033953 | 0 | 0 | 1 | 0.98731 | -0.24191 | 0.4 | 1 | 1.1 | 0.9
24 | 1 | 0.0019766 | 0.00049537 | 0 | 0 | 1 | 0.9841 | -0.30367 | 0.4 | 1 | 1.1 | 0.9
25 | 1 | 0 | 0 | 0 | 0 | 1 | 0.98194 | -0.3456 | 0.4 | 1 | 1.1 | 0.9
44 | 1 | 0 | 0 | 0 | 0 | 1 | 0.97942 | -0.39459 | 0.4 | 1 | 1.1 | 0.9
43 | 1 | 0.022495 | 0.0056379 | 0 | 0 | 1 | 0.99859 | -0.026719 | 0.4 | 1 | 1.1 | 0.9
49 | 1 | 0 | 0 | 0 | 0 | 1 | 0.99874 | -0.023893 | 0.4 | 1 | 1.1 | 0.9
95 | 1 | 0.0020896 | 0.0005237 | 0 | 0 | 1 | 0.97919 | -0.39911 | 0.4 | 1 | 1.1 | 0.9
45 | 1 | 0.0017534 | 0.00043945 | 0 | 0 | 1 | 0.97882 | -0.40638 | 0.4 | 1 | 1.1 | 0.9
26 | 1 | 0.0060725 | 0.0015219 | 0 | 0 | 1 | 0.97321 | -0.5163 | 0.4 | 1 | 1.1 | 0.9
27 | 1 | 0.0024416 | 0.00061193 | 0 | 0 | 1 | 0.97208 | -0.53859 | 0.4 | 1 | 1.1 | 0.9
28 | 1 | 0.0030867 | 0.0007736 | 0 | 0 | 1 | 0.97348 | -0.5111 | 0.4 | 1 | 1.1 | 0.9
30 | 1 | 0.0060725 | 0.0015219 | 0 | 0 | 1 | 0.97486 | -0.48396 | 0.4 | 1 | 1.1 | 0.9
31 | 1 | 0.002425 | 0.00060776 | 0 | 0 | 1 | 0.97487 | -0.48364 | 0.4 | 1 | 1.1 | 0.9
32 | 1 | 0.006073 | 0.001522 | 0 | 0 | 1 | 0.97682 | -0.44546 | 0.4 | 1 | 1.1 | 0.9
35 | 1 | 0.0038653 | 0.00096875 | 0 | 0 | 1 | 0.97692 | -0.44359 | 0.4 | 1 | 1.1 | 0.9
108 | 1 | 0.0010772 | 0.00026998 | 0 | 0 | 1 | 0.97784 | -0.42552 | 0.4 | 1 | 1.1 | 0.9
56 | 1 | 0.01256 | 0.0031477 | 0 | 0 | 1 | 0.98741 | -0.24071 | 0.4 | 1 | 1.1 | 0.9
57 | 1 | 0.016839 | 0.0042203 | 0 | 0 | 1 | 0.98541 | -0.27956 | 0.4 | 1 | 1.1 | 0.9
50 | 1 | 0.0032247 | 0.00080819 | 0 | 0 | 1 | 0.99772 | -0.043342 | 0.4 | 1 | 1.1 | 0.9
106 | 1 | 0.0018975 | 0.00047555 | 0 | 0 | 1 | 0.97891 | -0.40462 | 0.4 | 1 | 1.1 | 0.9
89 | 1 | 0.0089631 | 0.0022464 | 0 | 0 | 1 | 0.98345 | -0.31764 | 0.4 | 1 | 1.1 | 0.9
97 | 1 | 0.030365 | 0.0076102 | 0 | 0 | 1 | 0.98352 | -0.31619 | 0.4 | 1 | 1.1 | 0.9
66 | 1 | 0.006673 | 0.0016724 | 0 | 0 | 1 | 0.99742 | -0.048924 | 0.4 | 1 | 1.1 | 0.9
67 | 1 | 0.001912 | 0.00047918 | 0 | 0 | 1 | 0.99616 | -0.072876 | 0.4 | 1 | 1.1 | 0.9
51 | 1 | 0.034361 | 0.0086116 | 0 | 0 | 1 | 0.99193 | -0.15419 | 0.4 | 1 | 1.1 | 0.9
52 | 1 | 0.0020785 | 0.00052091 | 0 | 0 | 1 | 0.99218 | -0.14948 | 0.4 | 1 | 1.1 | 0.9
53 | 1 | 0.0028961 | 0.00072584 | 0 | 0 | 1 | 0.99159 | -0.16085 | 0.4 | 1 | 1.1 | 0.9
54 | 1 | 0.0059835 | 0.0014996 | 0 | 0 | 1 | 0.99336 | -0.12656 | 0.4 | 1 | 1.1 | 0.9
55 | 1 | 0 | 0 | 0 | 0 | 1 | 0.99131 | -0.16629 | 0.4 | 1 | 1.1 | 0.9
59 | 1 | 0 | 0 | 0 | 0 | 1 | 0.99442 | -0.1062 | 0.4 | 1 | 1.1 | 0.9
68 | 1 | 0.0051043 | 0.0012792 | 0 | 0 | 1 | 0.99123 | -0.16777 | 0.4 | 1 | 1.1 | 0.9
102 | 1 | 0.0067025 | 0.0016798 | 0 | 0 | 1 | 0.99108 | -0.1708 | 0.4 | 1 | 1.1 | 0.9
75 | 1 | 0.0023326 | 0.00058461 | 0 | 0 | 1 | 0.99113 | -0.16891 | 0.4 | 1 | 1.1 | 0.9
73 | 1 | 0.001841 | 0.0004614 | 0 | 0 | 1 | 0.99495 | -0.095953 | 0.4 | 1 | 1.1 | 0.9
103 | 1 | 0 | 0 | 0 | 0 | 1 | 0.991 | -0.17234 | 0.4 | 1 | 1.1 | 0.9
58 | 1 | 0.013412 | 0.0033613 | 0 | 0 | 1 | 0.98513 | -0.28506 | 0.4 | 1 | 1.1 | 0.9
87 | 1 | 0 | 0 | 0 | 0 | 1 | 0.98437 | -0.29986 | 0.4 | 1 | 1.1 | 0.9
92 | 1 | 0.00287 | 0.00071928 | 0 | 0 | 1 | 0.98225 | -0.34101 | 0.4 | 1 | 1.1 | 0.9
85 | 1 | 0.0044438 | 0.0011137 | 0 | 0 | 1 | 0.98894 | -0.21105 | 0.4 | 1 | 1.1 | 0.9
74 | 1 | 0.0080914 | 0.0020279 | 0 | 0 | 1 | 0.99558 | -0.084049 | 0.4 | 1 | 1.1 | 0.9
60 | 1 | 0.0046349 | 0.0011616 | 0 | 0 | 1 | 0.97758 | -0.43071 | 0.4 | 1 | 1.1 | 0.9
61 | 1 | 0.003303 | 0.00082781 | 0 | 0 | 1 | 0.97749 | -0.43255 | 0.4 | 1 | 1.1 | 0.9
62 | 1 | 0 | 0 | 0 | 0 | 1 | 0.97769 | -0.42868 | 0.4 | 1 | 1.1 | 0.9
64 | 1 | 0.0017745 | 0.00044472 | 0 | 0 | 1 | 0.97791 | -0.42423 | 0.4 | 1 | 1.1 | 0.9
70 | 1 | 0.0032406 | 0.00081216 | 0 | 0 | 1 | 0.978 | -0.42262 | 0.4 | 1 | 1.1 | 0.9
71 | 1 | 0.001869 | 0.00046842 | 0 | 0 | 1 | 0.97813 | -0.42007 | 0.4 | 1 | 1.1 | 0.9
104 | 1 | 0.0041844 | 0.0010487 | 0 | 0 | 1 | 0.99085 | -0.17531 | 0.4 | 1 | 1.1 | 0.9
72 | 1 | 0.0015699 | 0.00039345 | 0 | 0 | 1 | 0.97843 | -0.41415 | 0.4 | 1 | 1.1 | 0.9
81 | 1 | 0.0022492 | 0.0005637 | 0 | 0 | 1 | 0.97844 | -0.41396 | 0.4 | 1 | 1.1 | 0.9
88 | 1 | 0.002239 | 0.00056114 | 0 | 0 | 1 | 0.97872 | -0.40834 | 0.4 | 1 | 1.1 | 0.9
86 | 1 | 0.0090981 | 0.0022802 | 0 | 0 | 1 | 0.98742 | -0.24034 | 0.4 | 1 | 1.1 | 0.9
76 | 1 | 0.0040525 | 0.0010156 | 0 | 0 | 1 | 0.98006 | -0.38395 | 0.4 | 1 | 1.1 | 0.9
77 | 1 | 0.0020541 | 0.00051481 | 0 | 0 | 1 | 0.98026 | -0.38004 | 0.4 | 1 | 1.1 | 0.9
78 | 1 | 0.0016223 | 0.00040659 | 0 | 0 | 1 | 0.9798 | -0.38893 | 0.4 | 1 | 1.1 | 0.9
79 | 1 | 0.0035659 | 0.0008937 | 0 | 0 | 1 | 0.98058 | -0.37378 | 0.4 | 1 | 1.1 | 0.9
80 | 1 | 0.0013592 | 0.00034066 | 0 | 0 | 1 | 0.97967 | -0.39156 | 0.4 | 1 | 1.1 | 0.9
96 | 1 | 0.002927 | 0.00073358 | 0 | 0 | 1 | 0.98067 | -0.37197 | 0.4 | 1 | 1.1 | 0.9
83 | 1 | 0 | 0 | 0 | 0 | 1 | 0.97941 | -0.39663 | 0.4 | 1 | 1.1 | 0.9
94 | 1 | 0.0026242 | 0.00065768 | 0 | 0 | 1 | 0.98119 | -0.36173 | 0.4 | 1 | 1.1 | 0.9
84 | 1 | 0.004191 | 0.0010504 | 0 | 0 | 1 | 0.97941 | -0.39664 | 0.4 | 1 | 1.1 | 0.9
82 | 1 | 0.012607 | 0.0031596 | 0 | 0 | 1 | 0.97871 | -0.4104 | 0.4 | 1 | 1.1 | 0.9
98 | 1 | 0 | 0 | 0 | 0 | 1 | 0.98411 | -0.30475 | 0.4 | 1 | 1.1 | 0.9
99 | 1 | 0 | 0 | 0 | 0 | 1 | 0.98452 | -0.29675 | 0.4 | 1 | 1.1 | 0.9
90 | 1 | 0 | 0 | 0 | 0 | 1 | 0.98594 | -0.2687 | 0.4 | 1 | 1.1 | 0.9
91 | 1 | 0.0014545 | 0.00036453 | 0 | 0 | 1 | 0.98699 | -0.24858 | 0.4 | 1 | 1.1 | 0.9
122 | 1 | 0.0023102 | 0.00057898 | 0 | 0 | 1 | 0.98014 | -0.38113 | 0.4 | 1 | 1.1 | 0.9
100 | 1 | 0.0024237 | 0.00060743 | 0 | 0 | 1 | 0.98617 | -0.2645 | 0.4 | 1 | 1.1 | 0.9
93 | 1 | 0 | 0 | 0 | 0 | 1 | 0.98182 | -0.34938 | 0.4 | 1 | 1.1 | 0.9
121 | 1 | 0 | 0 | 0 | 0 | 1 | 0.9796 | -0.39149 | 0.4 | 1 | 1.1 | 0.9
101 | 1 | 0 | 0 | 0 | 0 | 1 | 0.98498 | -0.28768 | 0.4 | 1 | 1.1 | 0.9
113 | 1 | 0.0017933 | 0.00044943 | 0 | 0 | 1 | 0.9845 | -0.29714 | 0.4 | 1 | 1.1 | 0.9
105 | 1 | 0.0064239 | 0.00161 | 0 | 0 | 1 | 0.98495 | -0.28834 | 0.4 | 1 | 1.1 | 0.9
109 | 1 | 0.0025504 | 0.0006392 | 0 | 0 | 1 | 0.97077 | -0.56509 | 0.4 | 1 | 1.1 | 0.9
110 | 1 | 0.0047077 | 0.0011799 | 0 | 0 | 1 | 0.97078 | -0.56485 | 0.4 | 1 | 1.1 | 0.9
112 | 1 | 0.0044099 | 0.0011052 | 0 | 0 | 1 | 0.9709 | -0.56256 | 0.4 | 1 | 1.1 | 0.9
124 | 1 | 0.0025942 | 0.00065016 | 0 | 0 | 1 | 0.97129 | -0.55482 | 0.4 | 1 | 1.1 | 0.9
120 | 1 | 0 | 0 | 0 | 0 | 1 | 0.97212 | -0.53844 | 0.4 | 1 | 1.1 | 0.9
114 | 1 | 0.0044427 | 0.0011134 | 0 | 0 | 1 | 0.97182 | -0.54432 | 0.4 | 1 | 1.1 | 0.9
115 | 1 | 0.0044371 | 0.001112 | 0 | 0 | 1 | 0.9719 | -0.54283 | 0.4 | 1 | 1.1 | 0.9
118 | 1 | 0 | 0 | 0 | 0 | 1 | 0.97246 | -0.53162 | 0.4 | 1 | 1.1 | 0.9
116 | 1 | 0.011645 | 0.0029185 | 0 | 0 | 1 | 0.9738 | -0.50517 | 0.4 | 1 | 1.1 | 0.9
117 | 1 | 0.010565 | 0.0026477 | 0 | 0 | 1 | 0.97545 | -0.47277 | 0.4 | 1 | 1.1 | 0.9
119 | 1 | 0.0026353 | 0.00066046 | 0 | 0 | 1 | 0.97725 | -0.43751 | 0.4 | 1 | 1.1 | 0.9
123 | 1 | 0.0042868 | 0.0010744 | 0 | 0 | 1 | 0.9795 | -0.39348 | 0.4 | 1 | 1.1 | 0.9

## generator_data
GEN_BUS | PG | QG | QMAX | QMIN | VG | MBASE | GEN_STATUS | PMAX | PMIN
48 | 0.5827 | 0.14874 | 10 | -10 | 1 | 100 | 1 | 10 | 0

## branch_data
F_BUS | T_BUS | BR_R | BR_X | BR_B | RATE_A | RATE_B | RATE_C | TAP | SHIFT | BR_STATUS | ANGMIN | ANGMAX | P_in | Q_in | P_out | Q_out
1 | 2 | 0.57297 | 0.3667 | 9.6217e-10 | 0 | 0 | 0 | 0 | 0 | 1 | -90 | 90 | -0.0149 | -0.0037363 | 0.014901 | 0.0037371
1 | 3 | 1.2677 | 0.81135 | 2.1289e-09 | 0 | 0 | 0 | 0 | 0 | 1 | -90 | 90 | 0.013797 | 0.0034599 | -0.013794 | -0.0034584
2 | 4 | 0.42662 | 0.27304 | 7.1641e-10 | 0 | 0 | 0 | 0 | 0 | 1 | -90 | 90 | -0.016004 | -0.0040135 | 0.016005 | 0.0040142
3 | 5 | 0.31242 | 0.19995 | 5.2463e-10 | 0 | 0 | 0 | 0 | 0 | 1 | -90 | 90 | 0.013794 | 0.0034584 | -0.013794 | -0.003458
4 | 37 | 0.13913 | 0.089045 | 2.3364e-10 | 0 | 0 | 0 | 0 | 0 | 1 | -90 | 90 | -0.018072 | -0.0045322 | 0.018072 | 0.0045325
5 | 33 | 1.5355 | 0.98273 | 2.5785e-09 | 0 | 0 | 0 | 0 | 0 | 1 | -90 | 90 | 0.008372 | 0.0020991 | -0.0083708 | -0.0020986
37 | 29 | 0.83567 | 0.53483 | 1.4033e-09 | 0 | 0 | 0 | 0 | 0 | 1 | -90 | 90 | -0.019175 | -0.0048089 | 0.019178 | 0.004811
33 | 34 | 3.2046 | 2.0509 | 5.3814e-09 | 0 | 0 | 0 | 0 | 0 | 1 | -90 | 90 | 0.0083708 | 0.0020986 | -0.0083683 | -0.0020975
6 | 10 | 1.3662 | 0.87435 | 2.2942e-09 | 0 | 0 | 0 | 0 | 0 | 1 | -90 | 90 | 0.0070057 | 0.0017555 | -0.007005 | -0.0017552
6 | 46 | 2.6503 | 1.6962 | 4.4505e-09 | 0 | 0 | 0 | 0 | 0 | 1 | -90 | 90 | -0.0070057 | -0.0017555 | 0.0070072 | 0.001756
10 | 8 | 1.6323 | 1.0447 | 2.741e-09 | 0 | 0 | 0 | 0 | 0 | 1 | -90 | 90 | 0.007005 | 0.0017552 | -0.0070041 | -0.0017549
46 | 38 | 0.6801 | 0.43526 | 1.1421e-09 | 0 | 0 | 0 | 0 | 0 | 1 | -90 | 90 | -0.011539 | -0.0028918 | 0.01154 | 0.0028924
29 | 38 | 1.1243 | 0.71955 | 1.888e-09 | 0 | 0 | 0 | 0 | 0 | 1 | -90 | 90 | 0.013534 | 0.0033929 | -0.013532 | -0.0033916
29 | 27 | 2.129 | 1.3626 | 3.5751e-09 | 0 | 0 | 0 | 0 | 0 | 1 | -90 | 90 | -0.032712 | -0.0082039 | 0.032738 | 0.00822
8 | 7 | 3.0753 | 1.9682 | 5.1642e-09 | 0 | 0 | 0 | 0 | 0 | 1 | -90 | 90 | 0.0046698 | 0.0011699 | -0.0046691 | -0.0011699
7 | 9 | 3.1519 | 2.0172 | 5.2928e-09 | 0 | 0 | 0 | 0 | 0 | 1 | -90 | 90 | 0.0023338 | 0.00058454 | -0.0023336 | -0.00058491
39 | 107 | 1.9055 | 1.2195 | 3.1999e-09 | 0 | 0 | 0 | 0 | 0 | 1 | -90 | 90 | 0.0021819 | 0.0005462 | -0.0021818 | -0.00054644
39 | 36 | 2.6602 | 1.7025 | 4.4671e-09 | 0 | 0 | 0 | 0 | 0 | 1 | -90 | 90 | -0.0021819 | -0.0005462 | 0.002182 | 0.00054586
107 | 108 | 2.4799 | 1.5872 | 4.1645e-09 | 0 | 0 | 0 | 0 | 0 | 1 | -90 | 90 | 0.0010772 | 0.00026961 | -0.0010772 | -0.00026998
36 | 45 | 1.0701 | 0.68488 | 1.797e-09 | 0 | 0 | 0 | 0 | 0 | 1 | -90 | 90 | -0.065228 | -0.016466 | 0.065279 | 0.016498
36 | 35 | 1.435 | 0.9184 | 2.4097e-09 | 0 | 0 | 0 | 0 | 0 | 1 | -90 | 90 | 0.063046 | 0.01592 | -0.062982 | -0.015879
12 | 13 | 0.58952 | 0.37729 | 2.9699e-09 | 0 | 0 | 0 | 0 | 0 | 1 | -90 | 90 | -0.2576 | -0.065616 | 0.25802 | 0.065885
12 | 14 | 0.078095 | 0.049981 | 3.9343e-10 | 0 | 0 | 0 | 0 | 0 | 1 | -90 | 90 | 0.23573 | 0.060135 | -0.23569 | -0.060105
13 | 15 | 0.24791 | 0.15866 | 1.2489e-09 | 0 | 0 | 0 | 0 | 0 | 1 | -90 | 90 | -0.27714 | -0.070675 | 0.27734 | 0.070806
14 | 16 | 0.71889 | 0.46009 | 3.6216e-09 | 0 | 0 | 0 | 0 | 0 | 1 | -90 | 90 | 0.19717 | 0.050452 | -0.19687 | -0.05026
15 | 17 | 0.27977 | 0.17905 | 1.4094e-09 | 0 | 0 | 0 | 0 | 0 | 1 | -90 | 90 | -0.29645 | -0.075594 | 0.29671 | 0.075762
16 | 40 | 0.49845 | 0.31901 | 2.5111e-09 | 0 | 0 | 0 | 0 | 0 | 1 | -90 | 90 | 0.19354 | 0.049425 | -0.19334 | -0.049296
17 | 47 | 0.050451 | 0.032288 | 2.5416e-10 | 0 | 0 | 0 | 0 | 0 | 1 | -90 | 90 | -0.3192 | -0.0814 | 0.31926 | 0.081435
40 | 41 | 4.1318 | 2.6443 | 6.9384e-09 | 0 | 0 | 0 | 0 | 0 | 1 | -90 | 90 | 0.08704 | 0.022073 | -0.086702 | -0.021857
40 | 42 | 2.1281 | 1.362 | 3.5736e-09 | 0 | 0 | 0 | 0 | 0 | 1 | -90 | 90 | 0.0029272 | 0.00073334 | -0.002927 | -0.00073357
40 | 22 | 0.2903 | 0.18579 | 1.4625e-09 | 0 | 0 | 0 | 0 | 0 | 1 | -90 | 90 | 0.10337 | 0.02649 | -0.10334 | -0.026468
47 | 48 | 0.36514 | 0.23369 | 1.8395e-09 | 0 | 0 | 0 | 0 | 0 | 1 | -90 | 90 | -0.35195 | -0.089627 | 0.35243 | 0.089936
41 | 56 | 0.14721 | 0.094213 | 2.472e-10 | 0 | 0 | 0 | 0 | 0 | 1 | -90 | 90 | 0.081021 | 0.020433 | -0.08101 | -0.020427
22 | 20 | 0.78731 | 0.50388 | 3.9663e-09 | 0 | 0 | 0 | 0 | 0 | 1 | -90 | 90 | 0.10179 | 0.02608 | -0.1017 | -0.026023
48 | 49 | 0.47023 | 0.30095 | 2.369e-09 | 0 | 0 | 0 | 0 | 0 | 1 | -90 | 90 | 0.23026 | 0.058801 | -0.23 | -0.058631
18 | 19 | 0.27208 | 0.17413 | 9.1378e-10 | 0 | 0 | 0 | 0 | 0 | 1 | -90 | 90 | 0.099061 | 0.025361 | -0.099032 | -0.025342
18 | 20 | 0.044809 | 0.028678 | 2.2574e-10 | 0 | 0 | 0 | 0 | 0 | 1 | -90 | 90 | -0.10022 | -0.025652 | 0.10023 | 0.025655
19 | 21 | 0.87656 | 0.561 | 1.472e-09 | 0 | 0 | 0 | 0 | 0 | 1 | -90 | 90 | 0.097563 | 0.024974 | -0.097472 | -0.024916
21 | 23 | 1.5815 | 1.0122 | 2.6558e-09 | 0 | 0 | 0 | 0 | 0 | 1 | -90 | 90 | 0.096141 | 0.024583 | -0.095981 | -0.024481
23 | 24 | 2.8758 | 1.8405 | 4.8292e-09 | 0 | 0 | 0 | 0 | 0 | 1 | -90 | 90 | 0.094627 | 0.024142 | -0.094345 | -0.023962
24 | 25 | 1.9838 | 1.2696 | 3.3313e-09 | 0 | 0 | 0 | 0 | 0 | 1 | -90 | 90 | 0.092369 | 0.023467 | -0.092182 | -0.023348
25 | 44 | 2.3069 | 1.4764 | 3.8739e-09 | 0 | 0 | 0 | 0 | 0 | 1 | -90 | 90 | 0.092182 | 0.023348 | -0.091966 | -0.02321
44 | 95 | 0.78138 | 0.50008 | 1.3121e-09 | 0 | 0 | 0 | 0 | 0 | 1 | -90 | 90 | 0.024896 | 0.0062491 | -0.024891 | -0.0062458
44 | 45 | 0.75937 | 0.48599 | 1.2752e-09 | 0 | 0 | 0 | 0 | 0 | 1 | -90 | 90 | 0.06707 | 0.016961 | -0.067032 | -0.016937
43 | 49 | 0.56166 | 0.35946 | 9.4318e-10 | 0 | 0 | 0 | 0 | 0 | 1 | -90 | 90 | -0.022495 | -0.0056379 | 0.022498 | 0.0056397
49 | 50 | 0.42383 | 0.27125 | 2.1352e-09 | 0 | 0 | 0 | 0 | 0 | 1 | -90 | 90 | 0.2075 | 0.052991 | -0.20731 | -0.052867
95 | 106 | 1.0389 | 0.66487 | 1.7445e-09 | 0 | 0 | 0 | 0 | 0 | 1 | -90 | 90 | 0.022801 | 0.0057221 | -0.022795 | -0.0057185
26 | 27 | 2.6895 | 1.7213 | 4.5163e-09 | 0 | 0 | 0 | 0 | 0 | 1 | -90 | 90 | 0.035217 | 0.0088554 | -0.03518 | -0.0088319
26 | 28 | 0.53565 | 0.34282 | 8.9951e-10 | 0 | 0 | 0 | 0 | 0 | 1 | -90 | 90 | -0.041289 | -0.010377 | 0.0413 | 0.010384
28 | 30 | 2.6057 | 1.6677 | 4.3757e-09 | 0 | 0 | 0 | 0 | 0 | 1 | -90 | 90 | -0.044386 | -0.011157 | 0.044444 | 0.011194
30 | 31 | 0.026949 | 0.017247 | 4.5254e-11 | 0 | 0 | 0 | 0 | 0 | 1 | -90 | 90 | -0.050516 | -0.012716 | 0.050517 | 0.012716
31 | 32 | 3.0868 | 1.9755 | 5.1835e-09 | 0 | 0 | 0 | 0 | 0 | 1 | -90 | 90 | -0.052942 | -0.013324 | 0.053039 | 0.013385
32 | 35 | 0.1358 | 0.086911 | 2.2804e-10 | 0 | 0 | 0 | 0 | 0 | 1 | -90 | 90 | -0.059112 | -0.014907 | 0.059117 | 0.014911
56 | 57 | 2.4868 | 1.5915 | 4.176e-09 | 0 | 0 | 0 | 0 | 0 | 1 | -90 | 90 | 0.06845 | 0.017279 | -0.068323 | -0.017198
57 | 58 | 0.46667 | 0.29867 | 7.8367e-10 | 0 | 0 | 0 | 0 | 0 | 1 | -90 | 90 | 0.051484 | 0.012978 | -0.051471 | -0.012969
50 | 66 | 0.12342 | 0.078991 | 6.2179e-10 | 0 | 0 | 0 | 0 | 0 | 1 | -90 | 90 | 0.20408 | 0.052059 | -0.20403 | -0.052023
106 | 88 | 0.76507 | 0.48964 | 1.2848e-09 | 0 | 0 | 0 | 0 | 0 | 1 | -90 | 90 | 0.020898 | 0.0052429 | -0.020894 | -0.0052407
89 | 97 | 0.70222 | 0.44942 | 1.1792e-09 | 0 | 0 | 0 | 0 | 0 | 1 | -90 | 90 | -0.008963 | -0.0022464 | 0.0089637 | 0.0022467
97 | 98 | 1.2619 | 0.80764 | 2.1191e-09 | 0 | 0 | 0 | 0 | 0 | 1 | -90 | 90 | -0.039329 | -0.009857 | 0.03935 | 0.0098705
66 | 67 | 0.54686 | 0.34999 | 2.755e-09 | 0 | 0 | 0 | 0 | 0 | 1 | -90 | 90 | 0.19735 | 0.050351 | -0.19713 | -0.050205
67 | 74 | 0.25714 | 0.16457 | 1.2954e-09 | 0 | 0 | 0 | 0 | 0 | 1 | -90 | 90 | 0.19521 | 0.049726 | -0.19511 | -0.049659
51 | 52 | 0.3896 | 0.24934 | 6.5424e-10 | 0 | 0 | 0 | 0 | 0 | 1 | -90 | 90 | -0.053262 | -0.013352 | 0.053274 | 0.01336
51 | 53 | 1.556 | 0.99585 | 2.613e-09 | 0 | 0 | 0 | 0 | 0 | 1 | -90 | 90 | 0.018901 | 0.0047406 | -0.018895 | -0.004737
52 | 54 | 1.8302 | 1.1713 | 3.0734e-09 | 0 | 0 | 0 | 0 | 0 | 1 | -90 | 90 | -0.055352 | -0.013881 | 0.055413 | 0.013919
53 | 55 | 1.4975 | 0.95839 | 2.5147e-09 | 0 | 0 | 0 | 0 | 0 | 1 | -90 | 90 | 0.015999 | 0.0040112 | -0.015995 | -0.0040088
54 | 59 | 1.4703 | 0.94096 | 2.469e-09 | 0 | 0 | 0 | 0 | 0 | 1 | -90 | 90 | -0.061396 | -0.015419 | 0.061456 | 0.015457
55 | 68 | 1.279 | 0.81853 | 2.1477e-09 | 0 | 0 | 0 | 0 | 0 | 1 | -90 | 90 | 0.0051046 | 0.0012793 | -0.0051042 | -0.0012792
55 | 102 | 1.8233 | 1.1669 | 3.0619e-09 | 0 | 0 | 0 | 0 | 0 | 1 | -90 | 90 | 0.01089 | 0.0027295 | -0.010888 | -0.0027283
59 | 75 | 2.2726 | 1.4545 | 3.8163e-09 | 0 | 0 | 0 | 0 | 0 | 1 | -90 | 90 | 0.12352 | 0.031586 | -0.12315 | -0.031348
59 | 73 | 0.24805 | 0.15875 | 8.3307e-10 | 0 | 0 | 0 | 0 | 0 | 1 | -90 | 90 | -0.18498 | -0.047043 | 0.18507 | 0.047101
102 | 103 | 1.6172 | 1.035 | 2.7157e-09 | 0 | 0 | 0 | 0 | 0 | 1 | -90 | 90 | 0.0041853 | 0.0010485 | -0.004185 | -0.0010486
75 | 85 | 1.5484 | 0.99095 | 2.6001e-09 | 0 | 0 | 0 | 0 | 0 | 1 | -90 | 90 | 0.12081 | 0.030763 | -0.12057 | -0.030607
73 | 74 | 0.2856 | 0.18279 | 1.4388e-09 | 0 | 0 | 0 | 0 | 0 | 1 | -90 | 90 | -0.18691 | -0.047563 | 0.18702 | 0.047631
103 | 104 | 3.1263 | 2.0008 | 5.2498e-09 | 0 | 0 | 0 | 0 | 0 | 1 | -90 | 90 | 0.004185 | 0.0010486 | -0.0041844 | -0.0010487
58 | 87 | 1.6982 | 1.0869 | 2.8518e-09 | 0 | 0 | 0 | 0 | 0 | 1 | -90 | 90 | 0.038059 | 0.0096079 | -0.038032 | -0.0095909
87 | 92 | 4.7078 | 3.013 | 7.9056e-09 | 0 | 0 | 0 | 0 | 0 | 1 | -90 | 90 | 0.038032 | 0.0095909 | -0.037957 | -0.0095439
92 | 93 | 1.0337 | 0.66155 | 1.7358e-09 | 0 | 0 | 0 | 0 | 0 | 1 | -90 | 90 | 0.035087 | 0.0088246 | -0.035073 | -0.0088158
85 | 86 | 1.1136 | 0.71273 | 1.8701e-09 | 0 | 0 | 0 | 0 | 0 | 1 | -90 | 90 | 0.11613 | 0.029493 | -0.11596 | -0.029388
60 | 61 | 2.377 | 1.5213 | 3.9917e-09 | 0 | 0 | 0 | 0 | 0 | 1 | -90 | 90 | 0.0033032 | 0.00082764 | -0.0033029 | -0.00082783
60 | 62 | 1.0974 | 0.70231 | 1.8428e-09 | 0 | 0 | 0 | 0 | 0 | 1 | -90 | 90 | -0.007938 | -0.0019893 | 0.0079388 | 0.0019896
62 | 64 | 2.3993 | 1.5356 | 4.0291e-09 | 0 | 0 | 0 | 0 | 0 | 1 | -90 | 90 | -0.0079388 | -0.0019896 | 0.0079405 | 0.0019903
64 | 70 | 0.7143 | 0.45715 | 1.1995e-09 | 0 | 0 | 0 | 0 | 0 | 1 | -90 | 90 | -0.0097149 | -0.002435 | 0.0097157 | 0.0024354
70 | 71 | 0.84298 | 0.53951 | 1.4156e-09 | 0 | 0 | 0 | 0 | 0 | 1 | -90 | 90 | -0.012956 | -0.0032476 | 0.012958 | 0.0032484
71 | 72 | 1.7129 | 1.0962 | 2.8764e-09 | 0 | 0 | 0 | 0 | 0 | 1 | -90 | 90 | -0.014827 | -0.0037169 | 0.014831 | 0.0037193
72 | 81 | 0.050613 | 0.032392 | 8.4992e-11 | 0 | 0 | 0 | 0 | 0 | 1 | -90 | 90 | -0.016401 | -0.0041127 | 0.016401 | 0.0041128
81 | 88 | 1.2921 | 0.82698 | 2.1699e-09 | 0 | 0 | 0 | 0 | 0 | 1 | -90 | 90 | -0.01865 | -0.0046765 | 0.018655 | 0.0046795
86 | 90 | 2.266 | 1.4503 | 3.8053e-09 | 0 | 0 | 0 | 0 | 0 | 1 | -90 | 90 | 0.055275 | 0.014115 | -0.055199 | -0.014067
86 | 91 | 0.69974 | 0.44783 | 1.1751e-09 | 0 | 0 | 0 | 0 | 0 | 1 | -90 | 90 | 0.05159 | 0.012993 | -0.051569 | -0.01298
76 | 77 | 0.7073 | 0.45267 | 1.1878e-09 | 0 | 0 | 0 | 0 | 0 | 1 | -90 | 90 | -0.023851 | -0.005984 | 0.023855 | 0.0059868
76 | 78 | 1.0821 | 0.69255 | 1.8172e-09 | 0 | 0 | 0 | 0 | 0 | 1 | -90 | 90 | 0.019799 | 0.0049684 | -0.019794 | -0.0049656
77 | 79 | 1.042 | 0.66689 | 1.7498e-09 | 0 | 0 | 0 | 0 | 0 | 1 | -90 | 90 | -0.025909 | -0.0065016 | 0.025917 | 0.0065064
78 | 80 | 0.62498 | 0.39999 | 1.0495e-09 | 0 | 0 | 0 | 0 | 0 | 1 | -90 | 90 | 0.018172 | 0.004559 | -0.018169 | -0.0045576
79 | 96 | 0.26477 | 0.16945 | 4.4462e-10 | 0 | 0 | 0 | 0 | 0 | 1 | -90 | 90 | -0.029483 | -0.0074001 | 0.029486 | 0.0074017
80 | 83 | 1.2968 | 0.82998 | 2.1778e-09 | 0 | 0 | 0 | 0 | 0 | 1 | -90 | 90 | 0.01681 | 0.0042169 | -0.016806 | -0.0042146
96 | 94 | 1.3631 | 0.87238 | 2.289e-09 | 0 | 0 | 0 | 0 | 0 | 1 | -90 | 90 | -0.032413 | -0.0081353 | 0.032428 | 0.0081452
83 | 84 | 0.010413 | 0.0066644 | 1.7486e-11 | 0 | 0 | 0 | 0 | 0 | 1 | -90 | 90 | 0.004191 | 0.0010504 | -0.004191 | -0.0010504
83 | 82 | 4.6928 | 3.0034 | 7.8805e-09 | 0 | 0 | 0 | 0 | 0 | 1 | -90 | 90 | 0.012615 | 0.0031642 | -0.012607 | -0.0031596
94 | 93 | 1.524 | 0.97538 | 2.5593e-09 | 0 | 0 | 0 | 0 | 0 | 1 | -90 | 90 | -0.035053 | -0.0088028 | 0.035073 | 0.0088158
98 | 99 | 0.88281 | 0.565 | 1.4825e-09 | 0 | 0 | 0 | 0 | 0 | 1 | -90 | 90 | -0.03935 | -0.0098705 | 0.039365 | 0.0098799
99 | 101 | 0.95883 | 0.61365 | 1.6101e-09 | 0 | 0 | 0 | 0 | 0 | 1 | -90 | 90 | -0.041158 | -0.010329 | 0.041176 | 0.01034
99 | 113 | 0.94702 | 0.6061 | 1.5903e-09 | 0 | 0 | 0 | 0 | 0 | 1 | -90 | 90 | 0.0017933 | 0.0004493 | -0.0017932 | -0.00044944
90 | 122 | 8.92 | 5.7088 | 1.4979e-08 | 0 | 0 | 0 | 0 | 0 | 1 | -90 | 90 | 0.055199 | 0.014068 | -0.054901 | -0.013879
91 | 100 | 1.3896 | 0.88935 | 2.3335e-09 | 0 | 0 | 0 | 0 | 0 | 1 | -90 | 90 | 0.050115 | 0.012615 | -0.050077 | -0.012591
122 | 121 | 0.85284 | 0.54582 | 1.4322e-09 | 0 | 0 | 0 | 0 | 0 | 1 | -90 | 90 | 0.052591 | 0.0133 | -0.052565 | -0.013283
100 | 101 | 2.1231 | 1.3588 | 3.5653e-09 | 0 | 0 | 0 | 0 | 0 | 1 | -90 | 90 | 0.047653 | 0.011984 | -0.0476 | -0.011951
121 | 123 | 1.992 | 1.2749 | 3.3451e-09 | 0 | 0 | 0 | 0 | 0 | 1 | -90 | 90 | 0.0042872 | 0.0010743 | -0.0042868 | -0.0010744
121 | 119 | 4.1142 | 2.6331 | 6.9088e-09 | 0 | 0 | 0 | 0 | 0 | 1 | -90 | 90 | 0.048278 | 0.012209 | -0.048172 | -0.012141
101 | 105 | 0.44617 | 0.28555 | 7.4924e-10 | 0 | 0 | 0 | 0 | 0 | 1 | -90 | 90 | 0.0064241 | 0.0016101 | -0.0064239 | -0.00161
109 | 110 | 0.39316 | 0.25162 | 6.6021e-10 | 0 | 0 | 0 | 0 | 0 | 1 | -90 | 90 | -0.0025504 | -0.00063923 | 0.0025504 | 0.00063918
110 | 112 | 1.3319 | 0.85244 | 2.2367e-09 | 0 | 0 | 0 | 0 | 0 | 1 | -90 | 90 | -0.0072579 | -0.0018191 | 0.0072587 | 0.0018194
112 | 124 | 2.8025 | 1.7936 | 4.7061e-09 | 0 | 0 | 0 | 0 | 0 | 1 | -90 | 90 | -0.011668 | -0.0029247 | 0.011673 | 0.002927
124 | 120 | 4.8629 | 3.1123 | 8.1661e-09 | 0 | 0 | 0 | 0 | 0 | 1 | -90 | 90 | -0.014267 | -0.0035772 | 0.014278 | 0.0035835
120 | 118 | 1.2471 | 0.79815 | 2.0942e-09 | 0 | 0 | 0 | 0 | 0 | 1 | -90 | 90 | -0.02316 | -0.0058099 | 0.023167 | 0.0058145
120 | 115 | 2.0968 | 1.3419 | 3.521e-09 | 0 | 0 | 0 | 0 | 0 | 1 | -90 | 90 | 0.0088817 | 0.0022264 | -0.0088798 | -0.0022256
114 | 115 | 1.4162 | 0.90638 | 2.3782e-09 | 0 | 0 | 0 | 0 | 0 | 1 | -90 | 90 | -0.0044426 | -0.0011135 | 0.0044429 | 0.0011135
118 | 116 | 4.8505 | 3.1043 | 8.1453e-09 | 0 | 0 | 0 | 0 | 0 | 1 | -90 | 90 | -0.023167 | -0.0058145 | 0.023197 | 0.0058324
116 | 117 | 3.9653 | 2.5378 | 6.6587e-09 | 0 | 0 | 0 | 0 | 0 | 1 | -90 | 90 | -0.034841 | -0.008751 | 0.034895 | 0.0087849
117 | 119 | 3.3217 | 2.1259 | 5.5781e-09 | 0 | 0 | 0 | 0 | 0 | 1 | -90 | 90 | -0.04546 | -0.011433 | 0.045536 | 0.011481