## bus_data
BUS_I | BUS_TYPE | Pd | Qd | Gs | Bs | area | Vm | Va | baseKV | zone | Vmax | Vmin
1 | 1 | 0.0013594 | 0.0003407 | 0 | 0 | 1 | 0.97819 | -0.42068 | 0.4 | 1 | 1.1 | 0.9
2 | 1 | 0 | 0 | 0 | 0 | 1 | 0.9783 | -0.41856 | 0.4 | 1 | 1.1 | 0.9
3 | 1 | 0 | 0 | 0 | 0 | 1 | 0.97813 | -0.422 | 0.4 | 1 | 1.1 | 0.9
4 | 1 | 0 | 0 | 0 | 0 | 1 | 0.97874 | -0.40987 | 0.4 | 1 | 1.1 | 0.9
5 | 1 | 0.0045555 | 0.0011417 | 0 | 0 | 1 | 0.97809 | -0.42264 | 0.4 | 1 | 1.1 | 0.9
48 | 1 | 0.0012704 | 0.00031839 | 0 | 0 | 1 | 0.98035 | -0.37827 | 0.4 | 1 | 1.1 | 0.9
46 | 1 | 0.00099042 | 0.00024822 | 0 | 0 | 1 | 0.98047 | -0.376 | 0.4 | 1 | 1.1 | 0.9
6 | 1 | 0.010998 | 0.0027564 | 0 | 0 | 1 | 0.98482 | -0.2925 | 0.4 | 1 | 1.1 | 0.9
7 | 1 | 0.00031668 | 7.9369e-05 | 0 | 0 | 1 | 0.9848 | -0.293 | 0.4 | 1 | 1.1 | 0.9
8 | 1 | 0 | 0 | 0 | 0 | 1 | 0.98491 | -0.29086 | 0.4 | 1 | 1.1 | 0.9
9 | 1 | 0.00075555 | 0.00018936 | 0 | 0 | 1 | 0.98479 | -0.29319 | 0.4 | 1 | 1.1 | 0.9
10 | 1 | 0 | 0 | 0 | 0 | 1 | 0.98501 | -0.28883 | 0.4 | 1 | 1.1 | 0.9
29 | 1 | 0.0036421 | 0.00091279 | 0 | 0 | 1 | 0.98538 | -0.28151 | 0.4 | 1 | 1.1 | 0.9
11 | 1 | 0 | 0 | 0 | 0 | 1 | 0.99229 | -0.14763 | 0.4 | 1 | 1.1 | 0.9
12 | 1 | 0 | 0 | 0 | 0 | 1 | 0.99759 | -0.045938 | 0.4 | 1 | 1.1 | 0.9
13 | 1 | 0 | 0 | 0 | 0 | 1 | 0.99209 | -0.15141 | 0.4 | 1 | 1.1 | 0.9
80 | 1 | 0.024941 | 0.0062507 | 0 | 0 | 1 | 0.99111 | -0.17043 | 0.4 | 1 | 1.1 | 0.9
61 | 1 | 0.0053455 | 0.0013397 | 0 | 0 | 1 | 0.99953 | -0.0089779 | 0.4 | 1 | 1.1 | 0.9
77 | 1 | 0.018266 | 0.004578 | 0 | 0 | 1 | 0.98987 | -0.19433 | 0.4 | 1 | 1.1 | 0.9
14 | 1 | 0 | 0 | 0 | 0 | 1 | 0.98897 | -0.21175 | 0.4 | 1 | 1.1 | 0.9
15 | 1 | 0 | 0 | 0 | 0 | 1 | 0.98663 | -0.25732 | 0.4 | 1 | 1.1 | 0.9
76 | 1 | 0.015517 | 0.003889 | 0 | 0 | 1 | 0.98831 | -0.22468 | 0.4 | 1 | 1.1 | 0.9
25 | 1 | 0.0034272 | 0.00085895 | 0 | 0 | 1 | 0.98652 | -0.25947 | 0.4 | 1 | 1.1 | 0.9
28 | 1 | 0 | 0 | 0 | 0 | 1 | 0.98575 | -0.27444 | 0.4 | 1 | 1.1 | 0.9
16 | 1 | 0 | 0 | 0 | 0 | 1 | 0.98645 | -0.26081 | 0.4 | 1 | 1.1 | 0.9
24 | 1 | 0.0018841 | 0.00047221 | 0 | 0 | 1 | 0.98641 | -0.2616 | 0.4 | 1 | 1.1 | 0.9
17 | 1 | 0 | 0 | 0 | 0 | 1 | 0.97628 | -0.45738 | 0.4 | 1 | 1.1 | 0.9
82 | 1 | 0.030737 | 0.0077035 | 0 | 0 | 1 | 0.97508 | -0.48098 | 0.4 | 1 | 1.1 | 0.9
18 | 1 | 0 | 0 | 0 | 0 | 1 | 0.98213 | -0.34308 | 0.4 | 1 | 1.1 | 0.9
71 | 1 | 0.0031609 | 0.00079221 | 0 | 0 | 1 | 0.98318 | -0.32262 | 0.4 | 1 | 1.1 | 0.9
72 | 1 | 0.0028135 | 0.00070513 | 0 | 0 | 1 | 0.98208 | -0.34395 | 0.4 | 1 | 1.1 | 0.9
81 | 1 | 0.1329 | 0.033308 | 0 | 0 | 1 | 0.98887 | -0.21394 | 0.4 | 1 | 1.1 | 0.9
59 | 3 | 0.02621 | 0.0065689 | 0 | 0 | 1 | 1 | 0 | 0.4 | 1 | 1.1 | 0.9
69 | 1 | 0.0036211 | 0.00090752 | 0 | 0 | 1 | 0.98468 | -0.29362 | 0.4 | 1 | 1.1 | 0.9
70 | 1 | 0 | 0 | 0 | 0 | 1 | 0.98478 | -0.29163 | 0.4 | 1 | 1.1 | 0.9
22 | 1 | 0 | 0 | 0 | 0 | 1 | 0.98781 | -0.23434 | 0.4 | 1 | 1.1 | 0.9
27 | 1 | 0.0033564 | 0.0008412 | 0 | 0 | 1 | 0.98566 | -0.27622 | 0.4 | 1 | 1.1 | 0.9
19 | 1 | 0.0042652 | 0.001069 | 0 | 0 | 1 | 0.98746 | -0.24107 | 0.4 | 1 | 1.1 | 0.9
20 | 1 | 0.00090458 | 0.00022671 | 0 | 0 | 1 | 0.98745 | -0.24133 | 0.4 | 1 | 1.1 | 0.9
21 | 1 | 0 | 0 | 0 | 0 | 1 | 0.98756 | -0.23927 | 0.4 | 1 | 1.1 | 0.9
23 | 1 | 0 | 0 | 0 | 0 | 1 | 0.98778 | -0.23488 | 0.4 | 1 | 1.1 | 0.9
73 | 1 | 0.0093809 | 0.0023511 | 0 | 0 | 1 | 0.98755 | -0.23947 | 0.4 | 1 | 1.1 | 0.9
78 | 1 | 0.0044097 | 0.0011052 | 0 | 0 | 1 | 0.98766 | -0.23722 | 0.4 | 1 | 1.1 | 0.9
74 | 1 | 0.0027908 | 0.00069945 | 0 | 0 | 1 | 0.98747 | -0.24097 | 0.4 | 1 | 1.1 | 0.9
30 | 1 | 0.0025552 | 0.00064038 | 0 | 0 | 1 | 0.98192 | -0.34761 | 0.4 | 1 | 1.1 | 0.9
31 | 1 | 0.00189 | 0.00047368 | 0 | 0 | 1 | 0.98192 | -0.34756 | 0.4 | 1 | 1.1 | 0.9
33 | 1 | 0.0023915 | 0.00059936 | 0 | 0 | 1 | 0.98199 | -0.34617 | 0.4 | 1 | 1.1 | 0.9
32 | 1 | 0 | 0 | 0 | 0 | 1 | 0.99269 | -0.13928 | 0.4 | 1 | 1.1 | 0.9
34 | 1 | 0.002841 | 0.00071201 | 0 | 0 | 1 | 0.99417 | -0.11091 | 0.4 | 1 | 1.1 | 0.9
35 | 1 | 0.0036111 | 0.00090502 | 0 | 0 | 1 | 0.99122 | -0.16748 | 0.4 | 1 | 1.1 | 0.9
52 | 1 | 0 | 0 | 0 | 0 | 1 | 0.98207 | -0.3446 | 0.4 | 1 | 1.1 | 0.9
64 | 1 | 0.0056916 | 0.0014265 | 0 | 0 | 1 | 0.99526 | -0.090124 | 0.4 | 1 | 1.1 | 0.9
63 | 1 | 0.0027132 | 0.00067999 | 0 | 0 | 1 | 0.98905 | -0.20906 | 0.4 | 1 | 1.1 | 0.9
53 | 1 | 0.0024661 | 0.00061806 | 0 | 0 | 1 | 0.9817 | -0.35198 | 0.4 | 1 | 1.1 | 0.9
50 | 1 | 0.012864 | 0.0032239 | 0 | 0 | 1 | 0.98272 | -0.33187 | 0.4 | 1 | 1.1 | 0.9
62 | 1 | 0 | 0 | 0 | 0 | 1 | 0.99636 | -0.069214 | 0.4 | 1 | 1.1 | 0.9
44 | 1 | 0.0026452 | 0.00066296 | 0 | 0 | 1 | 0.98902 | -0.20962 | 0.4 | 1 | 1.1 | 0.9
36 | 1 | 0.0046966 | 0.0011771 | 0 | 0 | 1 | 0.9866 | -0.25646 | 0.4 | 1 | 1.1 | 0.9
37 | 1 | 0.0028431 | 0.00071254 | 0 | 0 | 1 | 0.98689 | -0.25081 | 0.4 | 1 | 1.1 | 0.9
38 | 1 | 0.0047981 | 0.0012025 | 0 | 0 | 1 | 0.98557 | -0.27639 | 0.4 | 1 | 1.1 | 0.9
39 | 1 | 0 | 0 | 0 | 0 | 1 | 0.98739 | -0.24112 | 0.4 | 1 | 1.1 | 0.9
40 | 1 | 0.0029924 | 0.00074996 | 0 | 0 | 1 | 0.98554 | -0.27697 | 0.4 | 1 | 1.1 | 0.9
41 | 1 | 0.0057311 | 0.0014364 | 0 | 0 | 1 | 0.98712 | -0.24631 | 0.4 | 1 | 1.1 | 0.9
42 | 1 | 0.0032837 | 0.00082297 | 0 | 0 | 1 | 0.98586 | -0.27075 | 0.4 | 1 | 1.1 | 0.9
43 | 1 | 0.0013895 | 0.00034823 | 0 | 0 | 1 | 0.98474 | -0.29266 | 0.4 | 1 | 1.1 | 0.9
51 | 1 | 0.0025482 | 0.00063864 | 0 | 0 | 1 | 0.98377 | -0.31144 | 0.4 | 1 | 1.1 | 0.9
45 | 1 | 0.0017377 | 0.00043551 | 0 | 0 | 1 | 0.98057 | -0.3741 | 0.4 | 1 | 1.1 | 0.9
47 | 1 | 0.002567 | 0.00064336 | 0 | 0 | 1 | 0.98061 | -0.37322 | 0.4 | 1 | 1.1 | 0.9
49 | 1 | 0 | 0 | 0 | 0 | 1 | 0.98082 | -0.36921 | 0.4 | 1 | 1.1 | 0.9
57 | 1 | 0.0015296 | 0.00038335 | 0 | 0 | 1 | 0.98111 | -0.36346 | 0.4 | 1 | 1.1 | 0.9
58 | 1 | 0.0016442 | 0.00041208 | 0 | 0 | 1 | 0.98066 | -0.37223 | 0.4 | 1 | 1.1 | 0.9
54 | 1 | 0.0025038 | 0.00062751 | 0 | 0 | 1 | 0.98075 | -0.37052 | 0.4 | 1 | 1.1 | 0.9
67 | 1 | 0.0022743 | 0.00057 | 0 | 0 | 1 | 0.98042 | -0.37701 | 0.4 | 1 | 1.1 | 0.9
55 | 1 | 0.0024092 | 0.0006038 | 0 | 0 | 1 | 0.98074 | -0.37061 | 0.4 | 1 | 1.1 | 0.9
56 | 1 | 0.0061988 | 0.0015536 | 0 | 0 | 1 | 0.99527 | -0.090374 | 0.4 | 1 | 1.1 | 0.9
65 | 1 | 0.0065758 | 0.0016481 | 0 | 0 | 1 | 0.99529 | -0.089933 | 0.4 | 1 | 1.1 | 0.9
66 | 1 | 0.055783 | 0.013981 | 0 | 0 | 1 | 0.99531 | -0.08948 | 0.4 | 1 | 1.1 | 0.9
68 | 1 | 0.0064987 | 0.0016287 | 0 | 0 | 1 | 0.98027 | -0.37985 | 0.4 | 1 | 1.1 | 0.9
60 | 1 | 0.019828 | 0.0049694 | 0 | 0 | 1 | 0.99808 | -0.036549 | 0.4 | 1 | 1.1 | 0.9
79 | 1 | 0.0030027 | 0.00075255 | 0 | 0 | 1 | 0.98026 | -0.38019 | 0.4 | 1 | 1.1 | 0.9
75 | 1 | 0.0026078 | 0.00065357 | 0 | 0 | 1 | 0.98742 | -0.24203 | 0.4 | 1 | 1.1 | 0.9

## generator_data
GEN_BUS | PG | QG | QMAX | QMIN | VG | MBASE | GEN_STATUS | PMAX | PMIN
59 | 0.50611 | 0.12884 | 10 | -10 | 1 | 100 | 1 | 10 | 0

## branch_data
F_BUS | T_BUS | BR_R | BR_X | BR_B | RATE_A | RATE_B | RATE_C | TAP | SHIFT | BR_STATUS | ANGMIN | ANGMAX | P_in | Q_in | P_out | Q_out
1 | 2 | 1.5335 | 0.98145 | 2.5752e-09 | 0 | 0 | 0 | 0 | 0 | 1 | -90 | 90 | -0.0059152 | -0.0014824 | 0.0059158 | 0.0014826
1 | 3 | 1.2422 | 0.79498 | 2.0859e-09 | 0 | 0 | 0 | 0 | 0 | 1 | -90 | 90 | 0.0045559 | 0.0011417 | -0.0045556 | -0.0011417
2 | 4 | 6.302 | 4.0333 | 1.0583e-08 | 0 | 0 | 0 | 0 | 0 | 1 | -90 | 90 | -0.0059158 | -0.0014826 | 0.0059183 | 0.0014831
3 | 5 | 0.6075 | 0.3888 | 1.0202e-09 | 0 | 0 | 0 | 0 | 0 | 1 | -90 | 90 | 0.0045556 | 0.0011417 | -0.0045554 | -0.0011417
4 | 48 | 22.9459 | 14.6853 | 3.8532e-08 | 0 | 0 | 0 | 0 | 0 | 1 | -90 | 90 | -0.0059183 | -0.0014831 | 0.0059272 | 0.0014851
48 | 46 | 1.3588 | 0.8696 | 2.2817e-09 | 0 | 0 | 0 | 0 | 0 | 1 | -90 | 90 | -0.0071976 | -0.0018035 | 0.0071984 | 0.0018038
46 | 45 | 0.99921 | 0.63949 | 1.6779e-09 | 0 | 0 | 0 | 0 | 0 | 1 | -90 | 90 | -0.0081888 | -0.002052 | 0.0081895 | 0.0020523
6 | 7 | 2.0051 | 1.2833 | 3.3671e-09 | 0 | 0 | 0 | 0 | 0 | 1 | -90 | 90 | 0.0010723 | 0.00026825 | -0.0010722 | -0.00026856
6 | 8 | 0.59259 | 0.37926 | 9.9511e-10 | 0 | 0 | 0 | 0 | 0 | 1 | -90 | 90 | -0.01207 | -0.0030246 | 0.012071 | 0.0030251
7 | 9 | 1.0858 | 0.69494 | 1.8234e-09 | 0 | 0 | 0 | 0 | 0 | 1 | -90 | 90 | 0.00075555 | 0.00018919 | -0.00075554 | -0.00018936
8 | 10 | 0.73242 | 0.46875 | 1.2299e-09 | 0 | 0 | 0 | 0 | 0 | 1 | -90 | 90 | -0.012071 | -0.0030251 | 0.012072 | 0.0030258
10 | 29 | 2.6357 | 1.6868 | 4.426e-09 | 0 | 0 | 0 | 0 | 0 | 1 | -90 | 90 | -0.012072 | -0.0030258 | 0.012077 | 0.003028
29 | 28 | 1.9605 | 1.2547 | 3.2922e-09 | 0 | 0 | 0 | 0 | 0 | 1 | -90 | 90 | -0.015719 | -0.0039408 | 0.015724 | 0.0039439
11 | 12 | 1.877 | 1.2013 | 6.3041e-09 | 0 | 0 | 0 | 0 | 0 | 1 | -90 | 90 | -0.24117 | -0.06075 | 0.24235 | 0.061504
11 | 13 | 0.20203 | 0.1293 | 3.3926e-10 | 0 | 0 | 0 | 0 | 0 | 1 | -90 | 90 | 0.082885 | 0.020905 | -0.08287 | -0.020896
11 | 80 | 0.6367 | 0.40749 | 2.1384e-09 | 0 | 0 | 0 | 0 | 0 | 1 | -90 | 90 | 0.15829 | 0.039845 | -0.15812 | -0.039735
12 | 61 | 0.68718 | 0.4398 | 2.3079e-09 | 0 | 0 | 0 | 0 | 0 | 1 | -90 | 90 | -0.24235 | -0.061504 | 0.24278 | 0.06178
13 | 77 | 2.2891 | 1.465 | 3.844e-09 | 0 | 0 | 0 | 0 | 0 | 1 | -90 | 90 | 0.08287 | 0.020896 | -0.0827 | -0.020788
80 | 81 | 1.4382 | 0.92047 | 2.4152e-09 | 0 | 0 | 0 | 0 | 0 | 1 | -90 | 90 | 0.13318 | 0.033484 | -0.1329 | -0.033308
61 | 59 | 0.16369 | 0.10476 | 5.4975e-10 | 0 | 0 | 0 | 0 | 0 | 1 | -90 | 90 | -0.24813 | -0.06312 | 0.24824 | 0.063189
77 | 14 | 1.1892 | 0.76111 | 1.9971e-09 | 0 | 0 | 0 | 0 | 0 | 1 | -90 | 90 | 0.064433 | 0.01621 | -0.06438 | -0.016175
14 | 15 | 8.1699 | 5.2287 | 1.3719e-08 | 0 | 0 | 0 | 0 | 0 | 1 | -90 | 90 | 0.024461 | 0.0061574 | -0.024408 | -0.0061247
14 | 76 | 1.4194 | 0.90841 | 2.3835e-09 | 0 | 0 | 0 | 0 | 0 | 1 | -90 | 90 | 0.039918 | 0.010018 | -0.039894 | -0.010003
15 | 25 | 1.7681 | 1.1316 | 2.9692e-09 | 0 | 0 | 0 | 0 | 0 | 1 | -90 | 90 | 0.0053121 | 0.0013305 | -0.0053115 | -0.0013305
15 | 28 | 3.9126 | 2.504 | 6.5703e-09 | 0 | 0 | 0 | 0 | 0 | 1 | -90 | 90 | 0.019096 | 0.0047942 | -0.019081 | -0.0047849
76 | 22 | 1.7356 | 1.1108 | 2.9145e-09 | 0 | 0 | 0 | 0 | 0 | 1 | -90 | 90 | 0.024377 | 0.0061136 | -0.024365 | -0.0061067
25 | 16 | 3.101 | 1.9847 | 5.2075e-09 | 0 | 0 | 0 | 0 | 0 | 1 | -90 | 90 | 0.0018843 | 0.00047153 | -0.0018842 | -0.00047196
28 | 27 | 2.3202 | 1.485 | 3.8963e-09 | 0 | 0 | 0 | 0 | 0 | 1 | -90 | 90 | 0.0033567 | 0.00084101 | -0.0033564 | -0.0008412
16 | 24 | 1.8333 | 1.1733 | 3.0786e-09 | 0 | 0 | 0 | 0 | 0 | 1 | -90 | 90 | 0.0018842 | 0.00047196 | -0.0018841 | -0.00047221
17 | 82 | 3.2766 | 2.097 | 5.5022e-09 | 0 | 0 | 0 | 0 | 0 | 1 | -90 | 90 | 0.030771 | 0.0077253 | -0.030737 | -0.0077037
17 | 18 | 15.98 | 10.2272 | 2.6835e-08 | 0 | 0 | 0 | 0 | 0 | 1 | -90 | 90 | -0.030771 | -0.0077252 | 0.03094 | 0.0078306
18 | 71 | 2.6387 | 1.6888 | 4.4312e-09 | 0 | 0 | 0 | 0 | 0 | 1 | -90 | 90 | -0.033754 | -0.0085355 | 0.033787 | 0.0085563
18 | 72 | 1.3371 | 0.85574 | 2.2453e-09 | 0 | 0 | 0 | 0 | 0 | 1 | -90 | 90 | 0.0028136 | 0.000705 | -0.0028135 | -0.00070514
71 | 70 | 3.6631 | 2.3444 | 6.1514e-09 | 0 | 0 | 0 | 0 | 0 | 1 | -90 | 90 | -0.036948 | -0.0093485 | 0.037003 | 0.0093831
59 | 60 | 0.71385 | 0.45686 | 2.3975e-09 | 0 | 0 | 0 | 0 | 0 | 1 | -90 | 90 | 0.23167 | 0.059078 | -0.23126 | -0.058817
69 | 70 | 2.3979 | 1.5347 | 4.0268e-09 | 0 | 0 | 0 | 0 | 0 | 1 | -90 | 90 | -0.003621 | -0.00090753 | 0.0036214 | 0.00090736
70 | 40 | 1.5798 | 1.011 | 2.6528e-09 | 0 | 0 | 0 | 0 | 0 | 1 | -90 | 90 | -0.040624 | -0.01029 | 0.040653 | 0.010308
22 | 23 | 0.53453 | 0.3421 | 8.9762e-10 | 0 | 0 | 0 | 0 | 0 | 1 | -90 | 90 | 0.0044103 | 0.0011051 | -0.0044102 | -0.0011051
22 | 73 | 1.517 | 0.97089 | 2.5475e-09 | 0 | 0 | 0 | 0 | 0 | 1 | -90 | 90 | 0.014784 | 0.003706 | -0.01478 | -0.0037039
22 | 21 | 4.1669 | 2.6668 | 6.9974e-09 | 0 | 0 | 0 | 0 | 0 | 1 | -90 | 90 | 0.0051714 | 0.0012956 | -0.0051702 | -0.0012955
19 | 20 | 1.2359 | 0.791 | 2.0755e-09 | 0 | 0 | 0 | 0 | 0 | 1 | -90 | 90 | 0.00090459 | 0.00022652 | -0.00090458 | -0.00022671
19 | 21 | 1.5269 | 0.97722 | 2.5641e-09 | 0 | 0 | 0 | 0 | 0 | 1 | -90 | 90 | -0.0051698 | -0.0012955 | 0.0051702 | 0.0012955
23 | 78 | 2.3225 | 1.4864 | 3.9001e-09 | 0 | 0 | 0 | 0 | 0 | 1 | -90 | 90 | 0.0044102 | 0.0011051 | -0.0044097 | -0.0011052
73 | 74 | 1.2142 | 0.7771 | 2.039e-09 | 0 | 0 | 0 | 0 | 0 | 1 | -90 | 90 | 0.0053991 | 0.0013529 | -0.0053987 | -0.0013528
74 | 75 | 1.7801 | 1.1392 | 2.9892e-09 | 0 | 0 | 0 | 0 | 0 | 1 | -90 | 90 | 0.0026079 | 0.00065336 | -0.0026078 | -0.00065357
30 | 31 | 0.08079 | 0.051706 | 1.3567e-10 | 0 | 0 | 0 | 0 | 0 | 1 | -90 | 90 | -0.0025551 | -0.00064039 | 0.0025551 | 0.00064038
31 | 33 | 1.3596 | 0.87012 | 2.2831e-09 | 0 | 0 | 0 | 0 | 0 | 1 | -90 | 90 | -0.0044451 | -0.0011141 | 0.0044454 | 0.001114
33 | 52 | 0.99247 | 0.63518 | 1.6666e-09 | 0 | 0 | 0 | 0 | 0 | 1 | -90 | 90 | -0.0068369 | -0.0017134 | 0.0068374 | 0.0017136
32 | 34 | 0.94956 | 0.60772 | 1.5946e-09 | 0 | 0 | 0 | 0 | 0 | 1 | -90 | 90 | -0.13348 | -0.033975 | 0.13366 | 0.034092
32 | 35 | 0.94139 | 0.60249 | 1.5808e-09 | 0 | 0 | 0 | 0 | 0 | 1 | -90 | 90 | 0.13348 | 0.033975 | -0.13329 | -0.03386
34 | 64 | 0.68316 | 0.43722 | 1.1472e-09 | 0 | 0 | 0 | 0 | 0 | 1 | -90 | 90 | -0.1365 | -0.034804 | 0.13664 | 0.034892
35 | 63 | 1.4216 | 0.90983 | 2.3873e-09 | 0 | 0 | 0 | 0 | 0 | 1 | -90 | 90 | 0.12968 | 0.032955 | -0.12942 | -0.032789
52 | 53 | 0.91648 | 0.58655 | 1.539e-09 | 0 | 0 | 0 | 0 | 0 | 1 | -90 | 90 | 0.03487 | 0.008756 | -0.034858 | -0.0087483
52 | 50 | 1.3212 | 0.84558 | 2.2187e-09 | 0 | 0 | 0 | 0 | 0 | 1 | -90 | 90 | -0.041708 | -0.01047 | 0.041733 | 0.010486
64 | 62 | 0.66073 | 0.42286 | 2.2191e-09 | 0 | 0 | 0 | 0 | 0 | 1 | -90 | 90 | -0.14233 | -0.036318 | 0.14247 | 0.03641
63 | 44 | 0.019593 | 0.012539 | 3.2901e-11 | 0 | 0 | 0 | 0 | 0 | 1 | -90 | 90 | 0.12671 | 0.032109 | -0.12671 | -0.032107
53 | 57 | 1.5309 | 0.97979 | 2.5708e-09 | 0 | 0 | 0 | 0 | 0 | 1 | -90 | 90 | 0.032392 | 0.0081302 | -0.032374 | -0.0081191
50 | 51 | 1.6233 | 1.0389 | 2.7259e-09 | 0 | 0 | 0 | 0 | 0 | 1 | -90 | 90 | -0.054596 | -0.013709 | 0.05465 | 0.013743
62 | 66 | 1.314 | 0.84095 | 2.2065e-09 | 0 | 0 | 0 | 0 | 0 | 1 | -90 | 90 | 0.068625 | 0.017225 | -0.068558 | -0.017182
62 | 60 | 0.69593 | 0.4454 | 2.3373e-09 | 0 | 0 | 0 | 0 | 0 | 1 | -90 | 90 | -0.2111 | -0.053635 | 0.21143 | 0.053847
44 | 39 | 1.1197 | 0.71658 | 1.8802e-09 | 0 | 0 | 0 | 0 | 0 | 1 | -90 | 90 | 0.12406 | 0.031444 | -0.12388 | -0.031324
36 | 37 | 0.46637 | 0.29847 | 7.8315e-10 | 0 | 0 | 0 | 0 | 0 | 1 | -90 | 90 | -0.053188 | -0.013468 | 0.053202 | 0.013477
36 | 38 | 1.8045 | 1.1549 | 3.0302e-09 | 0 | 0 | 0 | 0 | 0 | 1 | -90 | 90 | 0.048491 | 0.012291 | -0.048445 | -0.012262
37 | 39 | 0.75997 | 0.48638 | 1.2762e-09 | 0 | 0 | 0 | 0 | 0 | 1 | -90 | 90 | -0.056045 | -0.01419 | 0.056071 | 0.014206
38 | 40 | 0.059231 | 0.037908 | 9.9465e-11 | 0 | 0 | 0 | 0 | 0 | 1 | -90 | 90 | 0.043647 | 0.011059 | -0.043645 | -0.011058
39 | 41 | 0.33553 | 0.21474 | 5.6345e-10 | 0 | 0 | 0 | 0 | 0 | 1 | -90 | 90 | 0.067804 | 0.017118 | -0.067787 | -0.017107
41 | 42 | 1.7265 | 1.105 | 2.8993e-09 | 0 | 0 | 0 | 0 | 0 | 1 | -90 | 90 | 0.062056 | 0.015671 | -0.061984 | -0.015625
42 | 43 | 1.6305 | 1.0436 | 2.7381e-09 | 0 | 0 | 0 | 0 | 0 | 1 | -90 | 90 | 0.0587 | 0.014802 | -0.058639 | -0.014763
43 | 51 | 1.4294 | 0.91481 | 2.4003e-09 | 0 | 0 | 0 | 0 | 0 | 1 | -90 | 90 | 0.057249 | 0.014415 | -0.057198 | -0.014382
45 | 47 | 0.38204 | 0.24451 | 6.4155e-10 | 0 | 0 | 0 | 0 | 0 | 1 | -90 | 90 | -0.0099272 | -0.0024878 | 0.0099276 | 0.002488
47 | 49 | 1.3846 | 0.88617 | 2.3252e-09 | 0 | 0 | 0 | 0 | 0 | 1 | -90 | 90 | -0.012495 | -0.0031314 | 0.012497 | 0.0031327
49 | 57 | 0.8049 | 0.51514 | 1.3516e-09 | 0 | 0 | 0 | 0 | 0 | 1 | -90 | 90 | -0.030836 | -0.0077305 | 0.030844 | 0.0077358
49 | 58 | 0.96888 | 0.62008 | 1.627e-09 | 0 | 0 | 0 | 0 | 0 | 1 | -90 | 90 | 0.013426 | 0.0033665 | -0.013424 | -0.0033654
49 | 54 | 1.1455 | 0.73314 | 1.9237e-09 | 0 | 0 | 0 | 0 | 0 | 1 | -90 | 90 | 0.0049132 | 0.0012313 | -0.0049129 | -0.0012313
58 | 67 | 1.7522 | 1.1214 | 2.9425e-09 | 0 | 0 | 0 | 0 | 0 | 1 | -90 | 90 | 0.01178 | 0.0029533 | -0.011777 | -0.0029519
54 | 55 | 0.16183 | 0.10357 | 2.7175e-10 | 0 | 0 | 0 | 0 | 0 | 1 | -90 | 90 | 0.0024092 | 0.00060379 | -0.0024091 | -0.0006038
67 | 68 | 1.2863 | 0.82324 | 2.1601e-09 | 0 | 0 | 0 | 0 | 0 | 1 | -90 | 90 | 0.0095026 | 0.0023819 | -0.0095013 | -0.0023813
56 | 65 | 0.31558 | 0.20197 | 5.2994e-10 | 0 | 0 | 0 | 0 | 0 | 1 | -90 | 90 | -0.0061988 | -0.0015536 | 0.0061989 | 0.0015536
65 | 66 | 0.15742 | 0.10075 | 2.6436e-10 | 0 | 0 | 0 | 0 | 0 | 1 | -90 | 90 | -0.012775 | -0.0032016 | 0.012775 | 0.0032018
68 | 79 | 0.48467 | 0.31019 | 8.139e-10 | 0 | 0 | 0 | 0 | 0 | 1 | -90 | 90 | 0.0030027 | 0.00075252 | -0.0030027 | -0.00075256