## bus_data
BUS_I | BUS_TYPE | Pd | Qd | Gs | Bs | area | Vm | Va | baseKV | zone | Vmax | Vmin
1 | 1 | 0.0058177 | 0.001458 | 0 | 0 | 1 | 0.98837 | -0.22247 | 0.4 | 1 | 1.1 | 0.9
2 | 1 | 0 | 0 | 0 | 0 | 1 | 0.98893 | -0.21152 | 0.4 | 1 | 1.1 | 0.9
3 | 1 | 0 | 0 | 0 | 0 | 1 | 0.98833 | -0.22325 | 0.4 | 1 | 1.1 | 0.9
5 | 1 | 0 | 0 | 0 | 0 | 1 | 0.98936 | -0.20324 | 0.4 | 1 | 1.1 | 0.9
6 | 1 | 0 | 0 | 0 | 0 | 1 | 0.98828 | -0.22419 | 0.4 | 1 | 1.1 | 0.9
4 | 1 | 0 | 0 | 0 | 0 | 1 | 0.98418 | -0.30368 | 0.4 | 1 | 1.1 | 0.9
9 | 1 | 0 | 0 | 0 | 0 | 1 | 0.98416 | -0.30409 | 0.4 | 1 | 1.1 | 0.9
42 | 1 | 0.046674 | 0.011698 | 0 | 0 | 1 | 0.98425 | -0.30233 | 0.4 | 1 | 1.1 | 0.9
31 | 1 | 0.07617 | 0.01909 | 0 | 0 | 1 | 0.98576 | -0.27298 | 0.4 | 1 | 1.1 | 0.9
30 | 1 | 0.05139 | 0.01288 | 0 | 0 | 1 | 0.99065 | -0.17843 | 0.4 | 1 | 1.1 | 0.9
7 | 1 | 0 | 0 | 0 | 0 | 1 | 0.98805 | -0.22863 | 0.4 | 1 | 1.1 | 0.9
13 | 1 | 0 | 0 | 0 | 0 | 1 | 0.98804 | -0.22894 | 0.4 | 1 | 1.1 | 0.9
25 | 1 | 0.0014281 | 0.00035791 | 0 | 0 | 1 | 0.98803 | -0.22916 | 0.4 | 1 | 1.1 | 0.9
8 | 1 | 0 | 0 | 0 | 0 | 1 | 0.99311 | -0.13104 | 0.4 | 1 | 1.1 | 0.9
15 | 1 | 0 | 0 | 0 | 0 | 1 | 0.99626 | -0.070898 | 0.4 | 1 | 1.1 | 0.9
22 | 1 | 0.0014404 | 0.000361 | 0 | 0 | 1 | 0.98413 | -0.3048 | 0.4 | 1 | 1.1 | 0.9
24 | 1 | 0.0050605 | 0.0012683 | 0 | 0 | 1 | 0.98799 | -0.2299 | 0.4 | 1 | 1.1 | 0.9
27 | 1 | 0.013401 | 0.0033587 | 0 | 0 | 1 | 0.99847 | -0.029062 | 0.4 | 1 | 1.1 | 0.9
33 | 1 | 0.045034 | 0.011287 | 0 | 0 | 1 | 0.98426 | -0.30226 | 0.4 | 1 | 1.1 | 0.9
32 | 1 | 0 | 0 | 0 | 0 | 1 | 0.98469 | -0.29381 | 0.4 | 1 | 1.1 | 0.9
23 | 1 | 0.0010913 | 0.0002735 | 0 | 0 | 1 | 0.9841 | -0.30522 | 0.4 | 1 | 1.1 | 0.9
36 | 1 | 0.0034787 | 0.00087183 | 0 | 0 | 1 | 0.97817 | -0.4212 | 0.4 | 1 | 1.1 | 0.9
35 | 1 | 0.014888 | 0.0037314 | 0 | 0 | 1 | 0.97819 | -0.42088 | 0.4 | 1 | 1.1 | 0.9
26 | 1 | 0.077922 | 0.019529 | 0 | 0 | 1 | 0.99853 | -0.027821 | 0.4 | 1 | 1.1 | 0.9
16 | 1 | 0.003679 | 0.00092204 | 0 | 0 | 1 | 0.97824 | -0.41976 | 0.4 | 1 | 1.1 | 0.9
17 | 1 | 0.0068807 | 0.0017245 | 0 | 0 | 1 | 0.97817 | -0.42124 | 0.4 | 1 | 1.1 | 0.9
18 | 1 | 0.023761 | 0.005955 | 0 | 0 | 1 | 0.97849 | -0.41482 | 0.4 | 1 | 1.1 | 0.9
19 | 1 | 0.0042477 | 0.0010646 | 0 | 0 | 1 | 0.97807 | -0.42316 | 0.4 | 1 | 1.1 | 0.9
20 | 1 | 0.0094324 | 0.002364 | 0 | 0 | 1 | 0.97835 | -0.41771 | 0.4 | 1 | 1.1 | 0.9
21 | 1 | 0 | 0 | 0 | 0 | 1 | 0.98012 | -0.38287 | 0.4 | 1 | 1.1 | 0.9
40 | 1 | 0.0038066 | 0.00095403 | 0 | 0 | 1 | 0.97807 | -0.42317 | 0.4 | 1 | 1.1 | 0.9
37 | 1 | 0.028237 | 0.0070769 | 0 | 0 | 1 | 0.98177 | -0.35067 | 0.4 | 1 | 1.1 | 0.9
41 | 1 | 0.0040809 | 0.0010228 | 0 | 0 | 1 | 0.97806 | -0.42342 | 0.4 | 1 | 1.1 | 0.9
38 | 1 | 0.077389 | 0.019396 | 0 | 0 | 1 | 0.98264 | -0.33365 | 0.4 | 1 | 1.1 | 0.9
28 | 3 | 0.051345 | 0.012868 | 0 | 0 | 1 | 1 | 0 | 0.4 | 1 | 1.1 | 0.9
29 | 1 | 0 | 0 | 0 | 0 | 1 | 0.98425 | -0.30226 | 0.4 | 1 | 1.1 | 0.9
34 | 1 | 0.030635 | 0.0076778 | 0 | 0 | 1 | 0.98392 | -0.3088 | 0.4 | 1 | 1.1 | 0.9

## generator_data
GEN_BUS | PG | QG | QMAX | QMIN | VG | MBASE | GEN_STATUS | PMAX | PMIN
28 | 0.59407 | 0.15152 | 10 | -10 | 1 | 100 | 1 | 10 | 0

## branch_data
F_BUS | T_BUS | BR_R | BR_X | BR_B | RATE_A | RATE_B | RATE_C | TAP | SHIFT | BR_STATUS | ANGMIN | ANGMAX | P_in | Q_in | P_out | Q_out
1 | 2 | 3.8954 | 2.493 | 6.5414e-09 | 0 | 0 | 0 | 0 | 0 | 1 | -90 | 90 | -0.012308 | -0.0030846 | 0.012315 | 0.003088
1 | 3 | 0.52464 | 0.33577 | 8.8102e-10 | 0 | 0 | 0 | 0 | 0 | 1 | -90 | 90 | 0.0064908 | 0.0016265 | -0.0064906 | -0.0016264
2 | 5 | 2.9509 | 1.8885 | 4.9553e-09 | 0 | 0 | 0 | 0 | 0 | 1 | -90 | 90 | -0.012315 | -0.003088 | 0.01232 | 0.0030907
3 | 6 | 0.63992 | 0.40955 | 1.0746e-09 | 0 | 0 | 0 | 0 | 0 | 1 | -90 | 90 | 0.0064906 | 0.0016264 | -0.0064903 | -0.0016264
5 | 31 | 0.80035 | 0.51222 | 5.376e-09 | 0 | 0 | 0 | 0 | 0 | 1 | -90 | 90 | 0.38323 | 0.096945 | -0.38196 | -0.096128
5 | 30 | 0.27715 | 0.17737 | 1.8616e-09 | 0 | 0 | 0 | 0 | 0 | 1 | -90 | 90 | -0.39555 | -0.10004 | 0.39603 | 0.10034
6 | 7 | 2.9891 | 1.913 | 5.0195e-09 | 0 | 0 | 0 | 0 | 0 | 1 | -90 | 90 | 0.0064903 | 0.0016264 | -0.0064889 | -0.001626
4 | 9 | 0.71898 | 0.46015 | 1.2074e-09 | 0 | 0 | 0 | 0 | 0 | 1 | -90 | 90 | 0.0025318 | 0.00063402 | -0.0025318 | -0.0006341
4 | 42 | 2.3102 | 1.4785 | 3.8794e-09 | 0 | 0 | 0 | 0 | 0 | 1 | -90 | 90 | -0.0025318 | -0.00063402 | 0.002532 | 0.00063375
9 | 22 | 1.2105 | 0.77474 | 2.0328e-09 | 0 | 0 | 0 | 0 | 0 | 1 | -90 | 90 | 0.0025318 | 0.0006341 | -0.0025317 | -0.00063425
42 | 33 | 0.0060649 | 0.0038816 | 1.0185e-11 | 0 | 0 | 0 | 0 | 0 | 1 | -90 | 90 | -0.049205 | -0.012331 | 0.049205 | 0.012331
31 | 32 | 0.2974 | 0.19034 | 1.9977e-09 | 0 | 0 | 0 | 0 | 0 | 1 | -90 | 90 | 0.30579 | 0.077038 | -0.30548 | -0.076844
30 | 8 | 0.46999 | 0.30079 | 3.1569e-09 | 0 | 0 | 0 | 0 | 0 | 1 | -90 | 90 | -0.44742 | -0.11322 | 0.44844 | 0.11387
7 | 13 | 0.26844 | 0.1718 | 4.5078e-10 | 0 | 0 | 0 | 0 | 0 | 1 | -90 | 90 | 0.0050608 | 0.0012683 | -0.0050607 | -0.0012683
7 | 25 | 1.6307 | 1.0436 | 2.7383e-09 | 0 | 0 | 0 | 0 | 0 | 1 | -90 | 90 | 0.0014281 | 0.00035767 | -0.0014281 | -0.00035791
13 | 24 | 0.82946 | 0.53085 | 1.3929e-09 | 0 | 0 | 0 | 0 | 0 | 1 | -90 | 90 | 0.0050607 | 0.0012683 | -0.0050605 | -0.0012683
8 | 15 | 0.5999 | 0.38394 | 4.0296e-09 | 0 | 0 | 0 | 0 | 0 | 1 | -90 | 90 | -0.44844 | -0.11387 | 0.44974 | 0.1147
15 | 27 | 0.41952 | 0.26849 | 2.8179e-09 | 0 | 0 | 0 | 0 | 0 | 1 | -90 | 90 | -0.44974 | -0.1147 | 0.45065 | 0.11528
22 | 23 | 1.6528 | 1.0578 | 2.7754e-09 | 0 | 0 | 0 | 0 | 0 | 1 | -90 | 90 | 0.0010913 | 0.00027325 | -0.0010913 | -0.0002735
27 | 26 | 0.012108 | 0.0077488 | 8.1327e-11 | 0 | 0 | 0 | 0 | 0 | 1 | -90 | 90 | -0.46405 | -0.11864 | 0.46408 | 0.11866
33 | 32 | 0.38935 | 0.24918 | 6.5382e-10 | 0 | 0 | 0 | 0 | 0 | 1 | -90 | 90 | -0.094239 | -0.023618 | 0.094277 | 0.023642
32 | 29 | 0.17434 | 0.11157 | 1.171e-09 | 0 | 0 | 0 | 0 | 0 | 1 | -90 | 90 | 0.21121 | 0.053201 | -0.21112 | -0.053147
36 | 35 | 0.39532 | 0.253 | 6.6385e-10 | 0 | 0 | 0 | 0 | 0 | 1 | -90 | 90 | -0.0034786 | -0.00087185 | 0.0034787 | 0.00087182
35 | 20 | 0.73958 | 0.47333 | 1.242e-09 | 0 | 0 | 0 | 0 | 0 | 1 | -90 | 90 | -0.018367 | -0.0046033 | 0.01837 | 0.004605
26 | 28 | 0.23234 | 0.14869 | 1.5606e-09 | 0 | 0 | 0 | 0 | 0 | 1 | -90 | 90 | -0.542 | -0.13819 | 0.54273 | 0.13866
16 | 17 | 0.33447 | 0.21406 | 5.6166e-10 | 0 | 0 | 0 | 0 | 0 | 1 | -90 | 90 | 0.019018 | 0.0047674 | -0.019017 | -0.0047665
16 | 18 | 0.93362 | 0.59751 | 1.5678e-09 | 0 | 0 | 0 | 0 | 0 | 1 | -90 | 90 | -0.022697 | -0.0056894 | 0.022703 | 0.0056927
17 | 19 | 0.67921 | 0.43469 | 1.1406e-09 | 0 | 0 | 0 | 0 | 0 | 1 | -90 | 90 | 0.012136 | 0.003042 | -0.012135 | -0.0030414
18 | 20 | 0.44674 | 0.28591 | 7.502e-10 | 0 | 0 | 0 | 0 | 0 | 1 | -90 | 90 | 0.027806 | 0.0069714 | -0.027802 | -0.006969
18 | 21 | 1.8495 | 1.1837 | 3.1059e-09 | 0 | 0 | 0 | 0 | 0 | 1 | -90 | 90 | -0.074269 | -0.018619 | 0.074382 | 0.018691
19 | 40 | 0.0061908 | 0.0039621 | 1.0396e-11 | 0 | 0 | 0 | 0 | 0 | 1 | -90 | 90 | 0.0078875 | 0.0019768 | -0.0078875 | -0.0019768
21 | 37 | 1.8703 | 1.197 | 3.1407e-09 | 0 | 0 | 0 | 0 | 0 | 1 | -90 | 90 | -0.074382 | -0.018691 | 0.074497 | 0.018764
40 | 41 | 0.25794 | 0.16508 | 4.3315e-10 | 0 | 0 | 0 | 0 | 0 | 1 | -90 | 90 | 0.0040809 | 0.0010228 | -0.0040809 | -0.0010228
37 | 38 | 0.71831 | 0.45972 | 1.2062e-09 | 0 | 0 | 0 | 0 | 0 | 1 | -90 | 90 | -0.10273 | -0.025841 | 0.10282 | 0.025894
38 | 34 | 0.59864 | 0.38313 | 2.0106e-09 | 0 | 0 | 0 | 0 | 0 | 1 | -90 | 90 | -0.18021 | -0.04529 | 0.18042 | 0.045427
29 | 34 | 0.13483 | 0.086289 | 9.0564e-10 | 0 | 0 | 0 | 0 | 0 | 1 | -90 | 90 | 0.21112 | 0.053147 | -0.21105 | -0.053105