## bus_data
BUS_I | BUS_TYPE | Pd | Qd | Gs | Bs | area | Vm | Va | baseKV | zone | Vmax | Vmin
1 | 1 | 0.0061169 | 0.001533 | 0 | 0 | 1 | 0.97039 | -0.5725 | 0.4 | 1 | 1.1 | 0.9
2 | 1 | 0.0016196 | 0.00040592 | 0 | 0 | 1 | 0.97043 | -0.57176 | 0.4 | 1 | 1.1 | 0.9
3 | 1 | 0.0018755 | 0.00047004 | 0 | 0 | 1 | 0.97029 | -0.57449 | 0.4 | 1 | 1.1 | 0.9
4 | 1 | 0 | 0 | 0 | 0 | 1 | 0.97069 | -0.56654 | 0.4 | 1 | 1.1 | 0.9
5 | 1 | 0.0029126 | 0.00072998 | 0 | 0 | 1 | 0.97025 | -0.57528 | 0.4 | 1 | 1.1 | 0.9
12 | 1 | 0.0018761 | 0.00047021 | 0 | 0 | 1 | 0.9706 | -0.56839 | 0.4 | 1 | 1.1 | 0.9
13 | 1 | 0.0059563 | 0.0014928 | 0 | 0 | 1 | 0.97097 | -0.56092 | 0.4 | 1 | 1.1 | 0.9
24 | 1 | 0.0022032 | 0.00055217 | 0 | 0 | 1 | 0.97023 | -0.57563 | 0.4 | 1 | 1.1 | 0.9
29 | 1 | 0.0014052 | 0.00035217 | 0 | 0 | 1 | 0.97049 | -0.57047 | 0.4 | 1 | 1.1 | 0.9
45 | 1 | 0.0015505 | 0.0003886 | 0 | 0 | 1 | 0.97151 | -0.55029 | 0.4 | 1 | 1.1 | 0.9
6 | 1 | 0.0019087 | 0.00047836 | 0 | 0 | 1 | 0.97284 | -0.52402 | 0.4 | 1 | 1.1 | 0.9
7 | 1 | 0.0028331 | 0.00071005 | 0 | 0 | 1 | 0.97281 | -0.52455 | 0.4 | 1 | 1.1 | 0.9
8 | 1 | 0 | 0 | 0 | 0 | 1 | 0.97401 | -0.501 | 0.4 | 1 | 1.1 | 0.9
9 | 1 | 0.0022498 | 0.00056385 | 0 | 0 | 1 | 0.97224 | -0.53599 | 0.4 | 1 | 1.1 | 0.9
11 | 1 | 0 | 0 | 0 | 0 | 1 | 0.9744 | -0.49328 | 0.4 | 1 | 1.1 | 0.9
47 | 1 | 0.0017745 | 0.00044473 | 0 | 0 | 1 | 0.97213 | -0.53811 | 0.4 | 1 | 1.1 | 0.9
43 | 1 | 0.0023865 | 0.00059811 | 0 | 0 | 1 | 0.97605 | -0.4609 | 0.4 | 1 | 1.1 | 0.9
46 | 1 | 0.0016188 | 0.0004057 | 0 | 0 | 1 | 0.97164 | -0.54771 | 0.4 | 1 | 1.1 | 0.9
32 | 1 | 0.0023356 | 0.00058534 | 0 | 0 | 1 | 0.97023 | -0.57564 | 0.4 | 1 | 1.1 | 0.9
31 | 1 | 0.0011415 | 0.00028608 | 0 | 0 | 1 | 0.97027 | -0.57476 | 0.4 | 1 | 1.1 | 0.9
44 | 1 | 0.0009857 | 0.00024704 | 0 | 0 | 1 | 0.97613 | -0.45933 | 0.4 | 1 | 1.1 | 0.9
28 | 1 | 0.0014175 | 0.00035525 | 0 | 0 | 1 | 0.97047 | -0.57085 | 0.4 | 1 | 1.1 | 0.9
14 | 1 | 0.0036496 | 0.00091467 | 0 | 0 | 1 | 0.97988 | -0.38599 | 0.4 | 1 | 1.1 | 0.9
15 | 1 | 0.0017928 | 0.00044933 | 0 | 0 | 1 | 0.98002 | -0.38326 | 0.4 | 1 | 1.1 | 0.9
16 | 1 | 0.0024507 | 0.00061421 | 0 | 0 | 1 | 0.97936 | -0.39627 | 0.4 | 1 | 1.1 | 0.9
17 | 1 | 0.0016929 | 0.00042427 | 0 | 0 | 1 | 0.98061 | -0.37183 | 0.4 | 1 | 1.1 | 0.9
18 | 1 | 0.0041275 | 0.0010344 | 0 | 0 | 1 | 0.97919 | -0.39943 | 0.4 | 1 | 1.1 | 0.9
34 | 1 | 0.0024645 | 0.00061766 | 0 | 0 | 1 | 0.98077 | -0.36867 | 0.4 | 1 | 1.1 | 0.9
19 | 1 | 0.021227 | 0.0053199 | 0 | 0 | 1 | 0.97891 | -0.4049 | 0.4 | 1 | 1.1 | 0.9
33 | 1 | 0.0040029 | 0.0010032 | 0 | 0 | 1 | 0.9815 | -0.35447 | 0.4 | 1 | 1.1 | 0.9
20 | 1 | 0.0017794 | 0.00044597 | 0 | 0 | 1 | 0.97871 | -0.4088 | 0.4 | 1 | 1.1 | 0.9
21 | 1 | 0.002371 | 0.00059422 | 0 | 0 | 1 | 0.97868 | -0.40944 | 0.4 | 1 | 1.1 | 0.9
22 | 1 | 0.0014209 | 0.00035611 | 0 | 0 | 1 | 0.9781 | -0.42083 | 0.4 | 1 | 1.1 | 0.9
23 | 1 | 0 | 0 | 0 | 0 | 1 | 0.97801 | -0.42251 | 0.4 | 1 | 1.1 | 0.9
37 | 1 | 0.0024467 | 0.00061321 | 0 | 0 | 1 | 0.97774 | -0.42791 | 0.4 | 1 | 1.1 | 0.9
27 | 1 | 0.0017148 | 0.00042977 | 0 | 0 | 1 | 0.9779 | -0.42483 | 0.4 | 1 | 1.1 | 0.9
38 | 1 | 0.0015116 | 0.00037885 | 0 | 0 | 1 | 0.97772 | -0.42827 | 0.4 | 1 | 1.1 | 0.9
26 | 1 | 0.0090647 | 0.0022718 | 0 | 0 | 1 | 0.97761 | -0.43045 | 0.4 | 1 | 1.1 | 0.9
30 | 1 | 0 | 0 | 0 | 0 | 1 | 0.97039 | -0.57242 | 0.4 | 1 | 1.1 | 0.9
35 | 1 | 0 | 0 | 0 | 0 | 1 | 0.98159 | -0.35278 | 0.4 | 1 | 1.1 | 0.9
36 | 1 | 0.051269 | 0.012849 | 0 | 0 | 1 | 0.98363 | -0.31316 | 0.4 | 1 | 1.1 | 0.9
48 | 1 | 0 | 0 | 0 | 0 | 1 | 0.9872 | -0.24393 | 0.4 | 1 | 1.1 | 0.9
49 | 1 | 0.009894 | 0.0024797 | 0 | 0 | 1 | 0.98976 | -0.19481 | 0.4 | 1 | 1.1 | 0.9
39 | 1 | 0.0029561 | 0.00074087 | 0 | 0 | 1 | 0.97729 | -0.43662 | 0.4 | 1 | 1.1 | 0.9
40 | 1 | 0 | 0 | 0 | 0 | 1 | 0.97695 | -0.44329 | 0.4 | 1 | 1.1 | 0.9
41 | 1 | 0.0014929 | 0.00037416 | 0 | 0 | 1 | 0.97643 | -0.45349 | 0.4 | 1 | 1.1 | 0.9
42 | 1 | 0.0015884 | 0.00039809 | 0 | 0 | 1 | 0.97685 | -0.44537 | 0.4 | 1 | 1.1 | 0.9
77 | 1 | 0.0091003 | 0.0022808 | 0 | 0 | 1 | 0.97654 | -0.45144 | 0.4 | 1 | 1.1 | 0.9
87 | 1 | 0.017733 | 0.0044443 | 0 | 0 | 1 | 0.99225 | -0.14707 | 0.4 | 1 | 1.1 | 0.9
65 | 1 | 0 | 0 | 0 | 0 | 1 | 0.99344 | -0.12446 | 0.4 | 1 | 1.1 | 0.9
50 | 1 | 0.0032244 | 0.00080811 | 0 | 0 | 1 | 0.98418 | -0.30289 | 0.4 | 1 | 1.1 | 0.9
51 | 1 | 0.0022127 | 0.00055456 | 0 | 0 | 1 | 0.98413 | -0.30391 | 0.4 | 1 | 1.1 | 0.9
52 | 1 | 0 | 0 | 0 | 0 | 1 | 0.98423 | -0.30197 | 0.4 | 1 | 1.1 | 0.9
53 | 1 | 0.0015603 | 0.00039105 | 0 | 0 | 1 | 0.9841 | -0.30452 | 0.4 | 1 | 1.1 | 0.9
54 | 1 | 0.0024232 | 0.00060732 | 0 | 0 | 1 | 0.98545 | -0.27838 | 0.4 | 1 | 1.1 | 0.9
55 | 1 | 0.0042455 | 0.001064 | 0 | 0 | 1 | 0.98195 | -0.34638 | 0.4 | 1 | 1.1 | 0.9
93 | 1 | 0 | 0 | 0 | 0 | 1 | 0.98407 | -0.30517 | 0.4 | 1 | 1.1 | 0.9
81 | 1 | 0.0036388 | 0.00091198 | 0 | 0 | 1 | 0.98765 | -0.23586 | 0.4 | 1 | 1.1 | 0.9
88 | 1 | 0.003421 | 0.00085739 | 0 | 0 | 1 | 0.98158 | -0.35355 | 0.4 | 1 | 1.1 | 0.9
91 | 1 | 0.0016129 | 0.00040423 | 0 | 0 | 1 | 0.98402 | -0.30606 | 0.4 | 1 | 1.1 | 0.9
76 | 1 | 0 | 0 | 0 | 0 | 1 | 0.98895 | -0.21081 | 0.4 | 1 | 1.1 | 0.9
89 | 1 | 0.0070501 | 0.0017669 | 0 | 0 | 1 | 0.9802 | -0.38051 | 0.4 | 1 | 1.1 | 0.9
56 | 1 | 0.0074906 | 0.0018773 | 0 | 0 | 1 | 0.97743 | -0.43487 | 0.4 | 1 | 1.1 | 0.9
57 | 1 | 0.0023848 | 0.00059768 | 0 | 0 | 1 | 0.97704 | -0.44264 | 0.4 | 1 | 1.1 | 0.9
58 | 1 | 0.0062407 | 0.0015641 | 0 | 0 | 1 | 0.97745 | -0.43447 | 0.4 | 1 | 1.1 | 0.9
59 | 1 | 0 | 0 | 0 | 0 | 1 | 0.97672 | -0.44878 | 0.4 | 1 | 1.1 | 0.9
60 | 1 | 0 | 0 | 0 | 0 | 1 | 0.97789 | -0.42577 | 0.4 | 1 | 1.1 | 0.9
82 | 1 | 0.0046488 | 0.0011651 | 0 | 0 | 1 | 0.97663 | -0.45066 | 0.4 | 1 | 1.1 | 0.9
83 | 1 | 0.0065817 | 0.0016495 | 0 | 0 | 1 | 0.97662 | -0.45082 | 0.4 | 1 | 1.1 | 0.9
85 | 1 | 0.01009 | 0.0025287 | 0 | 0 | 1 | 0.97852 | -0.41341 | 0.4 | 1 | 1.1 | 0.9
64 | 1 | 0 | 0 | 0 | 0 | 1 | 0.97912 | -0.40171 | 0.4 | 1 | 1.1 | 0.9
86 | 1 | 0.0059061 | 0.0014802 | 0 | 0 | 1 | 0.99332 | -0.12667 | 0.4 | 1 | 1.1 | 0.9
61 | 1 | 0.014302 | 0.0035844 | 0 | 0 | 1 | 0.97855 | -0.41285 | 0.4 | 1 | 1.1 | 0.9
62 | 1 | 0.0031819 | 0.00079745 | 0 | 0 | 1 | 0.97857 | -0.41259 | 0.4 | 1 | 1.1 | 0.9
63 | 1 | 0 | 0 | 0 | 0 | 1 | 0.99614 | -0.073053 | 0.4 | 1 | 1.1 | 0.9
66 | 1 | 0.0023744 | 0.00059509 | 0 | 0 | 1 | 0.99782 | -0.041132 | 0.4 | 1 | 1.1 | 0.9
67 | 1 | 0.0035007 | 0.00087735 | 0 | 0 | 1 | 0.99497 | -0.095309 | 0.4 | 1 | 1.1 | 0.9
84 | 1 | 0.010427 | 0.0026131 | 0 | 0 | 1 | 0.98009 | -0.38268 | 0.4 | 1 | 1.1 | 0.9
71 | 1 | 0.017689 | 0.0044333 | 0 | 0 | 1 | 0.99906 | -0.017704 | 0.4 | 1 | 1.1 | 0.9
75 | 1 | 0.01849 | 0.004634 | 0 | 0 | 1 | 0.99261 | -0.14039 | 0.4 | 1 | 1.1 | 0.9
70 | 3 | 0.0021138 | 0.00052977 | 0 | 0 | 1 | 1 | 0 | 0.4 | 1 | 1.1 | 0.9
73 | 1 | 0.0015172 | 0.00038025 | 0 | 0 | 1 | 0.99248 | -0.14301 | 0.4 | 1 | 1.1 | 0.9
68 | 1 | 0.0081642 | 0.0020461 | 0 | 0 | 1 | 0.99967 | -0.0063636 | 0.4 | 1 | 1.1 | 0.9
69 | 1 | 0.0031789 | 0.0007967 | 0 | 0 | 1 | 0.99965 | -0.0067825 | 0.4 | 1 | 1.1 | 0.9
72 | 1 | 0.0013725 | 0.00034398 | 0 | 0 | 1 | 0.99174 | -0.15716 | 0.4 | 1 | 1.1 | 0.9
74 | 1 | 0.01849 | 0.004634 | 0 | 0 | 1 | 0.98916 | -0.20667 | 0.4 | 1 | 1.1 | 0.9
79 | 1 | 0.0020484 | 0.00051338 | 0 | 0 | 1 | 0.9889 | -0.21173 | 0.4 | 1 | 1.1 | 0.9
90 | 1 | 0.0023182 | 0.00058101 | 0 | 0 | 1 | 0.98402 | -0.30612 | 0.4 | 1 | 1.1 | 0.9

## generator_data
GEN_BUS | PG | QG | QMAX | QMIN | VG | MBASE | GEN_STATUS | PMAX | PMIN
70 | 0.38781 | 0.099507 | 10 | -10 | 1 | 100 | 1 | 10 | 0

## branch_data
F_BUS | T_BUS | BR_R | BR_X | BR_B | RATE_A | RATE_B | RATE_C | TAP | SHIFT | BR_STATUS | ANGMIN | ANGMAX | P_in | Q_in | P_out | Q_out
1 | 2 | 0.23904 | 0.15299 | 4.0141e-10 | 0 | 0 | 0 | 0 | 0 | 1 | -90 | 90 | -0.013109 | -0.0032855 | 0.013109 | 0.0032858
1 | 3 | 1.2001 | 0.76804 | 2.0152e-09 | 0 | 0 | 0 | 0 | 0 | 1 | -90 | 90 | 0.006992 | 0.0017524 | -0.0069913 | -0.0017522
2 | 4 | 1.4963 | 0.9576 | 2.5126e-09 | 0 | 0 | 0 | 0 | 0 | 1 | -90 | 90 | -0.014729 | -0.0036917 | 0.014732 | 0.0036938
3 | 5 | 0.65128 | 0.41682 | 1.0937e-09 | 0 | 0 | 0 | 0 | 0 | 1 | -90 | 90 | 0.0051159 | 0.0012821 | -0.0051157 | -0.0012821
4 | 12 | 0.95877 | 0.61361 | 1.61e-09 | 0 | 0 | 0 | 0 | 0 | 1 | -90 | 90 | 0.0081777 | 0.0020491 | -0.008177 | -0.0020488
4 | 13 | 1.0355 | 0.66273 | 1.7389e-09 | 0 | 0 | 0 | 0 | 0 | 1 | -90 | 90 | -0.02291 | -0.0057429 | 0.022916 | 0.0057467
5 | 24 | 0.68182 | 0.43637 | 1.145e-09 | 0 | 0 | 0 | 0 | 0 | 1 | -90 | 90 | 0.0022031 | 0.00055211 | -0.0022031 | -0.00055219
12 | 29 | 1.3929 | 0.89142 | 2.339e-09 | 0 | 0 | 0 | 0 | 0 | 1 | -90 | 90 | 0.0063009 | 0.0015786 | -0.0063003 | -0.0015784
13 | 45 | 1.5568 | 0.99632 | 2.6142e-09 | 0 | 0 | 0 | 0 | 0 | 1 | -90 | 90 | -0.028872 | -0.0072395 | 0.028887 | 0.0072487
29 | 28 | 0.32145 | 0.20573 | 5.3979e-10 | 0 | 0 | 0 | 0 | 0 | 1 | -90 | 90 | 0.0048951 | 0.0012262 | -0.004895 | -0.0012262
45 | 46 | 0.35918 | 0.22987 | 6.0316e-10 | 0 | 0 | 0 | 0 | 0 | 1 | -90 | 90 | -0.030437 | -0.0076373 | 0.030441 | 0.0076396
6 | 7 | 0.056965 | 0.036457 | 9.5659e-11 | 0 | 0 | 0 | 0 | 0 | 1 | -90 | 90 | 0.038956 | 0.0097883 | -0.038955 | -0.0097877
6 | 8 | 2.3968 | 1.534 | 4.0249e-09 | 0 | 0 | 0 | 0 | 0 | 1 | -90 | 90 | -0.040865 | -0.010267 | 0.04091 | 0.010295
7 | 9 | 1.3455 | 0.86109 | 2.2594e-09 | 0 | 0 | 0 | 0 | 0 | 1 | -90 | 90 | 0.036122 | 0.0090776 | -0.036102 | -0.0090652
8 | 11 | 0.80516 | 0.5153 | 1.3521e-09 | 0 | 0 | 0 | 0 | 0 | 1 | -90 | 90 | -0.04091 | -0.010295 | 0.040925 | 0.010305
9 | 47 | 0.26565 | 0.17001 | 4.4609e-10 | 0 | 0 | 0 | 0 | 0 | 1 | -90 | 90 | 0.033852 | 0.0085014 | -0.033849 | -0.0084992
11 | 43 | 3.3831 | 2.1652 | 5.6811e-09 | 0 | 0 | 0 | 0 | 0 | 1 | -90 | 90 | -0.040925 | -0.010304 | 0.040988 | 0.010345
47 | 46 | 1.2694 | 0.81239 | 2.1316e-09 | 0 | 0 | 0 | 0 | 0 | 1 | -90 | 90 | 0.032075 | 0.0080545 | -0.03206 | -0.0080453
43 | 44 | 0.1549 | 0.099134 | 2.6011e-10 | 0 | 0 | 0 | 0 | 0 | 1 | -90 | 90 | -0.043375 | -0.010943 | 0.043378 | 0.010945
32 | 31 | 1.5836 | 1.0135 | 2.6592e-09 | 0 | 0 | 0 | 0 | 0 | 1 | -90 | 90 | -0.0023355 | -0.00058537 | 0.0023356 | 0.00058519
31 | 30 | 2.8399 | 1.8176 | 4.769e-09 | 0 | 0 | 0 | 0 | 0 | 1 | -90 | 90 | -0.003477 | -0.00087128 | 0.0034774 | 0.00087107
44 | 41 | 0.56431 | 0.36116 | 1.8952e-09 | 0 | 0 | 0 | 0 | 0 | 1 | -90 | 90 | -0.044364 | -0.011192 | 0.044376 | 0.011199
28 | 30 | 1.9157 | 1.226 | 3.2169e-09 | 0 | 0 | 0 | 0 | 0 | 1 | -90 | 90 | 0.0034776 | 0.00087094 | -0.0034774 | -0.00087107
14 | 15 | 0.10562 | 0.067598 | 5.321e-10 | 0 | 0 | 0 | 0 | 0 | 1 | -90 | 90 | -0.11153 | -0.028123 | 0.11154 | 0.028132
14 | 16 | 0.41159 | 0.26342 | 2.0735e-09 | 0 | 0 | 0 | 0 | 0 | 1 | -90 | 90 | 0.10788 | 0.027208 | -0.10782 | -0.027174
15 | 17 | 0.43645 | 0.27933 | 2.1988e-09 | 0 | 0 | 0 | 0 | 0 | 1 | -90 | 90 | -0.11333 | -0.028581 | 0.1134 | 0.028621
16 | 18 | 0.12938 | 0.082805 | 6.518e-10 | 0 | 0 | 0 | 0 | 0 | 1 | -90 | 90 | 0.10537 | 0.02656 | -0.10536 | -0.02655
17 | 34 | 0.11873 | 0.075989 | 5.9816e-10 | 0 | 0 | 0 | 0 | 0 | 1 | -90 | 90 | -0.11509 | -0.029045 | 0.11511 | 0.029056
18 | 19 | 0.23326 | 0.14929 | 1.1751e-09 | 0 | 0 | 0 | 0 | 0 | 1 | -90 | 90 | 0.10123 | 0.025516 | -0.1012 | -0.025499
34 | 33 | 0.52369 | 0.33516 | 2.6382e-09 | 0 | 0 | 0 | 0 | 0 | 1 | -90 | 90 | -0.11757 | -0.029674 | 0.11765 | 0.029725
19 | 20 | 0.21029 | 0.13459 | 1.0594e-09 | 0 | 0 | 0 | 0 | 0 | 1 | -90 | 90 | 0.079976 | 0.020179 | -0.079961 | -0.020169
33 | 35 | 0.060334 | 0.038614 | 3.0395e-10 | 0 | 0 | 0 | 0 | 0 | 1 | -90 | 90 | -0.12165 | -0.030728 | 0.12166 | 0.030734
20 | 21 | 0.035155 | 0.022499 | 1.771e-10 | 0 | 0 | 0 | 0 | 0 | 1 | -90 | 90 | 0.078182 | 0.019723 | -0.078179 | -0.019722
21 | 22 | 0.64761 | 0.41447 | 3.2626e-09 | 0 | 0 | 0 | 0 | 0 | 1 | -90 | 90 | 0.075808 | 0.019128 | -0.075767 | -0.019102
22 | 23 | 0.097185 | 0.062198 | 4.896e-10 | 0 | 0 | 0 | 0 | 0 | 1 | -90 | 90 | 0.074346 | 0.018745 | -0.07434 | -0.018742
23 | 37 | 0.36591 | 0.23418 | 1.8434e-09 | 0 | 0 | 0 | 0 | 0 | 1 | -90 | 90 | 0.063557 | 0.016038 | -0.063541 | -0.016028
23 | 27 | 0.92035 | 0.58902 | 1.5455e-09 | 0 | 0 | 0 | 0 | 0 | 1 | -90 | 90 | 0.010783 | 0.0027034 | -0.010782 | -0.0027028
37 | 38 | 0.024843 | 0.0159 | 1.2516e-10 | 0 | 0 | 0 | 0 | 0 | 1 | -90 | 90 | 0.061094 | 0.015415 | -0.061093 | -0.015414
27 | 26 | 2.6598 | 1.7023 | 4.4666e-09 | 0 | 0 | 0 | 0 | 0 | 1 | -90 | 90 | 0.0090669 | 0.002273 | -0.0090645 | -0.0022719
38 | 39 | 0.6029 | 0.38585 | 3.0373e-09 | 0 | 0 | 0 | 0 | 0 | 1 | -90 | 90 | 0.059581 | 0.015035 | -0.059558 | -0.01502
35 | 36 | 1.4166 | 0.9066 | 7.1364e-09 | 0 | 0 | 0 | 0 | 0 | 1 | -90 | 90 | -0.12166 | -0.030734 | 0.12189 | 0.030882
36 | 48 | 1.7487 | 1.1192 | 8.8097e-09 | 0 | 0 | 0 | 0 | 0 | 1 | -90 | 90 | -0.17316 | -0.043731 | 0.17374 | 0.044099
48 | 49 | 1.2484 | 0.799 | 6.2894e-09 | 0 | 0 | 0 | 0 | 0 | 1 | -90 | 90 | -0.17374 | -0.044099 | 0.17415 | 0.044361
49 | 87 | 1.1534 | 0.73814 | 5.8104e-09 | 0 | 0 | 0 | 0 | 0 | 1 | -90 | 90 | -0.18405 | -0.046841 | 0.18447 | 0.047112
39 | 40 | 0.50684 | 0.32438 | 2.5533e-09 | 0 | 0 | 0 | 0 | 0 | 1 | -90 | 90 | 0.056602 | 0.014279 | -0.056584 | -0.014268
40 | 41 | 0.95531 | 0.6114 | 4.8127e-09 | 0 | 0 | 0 | 0 | 0 | 1 | -90 | 90 | 0.045891 | 0.011587 | -0.045869 | -0.011574
40 | 42 | 0.83177 | 0.53233 | 1.3968e-09 | 0 | 0 | 0 | 0 | 0 | 1 | -90 | 90 | 0.010692 | 0.0026807 | -0.010691 | -0.0026801
42 | 77 | 2.8516 | 1.825 | 4.7886e-09 | 0 | 0 | 0 | 0 | 0 | 1 | -90 | 90 | 0.0091028 | 0.002282 | -0.0091001 | -0.0022808
87 | 65 | 0.49951 | 0.31969 | 2.5165e-09 | 0 | 0 | 0 | 0 | 0 | 1 | -90 | 90 | -0.2022 | -0.051556 | 0.20242 | 0.051697
65 | 86 | 1.6552 | 1.0593 | 2.7795e-09 | 0 | 0 | 0 | 0 | 0 | 1 | -90 | 90 | 0.0059067 | 0.0014803 | -0.005906 | -0.0014802
65 | 63 | 1.1078 | 0.709 | 5.5809e-09 | 0 | 0 | 0 | 0 | 0 | 1 | -90 | 90 | -0.20833 | -0.053177 | 0.20885 | 0.053509
50 | 51 | 0.5756 | 0.36839 | 9.666e-10 | 0 | 0 | 0 | 0 | 0 | 1 | -90 | 90 | 0.0077049 | 0.0019309 | -0.0077046 | -0.0019308
50 | 52 | 0.36311 | 0.23239 | 6.0975e-10 | 0 | 0 | 0 | 0 | 0 | 1 | -90 | 90 | -0.010929 | -0.002739 | 0.01093 | 0.0027393
51 | 53 | 0.48244 | 0.30876 | 8.1015e-10 | 0 | 0 | 0 | 0 | 0 | 1 | -90 | 90 | 0.0054919 | 0.0013762 | -0.0054917 | -0.0013762
52 | 54 | 1.1272 | 0.72139 | 1.8928e-09 | 0 | 0 | 0 | 0 | 0 | 1 | -90 | 90 | -0.091407 | -0.023067 | 0.09151 | 0.023133
52 | 55 | 2.4028 | 1.5378 | 4.0349e-09 | 0 | 0 | 0 | 0 | 0 | 1 | -90 | 90 | 0.080477 | 0.020328 | -0.080306 | -0.020219
53 | 93 | 0.72173 | 0.46191 | 1.212e-09 | 0 | 0 | 0 | 0 | 0 | 1 | -90 | 90 | 0.0039314 | 0.00098514 | -0.0039313 | -0.00098518
54 | 81 | 1.9854 | 1.2706 | 3.334e-09 | 0 | 0 | 0 | 0 | 0 | 1 | -90 | 90 | -0.093933 | -0.02374 | 0.094125 | 0.023863
55 | 88 | 0.40851 | 0.26144 | 6.8599e-10 | 0 | 0 | 0 | 0 | 0 | 1 | -90 | 90 | 0.076061 | 0.019155 | -0.076035 | -0.019138
93 | 91 | 0.9839 | 0.6297 | 1.6522e-09 | 0 | 0 | 0 | 0 | 0 | 1 | -90 | 90 | 0.0039313 | 0.00098518 | -0.0039311 | -0.00098524
81 | 76 | 1.1298 | 0.72308 | 1.8973e-09 | 0 | 0 | 0 | 0 | 0 | 1 | -90 | 90 | -0.097764 | -0.024775 | 0.097882 | 0.02485
88 | 89 | 1.6055 | 1.0275 | 2.696e-09 | 0 | 0 | 0 | 0 | 0 | 1 | -90 | 90 | 0.072613 | 0.018281 | -0.07252 | -0.018221
91 | 90 | 0.10176 | 0.065127 | 1.7088e-10 | 0 | 0 | 0 | 0 | 0 | 1 | -90 | 90 | 0.0023182 | 0.000581 | -0.0023182 | -0.00058101
76 | 79 | 1.9683 | 1.2597 | 3.3053e-09 | 0 | 0 | 0 | 0 | 0 | 1 | -90 | 90 | 0.0020485 | 0.00051312 | -0.0020484 | -0.00051338
76 | 74 | 0.18332 | 0.11733 | 3.0785e-10 | 0 | 0 | 0 | 0 | 0 | 1 | -90 | 90 | -0.099931 | -0.025363 | 0.09995 | 0.025376
89 | 84 | 0.14346 | 0.091815 | 2.4091e-10 | 0 | 0 | 0 | 0 | 0 | 1 | -90 | 90 | 0.06547 | 0.016454 | -0.065463 | -0.01645
56 | 57 | 2.4454 | 1.565 | 4.1064e-09 | 0 | 0 | 0 | 0 | 0 | 1 | -90 | 90 | 0.013624 | 0.0034172 | -0.013619 | -0.0034143
56 | 58 | 0.080086 | 0.051255 | 1.3449e-10 | 0 | 0 | 0 | 0 | 0 | 1 | -90 | 90 | -0.021115 | -0.0052945 | 0.021115 | 0.0052948
57 | 59 | 2.3359 | 1.495 | 3.9227e-09 | 0 | 0 | 0 | 0 | 0 | 1 | -90 | 90 | 0.011235 | 0.0028166 | -0.011231 | -0.0028149
58 | 60 | 1.3631 | 0.87235 | 2.2889e-09 | 0 | 0 | 0 | 0 | 0 | 1 | -90 | 90 | -0.027356 | -0.0068589 | 0.027367 | 0.0068659
59 | 82 | 1.7298 | 1.1071 | 2.9048e-09 | 0 | 0 | 0 | 0 | 0 | 1 | -90 | 90 | 0.0046492 | 0.0011651 | -0.0046487 | -0.0011651
59 | 83 | 1.3233 | 0.84689 | 2.2221e-09 | 0 | 0 | 0 | 0 | 0 | 1 | -90 | 90 | 0.0065823 | 0.0016498 | -0.0065816 | -0.0016496
60 | 85 | 1.9387 | 1.2408 | 3.2556e-09 | 0 | 0 | 0 | 0 | 0 | 1 | -90 | 90 | -0.027367 | -0.0068659 | 0.027383 | 0.0068759
85 | 64 | 1.3415 | 0.85854 | 2.2527e-09 | 0 | 0 | 0 | 0 | 0 | 1 | -90 | 90 | -0.037473 | -0.0094046 | 0.037494 | 0.0094178
64 | 84 | 1.4902 | 0.95375 | 2.5025e-09 | 0 | 0 | 0 | 0 | 0 | 1 | -90 | 90 | -0.054987 | -0.013805 | 0.055037 | 0.013837
64 | 62 | 2.6722 | 1.7102 | 4.4873e-09 | 0 | 0 | 0 | 0 | 0 | 1 | -90 | 90 | 0.017493 | 0.0043875 | -0.017484 | -0.0043821
61 | 62 | 0.07742 | 0.049549 | 1.3001e-10 | 0 | 0 | 0 | 0 | 0 | 1 | -90 | 90 | -0.014302 | -0.0035845 | 0.014302 | 0.0035846
63 | 66 | 0.40828 | 0.2613 | 2.0568e-09 | 0 | 0 | 0 | 0 | 0 | 1 | -90 | 90 | -0.35301 | -0.09029 | 0.35356 | 0.090639
63 | 67 | 0.69393 | 0.44411 | 2.3306e-09 | 0 | 0 | 0 | 0 | 0 | 1 | -90 | 90 | 0.14416 | 0.036781 | -0.14401 | -0.036682
66 | 71 | 0.29849 | 0.19103 | 1.5037e-09 | 0 | 0 | 0 | 0 | 0 | 1 | -90 | 90 | -0.35593 | -0.091234 | 0.35634 | 0.091493
67 | 75 | 1.4358 | 0.91893 | 2.4111e-09 | 0 | 0 | 0 | 0 | 0 | 1 | -90 | 90 | 0.1405 | 0.035805 | -0.1402 | -0.03561
71 | 70 | 0.21521 | 0.13773 | 1.0842e-09 | 0 | 0 | 0 | 0 | 0 | 1 | -90 | 90 | -0.37402 | -0.095927 | 0.37435 | 0.096132
75 | 73 | 0.096111 | 0.061511 | 1.614e-10 | 0 | 0 | 0 | 0 | 0 | 1 | -90 | 90 | 0.12171 | 0.030976 | -0.12169 | -0.030966
70 | 68 | 2.5137 | 1.6088 | 4.2211e-09 | 0 | 0 | 0 | 0 | 0 | 1 | -90 | 90 | 0.011347 | 0.0028446 | -0.011343 | -0.0028428
73 | 72 | 0.52457 | 0.33573 | 8.809e-10 | 0 | 0 | 0 | 0 | 0 | 1 | -90 | 90 | 0.12018 | 0.030586 | -0.1201 | -0.030534
68 | 69 | 0.59018 | 0.37771 | 9.9107e-10 | 0 | 0 | 0 | 0 | 0 | 1 | -90 | 90 | 0.0031789 | 0.00079664 | -0.0031789 | -0.0007967
72 | 74 | 1.8513 | 1.1848 | 3.1088e-09 | 0 | 0 | 0 | 0 | 0 | 1 | -90 | 90 | 0.11872 | 0.03019 | -0.11844 | -0.030009