## bus_data
BUS_I | BUS_TYPE | Pd | Qd | Gs | Bs | area | Vm | Va | baseKV | zone | Vmax | Vmin
1 | 1 | 0.021712 | 0.0054415 | 0 | 0 | 1 | 0.9888 | -0.21318 | 0.4 | 1 | 1.1 | 0.9
2 | 1 | 0.0019157 | 0.00048012 | 0 | 0 | 1 | 0.98871 | -0.21489 | 0.4 | 1 | 1.1 | 0.9
3 | 1 | 0 | 0 | 0 | 0 | 1 | 0.98905 | -0.20831 | 0.4 | 1 | 1.1 | 0.9
4 | 1 | 0 | 0 | 0 | 0 | 1 | 0.98868 | -0.21543 | 0.4 | 1 | 1.1 | 0.9
5 | 1 | 0.0013101 | 0.00032834 | 0 | 0 | 1 | 0.98803 | -0.22795 | 0.4 | 1 | 1.1 | 0.9
6 | 1 | 0 | 0 | 0 | 0 | 1 | 0.99058 | -0.17887 | 0.4 | 1 | 1.1 | 0.9
78 | 1 | 0.0014971 | 0.00037521 | 0 | 0 | 1 | 0.98867 | -0.2156 | 0.4 | 1 | 1.1 | 0.9
70 | 1 | 0.0018241 | 0.00045716 | 0 | 0 | 1 | 0.98645 | -0.25833 | 0.4 | 1 | 1.1 | 0.9
33 | 1 | 0 | 0 | 0 | 0 | 1 | 0.99207 | -0.15044 | 0.4 | 1 | 1.1 | 0.9
51 | 1 | 0.0032661 | 0.00081857 | 0 | 0 | 1 | 0.98994 | -0.19128 | 0.4 | 1 | 1.1 | 0.9
71 | 1 | 0.011027 | 0.0027636 | 0 | 0 | 1 | 0.98609 | -0.26533 | 0.4 | 1 | 1.1 | 0.9
35 | 1 | 0 | 0 | 0 | 0 | 1 | 0.99581 | -0.079192 | 0.4 | 1 | 1.1 | 0.9
32 | 1 | 0.0063414 | 0.0015893 | 0 | 0 | 1 | 0.99091 | -0.17248 | 0.4 | 1 | 1.1 | 0.9
49 | 1 | 0.0016633 | 0.00041687 | 0 | 0 | 1 | 0.9897 | -0.19594 | 0.4 | 1 | 1.1 | 0.9
7 | 1 | 0.0012325 | 0.00030888 | 0 | 0 | 1 | 0.97706 | -0.44043 | 0.4 | 1 | 1.1 | 0.9
8 | 1 | 0.0045861 | 0.0011494 | 0 | 0 | 1 | 0.97685 | -0.44449 | 0.4 | 1 | 1.1 | 0.9
9 | 1 | 0.0012215 | 0.00030615 | 0 | 0 | 1 | 0.97746 | -0.43252 | 0.4 | 1 | 1.1 | 0.9
10 | 1 | 0.0012771 | 0.00032008 | 0 | 0 | 1 | 0.97666 | -0.44809 | 0.4 | 1 | 1.1 | 0.9
11 | 1 | 0.0013416 | 0.00033623 | 0 | 0 | 1 | 0.97787 | -0.42445 | 0.4 | 1 | 1.1 | 0.9
21 | 1 | 0.0044783 | 0.0011224 | 0 | 0 | 1 | 0.9754 | -0.47283 | 0.4 | 1 | 1.1 | 0.9
25 | 1 | 0.0044779 | 0.0011223 | 0 | 0 | 1 | 0.97846 | -0.41299 | 0.4 | 1 | 1.1 | 0.9
22 | 1 | 0 | 0 | 0 | 0 | 1 | 0.97437 | -0.49303 | 0.4 | 1 | 1.1 | 0.9
20 | 1 | 0.0013866 | 0.00034751 | 0 | 0 | 1 | 0.97877 | -0.40693 | 0.4 | 1 | 1.1 | 0.9
12 | 1 | 0.0013078 | 0.00032776 | 0 | 0 | 1 | 0.98181 | -0.34784 | 0.4 | 1 | 1.1 | 0.9
13 | 1 | 0.0013639 | 0.00034184 | 0 | 0 | 1 | 0.98127 | -0.35833 | 0.4 | 1 | 1.1 | 0.9
14 | 1 | 0.0013126 | 0.00032897 | 0 | 0 | 1 | 0.98235 | -0.33741 | 0.4 | 1 | 1.1 | 0.9
15 | 1 | 0.0050679 | 0.0012701 | 0 | 0 | 1 | 0.98031 | -0.37699 | 0.4 | 1 | 1.1 | 0.9
16 | 1 | 0.0056766 | 0.0014227 | 0 | 0 | 1 | 0.98237 | -0.33689 | 0.4 | 1 | 1.1 | 0.9
18 | 1 | 0.0013083 | 0.00032789 | 0 | 0 | 1 | 0.98019 | -0.37935 | 0.4 | 1 | 1.1 | 0.9
26 | 1 | 0.0013069 | 0.00032754 | 0 | 0 | 1 | 0.98292 | -0.3262 | 0.4 | 1 | 1.1 | 0.9
17 | 1 | 0.0013266 | 0.00033247 | 0 | 0 | 1 | 0.97971 | -0.38861 | 0.4 | 1 | 1.1 | 0.9
27 | 1 | 0 | 0 | 0 | 0 | 1 | 0.98356 | -0.31388 | 0.4 | 1 | 1.1 | 0.9
19 | 1 | 0.0013188 | 0.00033053 | 0 | 0 | 1 | 0.97924 | -0.39775 | 0.4 | 1 | 1.1 | 0.9
23 | 1 | 0 | 0 | 0 | 0 | 1 | 0.97278 | -0.52434 | 0.4 | 1 | 1.1 | 0.9
47 | 1 | 0.0043084 | 0.0010798 | 0 | 0 | 1 | 0.97277 | -0.52453 | 0.4 | 1 | 1.1 | 0.9
44 | 1 | 0.0099177 | 0.0024856 | 0 | 0 | 1 | 0.97212 | -0.53752 | 0.4 | 1 | 1.1 | 0.9
45 | 1 | 0.035992 | 0.0090204 | 0 | 0 | 1 | 0.97045 | -0.57042 | 0.4 | 1 | 1.1 | 0.9
55 | 1 | 0 | 0 | 0 | 0 | 1 | 0.97839 | -0.41499 | 0.4 | 1 | 1.1 | 0.9
56 | 1 | 0 | 0 | 0 | 0 | 1 | 0.97748 | -0.43273 | 0.4 | 1 | 1.1 | 0.9
57 | 1 | 0 | 0 | 0 | 0 | 1 | 0.97561 | -0.46954 | 0.4 | 1 | 1.1 | 0.9
54 | 1 | 0.014929 | 0.0037417 | 0 | 0 | 1 | 0.97991 | -0.38524 | 0.4 | 1 | 1.1 | 0.9
31 | 1 | 0.0013491 | 0.00033813 | 0 | 0 | 1 | 0.98355 | -0.31406 | 0.4 | 1 | 1.1 | 0.9
28 | 1 | 0.0069386 | 0.001739 | 0 | 0 | 1 | 0.98471 | -0.2916 | 0.4 | 1 | 1.1 | 0.9
29 | 1 | 0.0013134 | 0.00032917 | 0 | 0 | 1 | 0.98472 | -0.29155 | 0.4 | 1 | 1.1 | 0.9
30 | 1 | 0.0013156 | 0.00032972 | 0 | 0 | 1 | 0.98537 | -0.27895 | 0.4 | 1 | 1.1 | 0.9
37 | 1 | 0.0067429 | 0.0016899 | 0 | 0 | 1 | 0.98745 | -0.2388 | 0.4 | 1 | 1.1 | 0.9
34 | 1 | 0 | 0 | 0 | 0 | 1 | 0.98882 | -0.21247 | 0.4 | 1 | 1.1 | 0.9
97 | 1 | 0.0053726 | 0.0013465 | 0 | 0 | 1 | 0.98866 | -0.21561 | 0.4 | 1 | 1.1 | 0.9
38 | 1 | 0 | 0 | 0 | 0 | 1 | 0.98869 | -0.21515 | 0.4 | 1 | 1.1 | 0.9
40 | 1 | 0.023563 | 0.0059054 | 0 | 0 | 1 | 0.99959 | -0.0077221 | 0.4 | 1 | 1.1 | 0.9
46 | 1 | 0 | 0 | 0 | 0 | 1 | 0.99479 | -0.098953 | 0.4 | 1 | 1.1 | 0.9
36 | 1 | 0 | 0 | 0 | 0 | 1 | 0.98252 | -0.33451 | 0.4 | 1 | 1.1 | 0.9
53 | 1 | 0.010237 | 0.0025655 | 0 | 0 | 1 | 0.9833 | -0.31925 | 0.4 | 1 | 1.1 | 0.9
42 | 1 | 0.014923 | 0.00374 | 0 | 0 | 1 | 0.98155 | -0.35327 | 0.4 | 1 | 1.1 | 0.9
39 | 3 | 0.043493 | 0.0109 | 0 | 0 | 1 | 1 | 0 | 0.4 | 1 | 1.1 | 0.9
48 | 1 | 0.036362 | 0.0091131 | 0 | 0 | 1 | 0.99357 | -0.12245 | 0.4 | 1 | 1.1 | 0.9
52 | 1 | 0 | 0 | 0 | 0 | 1 | 0.98384 | -0.30878 | 0.4 | 1 | 1.1 | 0.9
41 | 1 | 0 | 0 | 0 | 0 | 1 | 0.98131 | -0.35796 | 0.4 | 1 | 1.1 | 0.9
43 | 1 | 0 | 0 | 0 | 0 | 1 | 0.98032 | -0.3772 | 0.4 | 1 | 1.1 | 0.9
50 | 1 | 0.024589 | 0.0061626 | 0 | 0 | 1 | 0.98962 | -0.19754 | 0.4 | 1 | 1.1 | 0.9
58 | 1 | 0.0087382 | 0.00219 | 0 | 0 | 1 | 0.98461 | -0.29399 | 0.4 | 1 | 1.1 | 0.9
72 | 1 | 0 | 0 | 0 | 0 | 1 | 0.98501 | -0.28622 | 0.4 | 1 | 1.1 | 0.9
84 | 1 | 0.0049836 | 0.001249 | 0 | 0 | 1 | 0.9773 | -0.43639 | 0.4 | 1 | 1.1 | 0.9
65 | 1 | 0.006885 | 0.0017256 | 0 | 0 | 1 | 0.97722 | -0.43785 | 0.4 | 1 | 1.1 | 0.9
89 | 1 | 0.004434 | 0.0011113 | 0 | 0 | 1 | 0.97488 | -0.48381 | 0.4 | 1 | 1.1 | 0.9
64 | 1 | 0 | 0 | 0 | 0 | 1 | 0.97655 | -0.45105 | 0.4 | 1 | 1.1 | 0.9
87 | 1 | 0.015286 | 0.003831 | 0 | 0 | 1 | 0.97457 | -0.48995 | 0.4 | 1 | 1.1 | 0.9
76 | 1 | 0.00293 | 0.00073434 | 0 | 0 | 1 | 0.98478 | -0.29072 | 0.4 | 1 | 1.1 | 0.9
59 | 1 | 0.0079975 | 0.0020044 | 0 | 0 | 1 | 0.97431 | -0.49517 | 0.4 | 1 | 1.1 | 0.9
60 | 1 | 0.0076675 | 0.0019217 | 0 | 0 | 1 | 0.97521 | -0.47727 | 0.4 | 1 | 1.1 | 0.9
61 | 1 | 0.0079398 | 0.0019899 | 0 | 0 | 1 | 0.97397 | -0.50183 | 0.4 | 1 | 1.1 | 0.9
62 | 1 | 0.0081036 | 0.002031 | 0 | 0 | 1 | 0.97566 | -0.46852 | 0.4 | 1 | 1.1 | 0.9
63 | 1 | 0.0060816 | 0.0015242 | 0 | 0 | 1 | 0.9734 | -0.51296 | 0.4 | 1 | 1.1 | 0.9
67 | 1 | 0 | 0 | 0 | 0 | 1 | 0.97304 | -0.52019 | 0.4 | 1 | 1.1 | 0.9
66 | 1 | 0.0044943 | 0.0011264 | 0 | 0 | 1 | 0.97619 | -0.45809 | 0.4 | 1 | 1.1 | 0.9
68 | 1 | 0.0060232 | 0.0015096 | 0 | 0 | 1 | 0.97296 | -0.5218 | 0.4 | 1 | 1.1 | 0.9
69 | 1 | 0.019581 | 0.0049074 | 0 | 0 | 1 | 0.97268 | -0.52719 | 0.4 | 1 | 1.1 | 0.9
80 | 1 | 0 | 0 | 0 | 0 | 1 | 0.97591 | -0.46359 | 0.4 | 1 | 1.1 | 0.9
90 | 1 | 0.0044847 | 0.001124 | 0 | 0 | 1 | 0.97559 | -0.46995 | 0.4 | 1 | 1.1 | 0.9
74 | 1 | 0.0054922 | 0.0013765 | 0 | 0 | 1 | 0.98432 | -0.29963 | 0.4 | 1 | 1.1 | 0.9
73 | 1 | 0.010142 | 0.0025419 | 0 | 0 | 1 | 0.9842 | -0.30196 | 0.4 | 1 | 1.1 | 0.9
91 | 1 | 0 | 0 | 0 | 0 | 1 | 0.97553 | -0.47103 | 0.4 | 1 | 1.1 | 0.9
81 | 1 | 0.00037931 | 9.5065e-05 | 0 | 0 | 1 | 0.97373 | -0.50666 | 0.4 | 1 | 1.1 | 0.9
82 | 1 | 0 | 0 | 0 | 0 | 1 | 0.97374 | -0.50643 | 0.4 | 1 | 1.1 | 0.9
83 | 1 | 0 | 0 | 0 | 0 | 1 | 0.97374 | -0.50629 | 0.4 | 1 | 1.1 | 0.9
93 | 1 | 0.0004213 | 0.00010559 | 0 | 0 | 1 | 0.97376 | -0.50601 | 0.4 | 1 | 1.1 | 0.9
88 | 1 | 0.0044467 | 0.0011144 | 0 | 0 | 1 | 0.97378 | -0.50561 | 0.4 | 1 | 1.1 | 0.9
85 | 1 | 0.0060535 | 0.0015171 | 0 | 0 | 1 | 0.97431 | -0.49511 | 0.4 | 1 | 1.1 | 0.9
86 | 1 | 0.0044452 | 0.0011141 | 0 | 0 | 1 | 0.97391 | -0.503 | 0.4 | 1 | 1.1 | 0.9
92 | 1 | 0 | 0 | 0 | 0 | 1 | 0.97535 | -0.47457 | 0.4 | 1 | 1.1 | 0.9
94 | 1 | 0.0036162 | 0.0009063 | 0 | 0 | 1 | 0.97492 | -0.48305 | 0.4 | 1 | 1.1 | 0.9
95 | 1 | 0.0030276 | 0.00075878 | 0 | 0 | 1 | 0.9749 | -0.48353 | 0.4 | 1 | 1.1 | 0.9

## generator_data
GEN_BUS | PG | QG | QMAX | QMIN | VG | MBASE | GEN_STATUS | PMAX | PMIN
39 | 0.4931 | 0.1265 | 10 | -10 | 1 | 100 | 1 | 10 | 0

## branch_data
F_BUS | T_BUS | BR_R | BR_X | BR_B | RATE_A | RATE_B | RATE_C | TAP | SHIFT | BR_STATUS | ANGMIN | ANGMAX | P_in | Q_in | P_out | Q_out
1 | 2 | 2.1984 | 1.407 | 3.6918e-09 | 0 | 0 | 0 | 0 | 0 | 1 | -90 | 90 | 0.0034131 | 0.00085484 | -0.0034129 | -0.00085502
1 | 3 | 0.84945 | 0.54364 | 1.4264e-09 | 0 | 0 | 0 | 0 | 0 | 1 | -90 | 90 | -0.025125 | -0.0062963 | 0.025131 | 0.0062999
2 | 4 | 1.5852 | 1.0145 | 2.6619e-09 | 0 | 0 | 0 | 0 | 0 | 1 | -90 | 90 | 0.0014971 | 0.0003749 | -0.0014971 | -0.00037513
3 | 5 | 0.41364 | 0.26473 | 2.7784e-09 | 0 | 0 | 0 | 0 | 0 | 1 | -90 | 90 | 0.21007 | 0.053478 | -0.20987 | -0.053351
3 | 6 | 0.55475 | 0.35504 | 3.7263e-09 | 0 | 0 | 0 | 0 | 0 | 1 | -90 | 90 | -0.2352 | -0.059778 | 0.23554 | 0.059991
4 | 78 | 0.48546 | 0.31069 | 8.1521e-10 | 0 | 0 | 0 | 0 | 0 | 1 | -90 | 90 | 0.0014971 | 0.00037513 | -0.0014971 | -0.00037521
5 | 70 | 0.64237 | 0.41111 | 4.3148e-09 | 0 | 0 | 0 | 0 | 0 | 1 | -90 | 90 | 0.20856 | 0.053023 | -0.20826 | -0.052828
6 | 33 | 0.47689 | 0.30521 | 3.2033e-09 | 0 | 0 | 0 | 0 | 0 | 1 | -90 | 90 | -0.26508 | -0.067405 | 0.26544 | 0.067637
6 | 51 | 1.8487 | 1.1832 | 3.1045e-09 | 0 | 0 | 0 | 0 | 0 | 1 | -90 | 90 | 0.029544 | 0.0074137 | -0.029526 | -0.0074028
70 | 71 | 0.14916 | 0.095463 | 1.0019e-09 | 0 | 0 | 0 | 0 | 0 | 1 | -90 | 90 | 0.20643 | 0.052371 | -0.20636 | -0.052326
33 | 35 | 0.82551 | 0.52832 | 5.545e-09 | 0 | 0 | 0 | 0 | 0 | 1 | -90 | 90 | -0.38663 | -0.098631 | 0.38797 | 0.099485
33 | 32 | 0.81194 | 0.51964 | 2.7269e-09 | 0 | 0 | 0 | 0 | 0 | 1 | -90 | 90 | 0.12119 | 0.030994 | -0.12106 | -0.030912
51 | 49 | 0.77827 | 0.49809 | 1.3069e-09 | 0 | 0 | 0 | 0 | 0 | 1 | -90 | 90 | 0.02626 | 0.0065843 | -0.026254 | -0.0065807
71 | 72 | 0.46916 | 0.30026 | 3.1514e-09 | 0 | 0 | 0 | 0 | 0 | 1 | -90 | 90 | 0.19534 | 0.049563 | -0.19514 | -0.049438
35 | 40 | 0.76187 | 0.4876 | 5.1175e-09 | 0 | 0 | 0 | 0 | 0 | 1 | -90 | 90 | -0.4244 | -0.10865 | 0.42588 | 0.10959
35 | 46 | 2.413 | 1.5443 | 4.0522e-09 | 0 | 0 | 0 | 0 | 0 | 1 | -90 | 90 | 0.036437 | 0.0091603 | -0.036402 | -0.0091387
32 | 34 | 1.5512 | 0.99274 | 2.6048e-09 | 0 | 0 | 0 | 0 | 0 | 1 | -90 | 90 | 0.11472 | 0.029322 | -0.1145 | -0.029181
49 | 50 | 0.28628 | 0.18322 | 4.8075e-10 | 0 | 0 | 0 | 0 | 0 | 1 | -90 | 90 | 0.024591 | 0.0061638 | -0.024589 | -0.0061626
7 | 8 | 0.28668 | 0.18347 | 4.8141e-10 | 0 | 0 | 0 | 0 | 0 | 1 | -90 | 90 | 0.060855 | 0.015365 | -0.060844 | -0.015358
7 | 9 | 0.54795 | 0.35069 | 9.2016e-10 | 0 | 0 | 0 | 0 | 0 | 1 | -90 | 90 | -0.062088 | -0.015674 | 0.062111 | 0.015689
8 | 10 | 0.27531 | 0.1762 | 4.6232e-10 | 0 | 0 | 0 | 0 | 0 | 1 | -90 | 90 | 0.056258 | 0.014208 | -0.056248 | -0.014202
9 | 11 | 0.5486 | 0.3511 | 9.2124e-10 | 0 | 0 | 0 | 0 | 0 | 1 | -90 | 90 | -0.063333 | -0.015995 | 0.063358 | 0.016011
10 | 21 | 1.9316 | 1.2362 | 3.2436e-09 | 0 | 0 | 0 | 0 | 0 | 1 | -90 | 90 | 0.054971 | 0.013882 | -0.054906 | -0.013841
11 | 25 | 0.76336 | 0.48855 | 1.2819e-09 | 0 | 0 | 0 | 0 | 0 | 1 | -90 | 90 | -0.064699 | -0.016347 | 0.064735 | 0.01637
21 | 22 | 1.7136 | 1.0967 | 2.8776e-09 | 0 | 0 | 0 | 0 | 0 | 1 | -90 | 90 | 0.050427 | 0.012718 | -0.050379 | -0.012687
25 | 20 | 0.37799 | 0.24191 | 6.3474e-10 | 0 | 0 | 0 | 0 | 0 | 1 | -90 | 90 | -0.069213 | -0.017492 | 0.069233 | 0.017505
22 | 23 | 2.6486 | 1.6951 | 4.4477e-09 | 0 | 0 | 0 | 0 | 0 | 1 | -90 | 90 | 0.050379 | 0.012687 | -0.050303 | -0.01264
20 | 19 | 0.56157 | 0.3594 | 9.4303e-10 | 0 | 0 | 0 | 0 | 0 | 1 | -90 | 90 | -0.070619 | -0.017852 | 0.07065 | 0.017872
12 | 13 | 0.56192 | 0.35963 | 9.4361e-10 | 0 | 0 | 0 | 0 | 0 | 1 | -90 | 90 | 0.081221 | 0.020593 | -0.08118 | -0.020567
12 | 14 | 0.55026 | 0.35217 | 9.2404e-10 | 0 | 0 | 0 | 0 | 0 | 1 | -90 | 90 | -0.082529 | -0.020921 | 0.08257 | 0.020947
13 | 15 | 1.0151 | 0.64964 | 1.7046e-09 | 0 | 0 | 0 | 0 | 0 | 1 | -90 | 90 | 0.079816 | 0.020225 | -0.079745 | -0.020179
14 | 16 | 0.027201 | 0.017409 | 4.5678e-11 | 0 | 0 | 0 | 0 | 0 | 1 | -90 | 90 | -0.083883 | -0.021276 | 0.083885 | 0.021277
15 | 18 | 0.13705 | 0.087715 | 2.3015e-10 | 0 | 0 | 0 | 0 | 0 | 1 | -90 | 90 | 0.074677 | 0.018909 | -0.074668 | -0.018904
16 | 26 | 0.52018 | 0.33292 | 8.7352e-10 | 0 | 0 | 0 | 0 | 0 | 1 | -90 | 90 | -0.089561 | -0.0227 | 0.089607 | 0.022729
18 | 17 | 0.54724 | 0.35023 | 9.1896e-10 | 0 | 0 | 0 | 0 | 0 | 1 | -90 | 90 | 0.07336 | 0.018576 | -0.073327 | -0.018555
26 | 27 | 0.59201 | 0.37889 | 9.9415e-10 | 0 | 0 | 0 | 0 | 0 | 1 | -90 | 90 | -0.090914 | -0.023057 | 0.090968 | 0.023091
17 | 19 | 0.54935 | 0.35159 | 9.2251e-10 | 0 | 0 | 0 | 0 | 0 | 1 | -90 | 90 | 0.072001 | 0.018223 | -0.071969 | -0.018203
27 | 31 | 0.57255 | 0.36643 | 9.6146e-10 | 0 | 0 | 0 | 0 | 0 | 1 | -90 | 90 | 0.0013492 | 0.00033804 | -0.0013491 | -0.00033813
27 | 28 | 1.0561 | 0.67589 | 1.7734e-09 | 0 | 0 | 0 | 0 | 0 | 1 | -90 | 90 | -0.092317 | -0.023429 | 0.092416 | 0.023493
23 | 47 | 0.18854 | 0.12067 | 3.1662e-10 | 0 | 0 | 0 | 0 | 0 | 1 | -90 | 90 | 0.0043084 | 0.0010798 | -0.0043084 | -0.0010798
23 | 44 | 1.217 | 0.77888 | 2.0437e-09 | 0 | 0 | 0 | 0 | 0 | 1 | -90 | 90 | 0.045995 | 0.01156 | -0.045966 | -0.011542
44 | 45 | 3.8645 | 2.4733 | 6.4896e-09 | 0 | 0 | 0 | 0 | 0 | 1 | -90 | 90 | 0.036048 | 0.0090559 | -0.035992 | -0.0090204
55 | 56 | 0.83666 | 0.53546 | 5.6199e-09 | 0 | 0 | 0 | 0 | 0 | 1 | -90 | 90 | 0.091213 | 0.022982 | -0.091135 | -0.022933
55 | 57 | 6.5788 | 4.2104 | 1.1048e-08 | 0 | 0 | 0 | 0 | 0 | 1 | -90 | 90 | 0.0356 | 0.0089703 | -0.035507 | -0.0089121
55 | 54 | 1.0118 | 0.64752 | 6.796e-09 | 0 | 0 | 0 | 0 | 0 | 1 | -90 | 90 | -0.12681 | -0.031952 | 0.12699 | 0.032067
56 | 84 | 3.1405 | 2.0099 | 5.2737e-09 | 0 | 0 | 0 | 0 | 0 | 1 | -90 | 90 | 0.0049845 | 0.0012491 | -0.0049836 | -0.001249
56 | 65 | 0.25493 | 0.16315 | 1.7124e-09 | 0 | 0 | 0 | 0 | 0 | 1 | -90 | 90 | 0.086151 | 0.021684 | -0.08613 | -0.02167
57 | 89 | 1.7151 | 1.0977 | 2.8801e-09 | 0 | 0 | 0 | 0 | 0 | 1 | -90 | 90 | 0.035507 | 0.0089121 | -0.035483 | -0.0088969
54 | 43 | 0.24505 | 0.15683 | 1.646e-09 | 0 | 0 | 0 | 0 | 0 | 1 | -90 | 90 | -0.14192 | -0.035809 | 0.14198 | 0.035843
28 | 29 | 0.0022039 | 0.0014105 | 3.701e-12 | 0 | 0 | 0 | 0 | 0 | 1 | -90 | 90 | -0.099355 | -0.025232 | 0.099355 | 0.025232
29 | 30 | 0.54944 | 0.35164 | 9.2265e-10 | 0 | 0 | 0 | 0 | 0 | 1 | -90 | 90 | -0.10067 | -0.025561 | 0.10073 | 0.0256
30 | 37 | 1.7312 | 1.108 | 2.9072e-09 | 0 | 0 | 0 | 0 | 0 | 1 | -90 | 90 | -0.10205 | -0.02593 | 0.10224 | 0.026056
37 | 34 | 1.0681 | 0.68356 | 1.7936e-09 | 0 | 0 | 0 | 0 | 0 | 1 | -90 | 90 | -0.10899 | -0.027746 | 0.10912 | 0.027834
34 | 38 | 2.1831 | 1.3972 | 3.6661e-09 | 0 | 0 | 0 | 0 | 0 | 1 | -90 | 90 | 0.0053734 | 0.0013466 | -0.0053727 | -0.0013465
97 | 38 | 0.37435 | 0.23958 | 6.2863e-10 | 0 | 0 | 0 | 0 | 0 | 1 | -90 | 90 | -0.0053726 | -0.0013465 | 0.0053727 | 0.0013465
40 | 39 | 0.078259 | 0.050086 | 5.2567e-10 | 0 | 0 | 0 | 0 | 0 | 1 | -90 | 90 | -0.44944 | -0.11549 | 0.44961 | 0.1156
46 | 48 | 2.8627 | 1.8321 | 4.8072e-09 | 0 | 0 | 0 | 0 | 0 | 1 | -90 | 90 | 0.036402 | 0.0091387 | -0.036362 | -0.0091131
36 | 53 | 0.42299 | 0.27072 | 2.8413e-09 | 0 | 0 | 0 | 0 | 0 | 1 | -90 | 90 | -0.1572 | -0.039777 | 0.15732 | 0.039851
36 | 42 | 0.51904 | 0.33219 | 3.4864e-09 | 0 | 0 | 0 | 0 | 0 | 1 | -90 | 90 | 0.1572 | 0.039777 | -0.15706 | -0.039687
53 | 52 | 0.27266 | 0.1745 | 1.8315e-09 | 0 | 0 | 0 | 0 | 0 | 1 | -90 | 90 | -0.16756 | -0.042416 | 0.16764 | 0.04247
42 | 41 | 0.14329 | 0.091705 | 9.6249e-10 | 0 | 0 | 0 | 0 | 0 | 1 | -90 | 90 | 0.14214 | 0.035947 | -0.14211 | -0.035927
52 | 58 | 0.38578 | 0.2469 | 2.5913e-09 | 0 | 0 | 0 | 0 | 0 | 1 | -90 | 90 | -0.16764 | -0.04247 | 0.16776 | 0.042546
41 | 43 | 0.58699 | 0.37567 | 3.9429e-09 | 0 | 0 | 0 | 0 | 0 | 1 | -90 | 90 | 0.14211 | 0.035927 | -0.14198 | -0.035843
58 | 72 | 0.19295 | 0.12349 | 1.2961e-09 | 0 | 0 | 0 | 0 | 0 | 1 | -90 | 90 | -0.1765 | -0.044736 | 0.17656 | 0.044778
72 | 76 | 1.0556 | 0.6756 | 1.7727e-09 | 0 | 0 | 0 | 0 | 0 | 1 | -90 | 90 | 0.018576 | 0.0046595 | -0.018572 | -0.0046571
65 | 64 | 0.71433 | 0.45717 | 4.7982e-09 | 0 | 0 | 0 | 0 | 0 | 1 | -90 | 90 | 0.079245 | 0.019945 | -0.079195 | -0.019913
89 | 87 | 0.84247 | 0.53918 | 1.4147e-09 | 0 | 0 | 0 | 0 | 0 | 1 | -90 | 90 | 0.031049 | 0.0077856 | -0.03104 | -0.0077799
64 | 66 | 1.9252 | 1.2322 | 3.233e-09 | 0 | 0 | 0 | 0 | 0 | 1 | -90 | 90 | 0.015639 | 0.003923 | -0.015633 | -0.00392
64 | 62 | 1.1769 | 0.75322 | 3.9527e-09 | 0 | 0 | 0 | 0 | 0 | 1 | -90 | 90 | 0.063556 | 0.01599 | -0.063503 | -0.015957
87 | 85 | 1.3927 | 0.89135 | 2.3388e-09 | 0 | 0 | 0 | 0 | 0 | 1 | -90 | 90 | 0.015754 | 0.003949 | -0.01575 | -0.0039467
76 | 74 | 2.4756 | 1.5844 | 4.1573e-09 | 0 | 0 | 0 | 0 | 0 | 1 | -90 | 90 | 0.015642 | 0.0039228 | -0.015636 | -0.0039189
59 | 60 | 1.6003 | 1.0242 | 2.6873e-09 | 0 | 0 | 0 | 0 | 0 | 1 | -90 | 90 | -0.047668 | -0.011963 | 0.047709 | 0.011989
59 | 61 | 0.71557 | 0.45797 | 1.2016e-09 | 0 | 0 | 0 | 0 | 0 | 1 | -90 | 90 | 0.039671 | 0.0099591 | -0.039658 | -0.0099511
60 | 62 | 0.67511 | 0.43207 | 1.1337e-09 | 0 | 0 | 0 | 0 | 0 | 1 | -90 | 90 | -0.055377 | -0.013911 | 0.0554 | 0.013926
61 | 63 | 1.4929 | 0.95545 | 2.507e-09 | 0 | 0 | 0 | 0 | 0 | 1 | -90 | 90 | 0.031718 | 0.0079612 | -0.031701 | -0.0079507
63 | 67 | 1.1979 | 0.76668 | 2.0117e-09 | 0 | 0 | 0 | 0 | 0 | 1 | -90 | 90 | 0.02562 | 0.0064265 | -0.025611 | -0.006421
67 | 68 | 1.1369 | 0.72761 | 1.9092e-09 | 0 | 0 | 0 | 0 | 0 | 1 | -90 | 90 | 0.0060237 | 0.0015097 | -0.0060232 | -0.0015096
67 | 69 | 1.5173 | 0.9711 | 2.548e-09 | 0 | 0 | 0 | 0 | 0 | 1 | -90 | 90 | 0.019587 | 0.0049114 | -0.019581 | -0.0049074
66 | 80 | 2.1098 | 1.3503 | 3.543e-09 | 0 | 0 | 0 | 0 | 0 | 1 | -90 | 90 | 0.011139 | 0.0027936 | -0.011136 | -0.0027921
80 | 90 | 2.4378 | 1.5602 | 4.0937e-09 | 0 | 0 | 0 | 0 | 0 | 1 | -90 | 90 | 0.011136 | 0.0027921 | -0.011133 | -0.0027903
90 | 91 | 0.69755 | 0.44643 | 1.1714e-09 | 0 | 0 | 0 | 0 | 0 | 1 | -90 | 90 | 0.006648 | 0.0016663 | -0.0066476 | -0.0016662
74 | 73 | 0.99869 | 0.63916 | 1.6771e-09 | 0 | 0 | 0 | 0 | 0 | 1 | -90 | 90 | 0.010143 | 0.0025425 | -0.010142 | -0.0025419
91 | 92 | 2.2678 | 1.4514 | 3.8083e-09 | 0 | 0 | 0 | 0 | 0 | 1 | -90 | 90 | 0.0066476 | 0.0016662 | -0.0066465 | -0.0016659
81 | 82 | 2.532 | 1.6205 | 4.252e-09 | 0 | 0 | 0 | 0 | 0 | 1 | -90 | 90 | -0.00037931 | -9.5065e-05 | 0.00037932 | 9.4664e-05
82 | 83 | 1.6681 | 1.0676 | 2.8012e-09 | 0 | 0 | 0 | 0 | 0 | 1 | -90 | 90 | -0.00037932 | -9.4664e-05 | 0.00037932 | 9.44e-05
83 | 93 | 3.0231 | 1.9348 | 5.0767e-09 | 0 | 0 | 0 | 0 | 0 | 1 | -90 | 90 | -0.00037932 | -9.44e-05 | 0.00037933 | 9.3922e-05
93 | 88 | 2.1438 | 1.372 | 3.6e-09 | 0 | 0 | 0 | 0 | 0 | 1 | -90 | 90 | -0.00080063 | -0.00019951 | 0.00080064 | 0.00019918
88 | 86 | 2.1139 | 1.3529 | 3.5497e-09 | 0 | 0 | 0 | 0 | 0 | 1 | -90 | 90 | -0.0052473 | -0.0013136 | 0.005248 | 0.0013137
85 | 86 | 3.4612 | 2.2152 | 5.8124e-09 | 0 | 0 | 0 | 0 | 0 | 1 | -90 | 90 | 0.0096968 | 0.0024296 | -0.0096932 | -0.0024278
92 | 94 | 5.4406 | 3.482 | 9.1363e-09 | 0 | 0 | 0 | 0 | 0 | 1 | -90 | 90 | 0.0066465 | 0.0016659 | -0.0066438 | -0.001665
94 | 95 | 0.67241 | 0.43034 | 1.1292e-09 | 0 | 0 | 0 | 0 | 0 | 1 | -90 | 90 | 0.0030276 | 0.00075872 | -0.0030276 | -0.00075878