## bus_data
BUS_I | BUS_TYPE | Pd | Qd | Gs | Bs | area | Vm | Va | baseKV | zone | Vmax | Vmin
1 | 1 | 0.0028176 | 0.00070615 | 0 | 0 | 1 | 0.98948 | -0.20233 | 0.4 | 1 | 1.1 | 0.9
2 | 1 | 0.0020121 | 0.00050429 | 0 | 0 | 1 | 0.9894 | -0.20399 | 0.4 | 1 | 1.1 | 0.9
3 | 1 | 0.0029638 | 0.00074279 | 0 | 0 | 1 | 0.98959 | -0.20031 | 0.4 | 1 | 1.1 | 0.9
4 | 1 | 0 | 0 | 0 | 0 | 1 | 0.98923 | -0.20726 | 0.4 | 1 | 1.1 | 0.9
5 | 1 | 0 | 0 | 0 | 0 | 1 | 0.9899 | -0.19411 | 0.4 | 1 | 1.1 | 0.9
6 | 1 | 0.0016224 | 0.00040661 | 0 | 0 | 1 | 0.98912 | -0.20938 | 0.4 | 1 | 1.1 | 0.9
8 | 1 | 0 | 0 | 0 | 0 | 1 | 0.98907 | -0.21025 | 0.4 | 1 | 1.1 | 0.9
53 | 1 | 0 | 0 | 0 | 0 | 1 | 0.98976 | -0.19688 | 0.4 | 1 | 1.1 | 0.9
51 | 1 | 0.0029722 | 0.0007449 | 0 | 0 | 1 | 0.99023 | -0.18777 | 0.4 | 1 | 1.1 | 0.9
24 | 1 | 0.0041545 | 0.0010412 | 0 | 0 | 1 | 0.98902 | -0.21121 | 0.4 | 1 | 1.1 | 0.9
7 | 1 | 0.0017675 | 0.00044298 | 0 | 0 | 1 | 0.99812 | -0.035964 | 0.4 | 1 | 1.1 | 0.9
42 | 1 | 0.010443 | 0.0026174 | 0 | 0 | 1 | 0.99812 | -0.035941 | 0.4 | 1 | 1.1 | 0.9
57 | 1 | 0.0041937 | 0.001051 | 0 | 0 | 1 | 0.989 | -0.21174 | 0.4 | 1 | 1.1 | 0.9
54 | 1 | 0.0051782 | 0.0012978 | 0 | 0 | 1 | 0.9897 | -0.19803 | 0.4 | 1 | 1.1 | 0.9
49 | 1 | 0.0058925 | 0.0014768 | 0 | 0 | 1 | 0.99073 | -0.17818 | 0.4 | 1 | 1.1 | 0.9
36 | 1 | 0.0016192 | 0.00040582 | 0 | 0 | 1 | 0.99833 | -0.032024 | 0.4 | 1 | 1.1 | 0.9
9 | 1 | 0.02081 | 0.0052154 | 0 | 0 | 1 | 0.98719 | -0.24668 | 0.4 | 1 | 1.1 | 0.9
10 | 1 | 0 | 0 | 0 | 0 | 1 | 0.98807 | -0.22963 | 0.4 | 1 | 1.1 | 0.9
11 | 1 | 0 | 0 | 0 | 0 | 1 | 0.98826 | -0.22585 | 0.4 | 1 | 1.1 | 0.9
12 | 1 | 0.0073577 | 0.001844 | 0 | 0 | 1 | 0.98786 | -0.2338 | 0.4 | 1 | 1.1 | 0.9
26 | 1 | 0.014154 | 0.0035472 | 0 | 0 | 1 | 0.98889 | -0.21362 | 0.4 | 1 | 1.1 | 0.9
28 | 1 | 0 | 0 | 0 | 0 | 1 | 0.99033 | -0.1857 | 0.4 | 1 | 1.1 | 0.9
45 | 1 | 0.0030108 | 0.00075459 | 0 | 0 | 1 | 0.9902 | -0.18823 | 0.4 | 1 | 1.1 | 0.9
27 | 1 | 0 | 0 | 0 | 0 | 1 | 0.99038 | -0.18479 | 0.4 | 1 | 1.1 | 0.9
13 | 1 | 0.014357 | 0.0035982 | 0 | 0 | 1 | 0.99123 | -0.16834 | 0.4 | 1 | 1.1 | 0.9
14 | 1 | 0 | 0 | 0 | 0 | 1 | 0.99227 | -0.14825 | 0.4 | 1 | 1.1 | 0.9
15 | 1 | 0 | 0 | 0 | 0 | 1 | 0.99017 | -0.18891 | 0.4 | 1 | 1.1 | 0.9
16 | 1 | 0 | 0 | 0 | 0 | 1 | 0.99276 | -0.13872 | 0.4 | 1 | 1.1 | 0.9
17 | 1 | 0 | 0 | 0 | 0 | 1 | 0.99221 | -0.14946 | 0.4 | 1 | 1.1 | 0.9
18 | 1 | 0 | 0 | 0 | 0 | 1 | 0.98974 | -0.19725 | 0.4 | 1 | 1.1 | 0.9
19 | 1 | 0 | 0 | 0 | 0 | 1 | 0.98946 | -0.20268 | 0.4 | 1 | 1.1 | 0.9
43 | 1 | 0 | 0 | 0 | 0 | 1 | 0.99123 | -0.16843 | 0.4 | 1 | 1.1 | 0.9
22 | 1 | 0.022972 | 0.0057572 | 0 | 0 | 1 | 0.99543 | -0.087432 | 0.4 | 1 | 1.1 | 0.9
55 | 1 | 0.012466 | 0.0031242 | 0 | 0 | 1 | 0.99174 | -0.15858 | 0.4 | 1 | 1.1 | 0.9
60 | 1 | 0.0058937 | 0.0014771 | 0 | 0 | 1 | 0.98964 | -0.19937 | 0.4 | 1 | 1.1 | 0.9
52 | 1 | 0.0077849 | 0.0019511 | 0 | 0 | 1 | 0.98914 | -0.20891 | 0.4 | 1 | 1.1 | 0.9
41 | 1 | 0 | 0 | 0 | 0 | 1 | 0.98727 | -0.24521 | 0.4 | 1 | 1.1 | 0.9
59 | 1 | 0.014354 | 0.0035974 | 0 | 0 | 1 | 0.98707 | -0.24895 | 0.4 | 1 | 1.1 | 0.9
39 | 1 | 0 | 0 | 0 | 0 | 1 | 0.98762 | -0.23828 | 0.4 | 1 | 1.1 | 0.9
58 | 1 | 0.013648 | 0.0034204 | 0 | 0 | 1 | 0.99088 | -0.17513 | 0.4 | 1 | 1.1 | 0.9
25 | 1 | 0 | 0 | 0 | 0 | 1 | 0.98945 | -0.20282 | 0.4 | 1 | 1.1 | 0.9
20 | 1 | 0.016575 | 0.004154 | 0 | 0 | 1 | 0.99628 | -0.071136 | 0.4 | 1 | 1.1 | 0.9
21 | 3 | 0.014363 | 0.0035996 | 0 | 0 | 1 | 1 | 0 | 0.4 | 1 | 1.1 | 0.9
23 | 1 | 0 | 0 | 0 | 0 | 1 | 0.99871 | -0.024548 | 0.4 | 1 | 1.1 | 0.9
34 | 1 | 0.014466 | 0.0036256 | 0 | 0 | 1 | 0.99784 | -0.041179 | 0.4 | 1 | 1.1 | 0.9
32 | 1 | 0.011635 | 0.0029159 | 0 | 0 | 1 | 0.99577 | -0.080856 | 0.4 | 1 | 1.1 | 0.9
38 | 1 | 0 | 0 | 0 | 0 | 1 | 0.98847 | -0.22181 | 0.4 | 1 | 1.1 | 0.9
37 | 1 | 0.010874 | 0.0027254 | 0 | 0 | 1 | 0.98774 | -0.23596 | 0.4 | 1 | 1.1 | 0.9
29 | 1 | 0.0088165 | 0.0022096 | 0 | 0 | 1 | 0.99169 | -0.1595 | 0.4 | 1 | 1.1 | 0.9
33 | 1 | 0 | 0 | 0 | 0 | 1 | 0.99299 | -0.13434 | 0.4 | 1 | 1.1 | 0.9
44 | 1 | 0.0030109 | 0.00075461 | 0 | 0 | 1 | 0.99013 | -0.18958 | 0.4 | 1 | 1.1 | 0.9
35 | 1 | 0.0036504 | 0.00091487 | 0 | 0 | 1 | 0.99158 | -0.1616 | 0.4 | 1 | 1.1 | 0.9
31 | 1 | 0.014184 | 0.0035549 | 0 | 0 | 1 | 0.99406 | -0.11371 | 0.4 | 1 | 1.1 | 0.9
50 | 1 | 0.0058771 | 0.0014729 | 0 | 0 | 1 | 0.99139 | -0.16537 | 0.4 | 1 | 1.1 | 0.9
48 | 1 | 0.0036379 | 0.00091175 | 0 | 0 | 1 | 0.99077 | -0.17728 | 0.4 | 1 | 1.1 | 0.9
40 | 1 | 0.01439 | 0.0036066 | 0 | 0 | 1 | 0.98734 | -0.24373 | 0.4 | 1 | 1.1 | 0.9

## generator_data
GEN_BUS | PG | QG | QMAX | QMIN | VG | MBASE | GEN_STATUS | PMAX | PMIN
21 | 0.30618 | 0.077599 | 10 | -10 | 1 | 100 | 1 | 10 | 0

## branch_data
F_BUS | T_BUS | BR_R | BR_X | BR_B | RATE_A | RATE_B | RATE_C | TAP | SHIFT | BR_STATUS | ANGMIN | ANGMAX | P_in | Q_in | P_out | Q_out
1 | 2 | 0.6098 | 0.39027 | 1.024e-09 | 0 | 0 | 0 | 0 | 0 | 1 | -90 | 90 | 0.011987 | 0.0030042 | -0.011986 | -0.0030037
1 | 3 | 0.59722 | 0.38222 | 1.0029e-09 | 0 | 0 | 0 | 0 | 0 | 1 | -90 | 90 | -0.014805 | -0.0037104 | 0.014806 | 0.0037112
2 | 4 | 1.4358 | 0.91889 | 2.411e-09 | 0 | 0 | 0 | 0 | 0 | 1 | -90 | 90 | 0.0099739 | 0.0024994 | -0.0099723 | -0.0024987
3 | 5 | 1.5316 | 0.98024 | 2.572e-09 | 0 | 0 | 0 | 0 | 0 | 1 | -90 | 90 | -0.01777 | -0.004454 | 0.017775 | 0.0044571
4 | 6 | 1.6104 | 1.0307 | 2.7043e-09 | 0 | 0 | 0 | 0 | 0 | 1 | -90 | 90 | 0.0057778 | 0.0014478 | -0.0057772 | -0.0014477
4 | 8 | 3.1311 | 2.0039 | 5.2579e-09 | 0 | 0 | 0 | 0 | 0 | 1 | -90 | 90 | 0.0041946 | 0.0010508 | -0.004194 | -0.001051
5 | 53 | 2.3439 | 1.5001 | 3.936e-09 | 0 | 0 | 0 | 0 | 0 | 1 | -90 | 90 | 0.0051792 | 0.0012979 | -0.0051785 | -0.0012978
5 | 51 | 1.2137 | 0.77678 | 2.0382e-09 | 0 | 0 | 0 | 0 | 0 | 1 | -90 | 90 | -0.022954 | -0.0057549 | 0.022961 | 0.0057592
6 | 24 | 1.9336 | 1.2375 | 3.247e-09 | 0 | 0 | 0 | 0 | 0 | 1 | -90 | 90 | 0.0041548 | 0.0010411 | -0.0041544 | -0.0010412
8 | 57 | 1.5612 | 0.99915 | 2.6216e-09 | 0 | 0 | 0 | 0 | 0 | 1 | -90 | 90 | 0.004194 | 0.001051 | -0.0041937 | -0.001051
53 | 54 | 0.97626 | 0.62481 | 1.6394e-09 | 0 | 0 | 0 | 0 | 0 | 1 | -90 | 90 | 0.0051785 | 0.0012978 | -0.0051782 | -0.0012978
51 | 49 | 1.6275 | 1.0416 | 2.7331e-09 | 0 | 0 | 0 | 0 | 0 | 1 | -90 | 90 | -0.025933 | -0.0065041 | 0.025945 | 0.0065114
7 | 42 | 0.057296 | 0.036669 | 9.6215e-11 | 0 | 0 | 0 | 0 | 0 | 1 | -90 | 90 | -0.0017675 | -0.00044298 | 0.0017675 | 0.00044297
42 | 36 | 1.4329 | 0.91705 | 2.4062e-09 | 0 | 0 | 0 | 0 | 0 | 1 | -90 | 90 | -0.012211 | -0.0030603 | 0.012213 | 0.0030616
49 | 48 | 0.12479 | 0.079867 | 2.0956e-10 | 0 | 0 | 0 | 0 | 0 | 1 | -90 | 90 | -0.031838 | -0.0079882 | 0.031839 | 0.0079891
36 | 23 | 2.4156 | 1.546 | 4.0564e-09 | 0 | 0 | 0 | 0 | 0 | 1 | -90 | 90 | -0.013832 | -0.0034674 | 0.013837 | 0.0034701
9 | 10 | 3.5817 | 2.2923 | 6.0146e-09 | 0 | 0 | 0 | 0 | 0 | 1 | -90 | 90 | -0.02081 | -0.0052155 | 0.020827 | 0.0052257
10 | 11 | 0.58703 | 0.3757 | 9.8578e-10 | 0 | 0 | 0 | 0 | 0 | 1 | -90 | 90 | -0.028186 | -0.0070702 | 0.028191 | 0.0070734
10 | 12 | 2.4762 | 1.5848 | 4.1583e-09 | 0 | 0 | 0 | 0 | 0 | 1 | -90 | 90 | 0.0073591 | 0.0018445 | -0.0073577 | -0.001844
11 | 26 | 1.9024 | 1.2175 | 3.1947e-09 | 0 | 0 | 0 | 0 | 0 | 1 | -90 | 90 | -0.028191 | -0.0070734 | 0.028207 | 0.0070836
26 | 27 | 2.9904 | 1.9139 | 5.0218e-09 | 0 | 0 | 0 | 0 | 0 | 1 | -90 | 90 | -0.042361 | -0.010631 | 0.042419 | 0.010668
28 | 45 | 1.8497 | 1.1838 | 3.1062e-09 | 0 | 0 | 0 | 0 | 0 | 1 | -90 | 90 | 0.0060227 | 0.0015092 | -0.006022 | -0.001509
28 | 27 | 0.66289 | 0.42425 | 1.1132e-09 | 0 | 0 | 0 | 0 | 0 | 1 | -90 | 90 | -0.0060227 | -0.0015092 | 0.006023 | 0.0015092
45 | 44 | 1.972 | 1.2621 | 3.3116e-09 | 0 | 0 | 0 | 0 | 0 | 1 | -90 | 90 | 0.0030111 | 0.00075442 | -0.0030109 | -0.00075462
27 | 29 | 2.3026 | 1.4737 | 3.8668e-09 | 0 | 0 | 0 | 0 | 0 | 1 | -90 | 90 | -0.048442 | -0.012177 | 0.048501 | 0.012214
13 | 14 | 3.1582 | 2.0212 | 5.3034e-09 | 0 | 0 | 0 | 0 | 0 | 1 | -90 | 90 | -0.028059 | -0.0070374 | 0.028086 | 0.0070541
13 | 15 | 6.6123 | 4.2318 | 1.1104e-08 | 0 | 0 | 0 | 0 | 0 | 1 | -90 | 90 | 0.013702 | 0.0034392 | -0.013689 | -0.0034317
14 | 16 | 1.038 | 0.6643 | 1.743e-09 | 0 | 0 | 0 | 0 | 0 | 1 | -90 | 90 | -0.040558 | -0.010182 | 0.040577 | 0.010193
14 | 17 | 0.43117 | 0.27595 | 7.2405e-10 | 0 | 0 | 0 | 0 | 0 | 1 | -90 | 90 | 0.012472 | 0.0031276 | -0.012471 | -0.0031272
15 | 18 | 6.215 | 3.9776 | 1.0437e-08 | 0 | 0 | 0 | 0 | 0 | 1 | -90 | 90 | 0.0058966 | 0.0014777 | -0.0058943 | -0.0014772
15 | 19 | 7.7632 | 4.9685 | 1.3037e-08 | 0 | 0 | 0 | 0 | 0 | 1 | -90 | 90 | 0.0077923 | 0.001954 | -0.0077872 | -0.001952
16 | 43 | 2.4599 | 1.5744 | 4.1309e-09 | 0 | 0 | 0 | 0 | 0 | 1 | -90 | 90 | 0.053488 | 0.013489 | -0.053412 | -0.013441
16 | 22 | 2.4224 | 1.5503 | 4.0678e-09 | 0 | 0 | 0 | 0 | 0 | 1 | -90 | 90 | -0.094065 | -0.023683 | 0.094296 | 0.02383
17 | 55 | 3.2257 | 2.0644 | 5.4168e-09 | 0 | 0 | 0 | 0 | 0 | 1 | -90 | 90 | 0.012471 | 0.0031272 | -0.012466 | -0.0031242
18 | 60 | 1.5805 | 1.0115 | 2.654e-09 | 0 | 0 | 0 | 0 | 0 | 1 | -90 | 90 | 0.0058943 | 0.0014772 | -0.0058937 | -0.0014771
19 | 52 | 3.5131 | 2.2484 | 5.8995e-09 | 0 | 0 | 0 | 0 | 0 | 1 | -90 | 90 | 0.0077872 | 0.001952 | -0.0077848 | -0.0019511
43 | 58 | 2.1595 | 1.3821 | 3.6263e-09 | 0 | 0 | 0 | 0 | 0 | 1 | -90 | 90 | 0.013652 | 0.0034228 | -0.013647 | -0.0034204
43 | 25 | 3.8155 | 2.4419 | 6.4073e-09 | 0 | 0 | 0 | 0 | 0 | 1 | -90 | 90 | 0.039761 | 0.010018 | -0.039695 | -0.0099771
22 | 20 | 0.62041 | 0.39706 | 1.0418e-09 | 0 | 0 | 0 | 0 | 0 | 1 | -90 | 90 | -0.11727 | -0.029587 | 0.11736 | 0.029646
41 | 59 | 1.1384 | 0.72855 | 1.9116e-09 | 0 | 0 | 0 | 0 | 0 | 1 | -90 | 90 | 0.014356 | 0.0035988 | -0.014354 | -0.0035974
41 | 39 | 2.1097 | 1.3502 | 3.5427e-09 | 0 | 0 | 0 | 0 | 0 | 1 | -90 | 90 | -0.014356 | -0.0035988 | 0.014361 | 0.0036015
39 | 40 | 1.6535 | 1.0582 | 2.7767e-09 | 0 | 0 | 0 | 0 | 0 | 1 | -90 | 90 | 0.014394 | 0.0036087 | -0.01439 | -0.0036066
39 | 37 | 0.3532 | 0.22605 | 5.9312e-10 | 0 | 0 | 0 | 0 | 0 | 1 | -90 | 90 | -0.028755 | -0.0072102 | 0.028758 | 0.0072122
25 | 38 | 2.1012 | 1.3448 | 3.5286e-09 | 0 | 0 | 0 | 0 | 0 | 1 | -90 | 90 | 0.039695 | 0.0099771 | -0.039659 | -0.0099544
20 | 21 | 2.3825 | 1.5248 | 4.0008e-09 | 0 | 0 | 0 | 0 | 0 | 1 | -90 | 90 | -0.13393 | -0.0338 | 0.13439 | 0.034092
21 | 23 | 0.70321 | 0.45005 | 2.3618e-09 | 0 | 0 | 0 | 0 | 0 | 1 | -90 | 90 | 0.15743 | 0.039907 | -0.15724 | -0.039789
23 | 34 | 0.52158 | 0.33381 | 1.7517e-09 | 0 | 0 | 0 | 0 | 0 | 1 | -90 | 90 | 0.14341 | 0.036318 | -0.14329 | -0.036245
34 | 32 | 1.3809 | 0.88378 | 2.3189e-09 | 0 | 0 | 0 | 0 | 0 | 1 | -90 | 90 | 0.12883 | 0.03262 | -0.12858 | -0.032463
32 | 31 | 1.2531 | 0.80197 | 2.1043e-09 | 0 | 0 | 0 | 0 | 0 | 1 | -90 | 90 | 0.11695 | 0.029547 | -0.11676 | -0.02943
38 | 37 | 1.563 | 1.0003 | 2.6247e-09 | 0 | 0 | 0 | 0 | 0 | 1 | -90 | 90 | 0.039659 | 0.0099544 | -0.039633 | -0.0099376
29 | 33 | 1.9427 | 1.2433 | 3.2623e-09 | 0 | 0 | 0 | 0 | 0 | 1 | -90 | 90 | -0.057317 | -0.014424 | 0.057386 | 0.014467
33 | 35 | 2.6746 | 1.7117 | 4.4914e-09 | 0 | 0 | 0 | 0 | 0 | 1 | -90 | 90 | 0.045091 | 0.011343 | -0.045032 | -0.011306
33 | 31 | 0.89343 | 0.57179 | 1.5003e-09 | 0 | 0 | 0 | 0 | 0 | 1 | -90 | 90 | -0.10248 | -0.02581 | 0.10258 | 0.025875
35 | 50 | 0.40259 | 0.25765 | 6.7605e-10 | 0 | 0 | 0 | 0 | 0 | 1 | -90 | 90 | 0.041382 | 0.010391 | -0.041374 | -0.010386
50 | 48 | 1.4783 | 0.94613 | 2.4825e-09 | 0 | 0 | 0 | 0 | 0 | 1 | -90 | 90 | 0.035497 | 0.0089135 | -0.035477 | -0.0089008