## bus_data
BUS_I | BUS_TYPE | Pd | Qd | Gs | Bs | area | Vm | Va | baseKV | zone | Vmax | Vmin
1 | 1 | 0.0084996 | 0.0021302 | 0 | 0 | 1 | 0.97899 | -0.40225 | 0.4 | 1 | 1.1 | 0.9
2 | 1 | 0 | 0 | 0 | 0 | 1 | 0.97917 | -0.39885 | 0.4 | 1 | 1.1 | 0.9
4 | 1 | 0 | 0 | 0 | 0 | 1 | 0.97961 | -0.39015 | 0.4 | 1 | 1.1 | 0.9
3 | 1 | 0 | 0 | 0 | 0 | 1 | 0.98049 | -0.37292 | 0.4 | 1 | 1.1 | 0.9
94 | 1 | 0.0030659 | 0.00076839 | 0 | 0 | 1 | 0.98044 | -0.37395 | 0.4 | 1 | 1.1 | 0.9
82 | 1 | 0.00095521 | 0.0002394 | 0 | 0 | 1 | 0.98357 | -0.31323 | 0.4 | 1 | 1.1 | 0.9
5 | 1 | 0 | 0 | 0 | 0 | 1 | 0.97865 | -0.40892 | 0.4 | 1 | 1.1 | 0.9
68 | 1 | 0.0046117 | 0.0011558 | 0 | 0 | 1 | 0.97903 | -0.40136 | 0.4 | 1 | 1.1 | 0.9
43 | 1 | 0 | 0 | 0 | 0 | 1 | 0.97759 | -0.42971 | 0.4 | 1 | 1.1 | 0.9
66 | 1 | 0.0048145 | 0.0012066 | 0 | 0 | 1 | 0.97855 | -0.41085 | 0.4 | 1 | 1.1 | 0.9
92 | 1 | 0.0019882 | 0.00049829 | 0 | 0 | 1 | 0.98346 | -0.31535 | 0.4 | 1 | 1.1 | 0.9
81 | 1 | 0 | 0 | 0 | 0 | 1 | 0.98432 | -0.29857 | 0.4 | 1 | 1.1 | 0.9
69 | 1 | 0.0031374 | 0.0007863 | 0 | 0 | 1 | 0.97805 | -0.42054 | 0.4 | 1 | 1.1 | 0.9
74 | 1 | 0.015655 | 0.0039236 | 0 | 0 | 1 | 0.97701 | -0.44107 | 0.4 | 1 | 1.1 | 0.9
67 | 1 | 0.0037527 | 0.00094051 | 0 | 0 | 1 | 0.97853 | -0.41123 | 0.4 | 1 | 1.1 | 0.9
6 | 1 | 0.0013961 | 0.00034989 | 0 | 0 | 1 | 0.97449 | -0.49048 | 0.4 | 1 | 1.1 | 0.9
7 | 1 | 0.0042618 | 0.0010681 | 0 | 0 | 1 | 0.97455 | -0.48933 | 0.4 | 1 | 1.1 | 0.9
8 | 1 | 0 | 0 | 0 | 0 | 1 | 0.97428 | -0.49473 | 0.4 | 1 | 1.1 | 0.9
9 | 1 | 0 | 0 | 0 | 0 | 1 | 0.97499 | -0.48066 | 0.4 | 1 | 1.1 | 0.9
10 | 1 | 0.001184 | 0.00029675 | 0 | 0 | 1 | 0.97417 | -0.49689 | 0.4 | 1 | 1.1 | 0.9
11 | 1 | 0.0011615 | 0.0002911 | 0 | 0 | 1 | 0.97425 | -0.4953 | 0.4 | 1 | 1.1 | 0.9
55 | 1 | 0 | 0 | 0 | 0 | 1 | 0.97519 | -0.47669 | 0.4 | 1 | 1.1 | 0.9
42 | 1 | 0.0015389 | 0.0003857 | 0 | 0 | 1 | 0.97406 | -0.49892 | 0.4 | 1 | 1.1 | 0.9
31 | 1 | 0.0021285 | 0.00053345 | 0 | 0 | 1 | 0.97416 | -0.49694 | 0.4 | 1 | 1.1 | 0.9
20 | 1 | 0.0011804 | 0.00029583 | 0 | 0 | 1 | 0.97421 | -0.49612 | 0.4 | 1 | 1.1 | 0.9
61 | 1 | 0.0021884 | 0.00054846 | 0 | 0 | 1 | 0.97556 | -0.46953 | 0.4 | 1 | 1.1 | 0.9
54 | 1 | 0 | 0 | 0 | 0 | 1 | 0.97453 | -0.48972 | 0.4 | 1 | 1.1 | 0.9
40 | 1 | 0 | 0 | 0 | 0 | 1 | 0.97361 | -0.50785 | 0.4 | 1 | 1.1 | 0.9
32 | 1 | 0.0021199 | 0.00053129 | 0 | 0 | 1 | 0.97411 | -0.49805 | 0.4 | 1 | 1.1 | 0.9
19 | 1 | 0.0011753 | 0.00029457 | 0 | 0 | 1 | 0.97418 | -0.4967 | 0.4 | 1 | 1.1 | 0.9
12 | 1 | 0.0016928 | 0.00042426 | 0 | 0 | 1 | 0.97299 | -0.52001 | 0.4 | 1 | 1.1 | 0.9
13 | 1 | 0.0017099 | 0.00042855 | 0 | 0 | 1 | 0.97299 | -0.52001 | 0.4 | 1 | 1.1 | 0.9
14 | 1 | 0 | 0 | 0 | 0 | 1 | 0.97303 | -0.51936 | 0.4 | 1 | 1.1 | 0.9
16 | 1 | 0.0014471 | 0.00036268 | 0 | 0 | 1 | 0.97291 | -0.52169 | 0.4 | 1 | 1.1 | 0.9
17 | 1 | 0.0014591 | 0.00036569 | 0 | 0 | 1 | 0.97311 | -0.51771 | 0.4 | 1 | 1.1 | 0.9
29 | 1 | 0.0020229 | 0.00050698 | 0 | 0 | 1 | 0.97273 | -0.52514 | 0.4 | 1 | 1.1 | 0.9
33 | 1 | 0.0017407 | 0.00043625 | 0 | 0 | 1 | 0.97342 | -0.51158 | 0.4 | 1 | 1.1 | 0.9
39 | 1 | 0 | 0 | 0 | 0 | 1 | 0.97407 | -0.49869 | 0.4 | 1 | 1.1 | 0.9
56 | 1 | 0.0021909 | 0.0005491 | 0 | 0 | 1 | 0.97441 | -0.492 | 0.4 | 1 | 1.1 | 0.9
38 | 1 | 0.0074253 | 0.001861 | 0 | 0 | 1 | 0.97385 | -0.50311 | 0.4 | 1 | 1.1 | 0.9
37 | 1 | 0.0016137 | 0.00040444 | 0 | 0 | 1 | 0.97374 | -0.50522 | 0.4 | 1 | 1.1 | 0.9
36 | 1 | 0.0016115 | 0.00040388 | 0 | 0 | 1 | 0.97377 | -0.50477 | 0.4 | 1 | 1.1 | 0.9
27 | 1 | 0.0014605 | 0.00036604 | 0 | 0 | 1 | 0.97273 | -0.5252 | 0.4 | 1 | 1.1 | 0.9
34 | 1 | 0.0016238 | 0.00040696 | 0 | 0 | 1 | 0.97343 | -0.51147 | 0.4 | 1 | 1.1 | 0.9
18 | 1 | 0.001161 | 0.00029097 | 0 | 0 | 1 | 0.97416 | -0.49694 | 0.4 | 1 | 1.1 | 0.9
21 | 1 | 0.0078887 | 0.0019771 | 0 | 0 | 1 | 0.97272 | -0.52531 | 0.4 | 1 | 1.1 | 0.9
22 | 1 | 0.0021239 | 0.00053231 | 0 | 0 | 1 | 0.97314 | -0.51718 | 0.4 | 1 | 1.1 | 0.9
23 | 1 | 0 | 0 | 0 | 0 | 1 | 0.9724 | -0.53176 | 0.4 | 1 | 1.1 | 0.9
24 | 1 | 0.0019389 | 0.00048592 | 0 | 0 | 1 | 0.97349 | -0.51016 | 0.4 | 1 | 1.1 | 0.9
25 | 1 | 0.0039725 | 0.0009956 | 0 | 0 | 1 | 0.97205 | -0.53867 | 0.4 | 1 | 1.1 | 0.9
49 | 1 | 0.0026432 | 0.00066245 | 0 | 0 | 1 | 0.97204 | -0.53878 | 0.4 | 1 | 1.1 | 0.9
41 | 1 | 0.0065711 | 0.0016469 | 0 | 0 | 1 | 0.97343 | -0.5114 | 0.4 | 1 | 1.1 | 0.9
57 | 1 | 0 | 0 | 0 | 0 | 1 | 0.99429 | -0.10766 | 0.4 | 1 | 1.1 | 0.9
96 | 1 | 0.0028506 | 0.00071442 | 0 | 0 | 1 | 0.99425 | -0.10846 | 0.4 | 1 | 1.1 | 0.9
59 | 1 | 0 | 0 | 0 | 0 | 1 | 0.99298 | -0.13256 | 0.4 | 1 | 1.1 | 0.9
95 | 1 | 0.0029981 | 0.0007514 | 0 | 0 | 1 | 0.99478 | -0.098489 | 0.4 | 1 | 1.1 | 0.9
58 | 1 | 0 | 0 | 0 | 0 | 1 | 0.98907 | -0.20707 | 0.4 | 1 | 1.1 | 0.9
105 | 1 | 0 | 0 | 0 | 0 | 1 | 0.98639 | -0.25833 | 0.4 | 1 | 1.1 | 0.9
60 | 1 | 0 | 0 | 0 | 0 | 1 | 0.98903 | -0.2079 | 0.4 | 1 | 1.1 | 0.9
104 | 1 | 0.0042022 | 0.0010532 | 0 | 0 | 1 | 0.98879 | -0.21251 | 0.4 | 1 | 1.1 | 0.9
102 | 1 | 0.011863 | 0.0029732 | 0 | 0 | 1 | 0.99279 | -0.13632 | 0.4 | 1 | 1.1 | 0.9
114 | 1 | 0.0012779 | 0.00032027 | 0 | 0 | 1 | 0.98901 | -0.20816 | 0.4 | 1 | 1.1 | 0.9
52 | 1 | 0.019586 | 0.0049088 | 0 | 0 | 1 | 0.97215 | -0.53675 | 0.4 | 1 | 1.1 | 0.9
51 | 1 | 0.010058 | 0.0025208 | 0 | 0 | 1 | 0.9727 | -0.52583 | 0.4 | 1 | 1.1 | 0.9
28 | 1 | 0.0059234 | 0.0014845 | 0 | 0 | 1 | 0.97243 | -0.53113 | 0.4 | 1 | 1.1 | 0.9
47 | 1 | 0.0011848 | 0.00029694 | 0 | 0 | 1 | 0.97408 | -0.49861 | 0.4 | 1 | 1.1 | 0.9
48 | 1 | 0.0016308 | 0.00040871 | 0 | 0 | 1 | 0.97406 | -0.49894 | 0.4 | 1 | 1.1 | 0.9
35 | 1 | 0.0017234 | 0.00043192 | 0 | 0 | 1 | 0.97379 | -0.50427 | 0.4 | 1 | 1.1 | 0.9
53 | 1 | 0.0019867 | 0.00049792 | 0 | 0 | 1 | 0.97418 | -0.49665 | 0.4 | 1 | 1.1 | 0.9
44 | 1 | 0.0048494 | 0.0012154 | 0 | 0 | 1 | 0.97327 | -0.51457 | 0.4 | 1 | 1.1 | 0.9
45 | 1 | 0.0058447 | 0.0014648 | 0 | 0 | 1 | 0.97326 | -0.51465 | 0.4 | 1 | 1.1 | 0.9
75 | 1 | 0.007162 | 0.001795 | 0 | 0 | 1 | 0.97698 | -0.44175 | 0.4 | 1 | 1.1 | 0.9
46 | 1 | 0.0059468 | 0.0014904 | 0 | 0 | 1 | 0.9731 | -0.51789 | 0.4 | 1 | 1.1 | 0.9
50 | 1 | 0.012243 | 0.0030685 | 0 | 0 | 1 | 0.973 | -0.51995 | 0.4 | 1 | 1.1 | 0.9
62 | 1 | 0.0021896 | 0.00054877 | 0 | 0 | 1 | 0.97588 | -0.46321 | 0.4 | 1 | 1.1 | 0.9
89 | 1 | 0 | 0 | 0 | 0 | 1 | 0.99575 | -0.080082 | 0.4 | 1 | 1.1 | 0.9
97 | 1 | 0.00054205 | 0.00013585 | 0 | 0 | 1 | 0.99646 | -0.066629 | 0.4 | 1 | 1.1 | 0.9
87 | 1 | 0 | 0 | 0 | 0 | 1 | 0.99389 | -0.11528 | 0.4 | 1 | 1.1 | 0.9
90 | 1 | 0 | 0 | 0 | 0 | 1 | 0.97267 | -0.52524 | 0.4 | 1 | 1.1 | 0.9
91 | 1 | 0 | 0 | 0 | 0 | 1 | 0.9723 | -0.53261 | 0.4 | 1 | 1.1 | 0.9
110 | 1 | 0 | 0 | 0 | 0 | 1 | 0.9767 | -0.44622 | 0.4 | 1 | 1.1 | 0.9
111 | 1 | 0.050678 | 0.012701 | 0 | 0 | 1 | 0.97039 | -0.57039 | 0.4 | 1 | 1.1 | 0.9
112 | 1 | 0.0034098 | 0.00085459 | 0 | 0 | 1 | 0.97228 | -0.53295 | 0.4 | 1 | 1.1 | 0.9
86 | 1 | 0.0011883 | 0.00029781 | 0 | 0 | 1 | 0.99268 | -0.13831 | 0.4 | 1 | 1.1 | 0.9
108 | 1 | 0.0011244 | 0.00028181 | 0 | 0 | 1 | 0.98634 | -0.25939 | 0.4 | 1 | 1.1 | 0.9
106 | 1 | 0 | 0 | 0 | 0 | 1 | 0.98433 | -0.29801 | 0.4 | 1 | 1.1 | 0.9
107 | 1 | 0.0016978 | 0.00042551 | 0 | 0 | 1 | 0.98637 | -0.25869 | 0.4 | 1 | 1.1 | 0.9
109 | 1 | 0.015918 | 0.0039893 | 0 | 0 | 1 | 0.97944 | -0.39272 | 0.4 | 1 | 1.1 | 0.9
103 | 1 | 0.0032165 | 0.00080614 | 0 | 0 | 1 | 0.99276 | -0.1368 | 0.4 | 1 | 1.1 | 0.9
63 | 1 | 0.0021906 | 0.00054901 | 0 | 0 | 1 | 0.97612 | -0.45835 | 0.4 | 1 | 1.1 | 0.9
64 | 1 | 0 | 0 | 0 | 0 | 1 | 0.97613 | -0.45828 | 0.4 | 1 | 1.1 | 0.9
65 | 1 | 0.0021891 | 0.00054864 | 0 | 0 | 1 | 0.97647 | -0.45151 | 0.4 | 1 | 1.1 | 0.9
71 | 1 | 0.0032545 | 0.00081564 | 0 | 0 | 1 | 0.97682 | -0.44476 | 0.4 | 1 | 1.1 | 0.9
72 | 1 | 0.0032567 | 0.0008162 | 0 | 0 | 1 | 0.97711 | -0.43904 | 0.4 | 1 | 1.1 | 0.9
70 | 1 | 0.0032552 | 0.00081582 | 0 | 0 | 1 | 0.97775 | -0.42642 | 0.4 | 1 | 1.1 | 0.9
73 | 1 | 0.0032571 | 0.0008163 | 0 | 0 | 1 | 0.97751 | -0.43122 | 0.4 | 1 | 1.1 | 0.9
76 | 1 | 0.0086754 | 0.0021743 | 0 | 0 | 1 | 0.98429 | -0.29921 | 0.4 | 1 | 1.1 | 0.9
77 | 1 | 0.0057848 | 0.0014498 | 0 | 0 | 1 | 0.98416 | -0.30181 | 0.4 | 1 | 1.1 | 0.9
78 | 1 | 0 | 0 | 0 | 0 | 1 | 0.98452 | -0.2947 | 0.4 | 1 | 1.1 | 0.9
79 | 1 | 0.0018646 | 0.00046732 | 0 | 0 | 1 | 0.98433 | -0.29854 | 0.4 | 1 | 1.1 | 0.9
80 | 1 | 0.0028915 | 0.00072467 | 0 | 0 | 1 | 0.98466 | -0.29207 | 0.4 | 1 | 1.1 | 0.9
88 | 1 | 0 | 0 | 0 | 0 | 1 | 0.98599 | -0.26634 | 0.4 | 1 | 1.1 | 0.9
85 | 1 | 0 | 0 | 0 | 0 | 1 | 0.98762 | -0.23507 | 0.4 | 1 | 1.1 | 0.9
83 | 1 | 0.013402 | 0.0033588 | 0 | 0 | 1 | 0.98915 | -0.20566 | 0.4 | 1 | 1.1 | 0.9
84 | 1 | 0.012798 | 0.0032075 | 0 | 0 | 1 | 0.99089 | -0.17243 | 0.4 | 1 | 1.1 | 0.9
99 | 1 | 0.00089853 | 0.00022519 | 0 | 0 | 1 | 0.99669 | -0.062205 | 0.4 | 1 | 1.1 | 0.9
98 | 1 | 0.0020525 | 0.00051439 | 0 | 0 | 1 | 0.99684 | -0.05945 | 0.4 | 1 | 1.1 | 0.9
100 | 3 | 0.00020193 | 5.0608e-05 | 0 | 0 | 1 | 1 | 0 | 0.4 | 1 | 1.1 | 0.9
101 | 1 | 0.0021493 | 0.00053868 | 0 | 0 | 1 | 0.99998 | -0.00029283 | 0.4 | 1 | 1.1 | 0.9

## generator_data
GEN_BUS | PG | QG | QMAX | QMIN | VG | MBASE | GEN_STATUS | PMAX | PMIN
100 | 0.37418 | 0.096725 | 10 | -10 | 1 | 100 | 1 | 10 | 0

## branch_data
F_BUS | T_BUS | BR_R | BR_X | BR_B | RATE_A | RATE_B | RATE_C | TAP | SHIFT | BR_STATUS | ANGMIN | ANGMAX | P_in | Q_in | P_out | Q_out
1 | 2 | 1.7215 | 1.1017 | 2.8908e-09 | 0 | 0 | 0 | 0 | 0 | 1 | -90 | 90 | -0.0084996 | -0.0021302 | 0.008501 | 0.0021308
2 | 4 | 4.3992 | 2.8155 | 7.3874e-09 | 0 | 0 | 0 | 0 | 0 | 1 | -90 | 90 | -0.008501 | -0.0021308 | 0.0085045 | 0.0021324
4 | 5 | 2.57 | 1.6448 | 4.3157e-09 | 0 | 0 | 0 | 0 | 0 | 1 | -90 | 90 | 0.031449 | 0.0079051 | -0.031421 | -0.0078875
4 | 68 | 0.28507 | 0.18245 | 2.3936e-09 | 0 | 0 | 0 | 0 | 0 | 1 | -90 | 90 | 0.16987 | 0.042917 | -0.16978 | -0.042859
4 | 3 | 0.35519 | 0.22732 | 2.9823e-09 | 0 | 0 | 0 | 0 | 0 | 1 | -90 | 90 | -0.20982 | -0.052955 | 0.20999 | 0.053065
3 | 94 | 1.4503 | 0.9282 | 2.4355e-09 | 0 | 0 | 0 | 0 | 0 | 1 | -90 | 90 | 0.003066 | 0.00076825 | -0.0030659 | -0.00076839
3 | 82 | 1.2173 | 0.77909 | 1.0221e-08 | 0 | 0 | 0 | 0 | 0 | 1 | -90 | 90 | -0.21306 | -0.053834 | 0.21367 | 0.054224
82 | 92 | 4.6213 | 2.9576 | 7.7603e-09 | 0 | 0 | 0 | 0 | 0 | 1 | -90 | 90 | 0.0019884 | 0.00049767 | -0.0019882 | -0.00049829
82 | 81 | 0.29616 | 0.18954 | 2.4866e-09 | 0 | 0 | 0 | 0 | 0 | 1 | -90 | 90 | -0.21662 | -0.054961 | 0.21677 | 0.055059
5 | 43 | 3.9059 | 2.4998 | 6.5591e-09 | 0 | 0 | 0 | 0 | 0 | 1 | -90 | 90 | 0.022853 | 0.0057401 | -0.02283 | -0.0057262
5 | 66 | 0.96626 | 0.61841 | 1.6226e-09 | 0 | 0 | 0 | 0 | 0 | 1 | -90 | 90 | 0.008568 | 0.0021475 | -0.0085672 | -0.0021471
68 | 69 | 0.50095 | 0.32061 | 4.2061e-09 | 0 | 0 | 0 | 0 | 0 | 1 | -90 | 90 | 0.16517 | 0.041703 | -0.16501 | -0.041607
43 | 74 | 2.1325 | 1.3648 | 3.581e-09 | 0 | 0 | 0 | 0 | 0 | 1 | -90 | 90 | 0.02283 | 0.0057262 | -0.022818 | -0.0057186
66 | 67 | 0.43472 | 0.27822 | 7.3001e-10 | 0 | 0 | 0 | 0 | 0 | 1 | -90 | 90 | 0.0037527 | 0.00094048 | -0.0037527 | -0.00094051
81 | 79 | 0.00051252 | 0.00032802 | 4.3033e-12 | 0 | 0 | 0 | 0 | 0 | 1 | -90 | 90 | -0.21677 | -0.055059 | 0.21677 | 0.055059
69 | 70 | 0.15627 | 0.10002 | 1.3121e-09 | 0 | 0 | 0 | 0 | 0 | 1 | -90 | 90 | 0.16188 | 0.04082 | -0.16183 | -0.040791
74 | 75 | 0.40517 | 0.25931 | 6.8038e-10 | 0 | 0 | 0 | 0 | 0 | 1 | -90 | 90 | 0.0071622 | 0.001795 | -0.007162 | -0.001795
6 | 7 | 0.34267 | 0.21931 | 5.7544e-10 | 0 | 0 | 0 | 0 | 0 | 1 | -90 | 90 | -0.014326 | -0.0035908 | 0.014327 | 0.0035913
6 | 8 | 1.3994 | 0.89562 | 2.35e-09 | 0 | 0 | 0 | 0 | 0 | 1 | -90 | 90 | 0.01293 | 0.0032409 | -0.012928 | -0.0032395
7 | 9 | 1.9847 | 1.2702 | 3.3328e-09 | 0 | 0 | 0 | 0 | 0 | 1 | -90 | 90 | -0.018589 | -0.0046594 | 0.018597 | 0.004664
8 | 10 | 1.1153 | 0.71376 | 1.8728e-09 | 0 | 0 | 0 | 0 | 0 | 1 | -90 | 90 | 0.0082493 | 0.0020673 | -0.0082484 | -0.002067
8 | 11 | 0.51881 | 0.33204 | 8.7122e-10 | 0 | 0 | 0 | 0 | 0 | 1 | -90 | 90 | 0.0046785 | 0.0011721 | -0.0046784 | -0.0011721
9 | 55 | 0.16327 | 0.10449 | 1.3708e-09 | 0 | 0 | 0 | 0 | 0 | 1 | -90 | 90 | -0.10398 | -0.026128 | 0.104 | 0.02614
9 | 42 | 0.91222 | 0.58382 | 7.6593e-09 | 0 | 0 | 0 | 0 | 0 | 1 | -90 | 90 | 0.085384 | 0.021464 | -0.085309 | -0.021417
10 | 31 | 0.027354 | 0.017507 | 4.5936e-11 | 0 | 0 | 0 | 0 | 0 | 1 | -90 | 90 | 0.0070644 | 0.0017702 | -0.0070644 | -0.0017702
11 | 20 | 0.98682 | 0.63157 | 1.6571e-09 | 0 | 0 | 0 | 0 | 0 | 1 | -90 | 90 | 0.0035169 | 0.00088104 | -0.0035168 | -0.00088111
55 | 61 | 0.21876 | 0.14001 | 1.8368e-09 | 0 | 0 | 0 | 0 | 0 | 1 | -90 | 90 | -0.13969 | -0.035106 | 0.13974 | 0.035136
55 | 54 | 1.5573 | 0.9967 | 2.6152e-09 | 0 | 0 | 0 | 0 | 0 | 1 | -90 | 90 | 0.035693 | 0.0089657 | -0.035671 | -0.0089517
42 | 40 | 0.45322 | 0.29006 | 3.8054e-09 | 0 | 0 | 0 | 0 | 0 | 1 | -90 | 90 | 0.08377 | 0.021031 | -0.083735 | -0.021009
31 | 32 | 0.95645 | 0.61213 | 1.6061e-09 | 0 | 0 | 0 | 0 | 0 | 1 | -90 | 90 | 0.0049359 | 0.0012368 | -0.0049356 | -0.0012367
20 | 19 | 1.0536 | 0.6743 | 1.7693e-09 | 0 | 0 | 0 | 0 | 0 | 1 | -90 | 90 | 0.0023364 | 0.00058528 | -0.0023363 | -0.00058541
61 | 62 | 0.19037 | 0.12184 | 1.5984e-09 | 0 | 0 | 0 | 0 | 0 | 1 | -90 | 90 | -0.14193 | -0.035685 | 0.14197 | 0.035712
54 | 56 | 0.75556 | 0.48356 | 1.2688e-09 | 0 | 0 | 0 | 0 | 0 | 1 | -90 | 90 | 0.012849 | 0.0032217 | -0.012847 | -0.0032209
54 | 53 | 1.2946 | 0.82852 | 2.1739e-09 | 0 | 0 | 0 | 0 | 0 | 1 | -90 | 90 | 0.022822 | 0.00573 | -0.022815 | -0.0057254
40 | 41 | 0.23182 | 0.14836 | 1.9464e-09 | 0 | 0 | 0 | 0 | 0 | 1 | -90 | 90 | 0.06515 | 0.016346 | -0.065139 | -0.016339
40 | 24 | 0.5302 | 0.33933 | 8.9035e-10 | 0 | 0 | 0 | 0 | 0 | 1 | -90 | 90 | 0.018585 | 0.0046624 | -0.018583 | -0.0046612
32 | 47 | 0.8546 | 0.54694 | 1.4351e-09 | 0 | 0 | 0 | 0 | 0 | 1 | -90 | 90 | 0.0028157 | 0.00070545 | -0.0028156 | -0.00070554
19 | 18 | 0.87963 | 0.56297 | 1.4771e-09 | 0 | 0 | 0 | 0 | 0 | 1 | -90 | 90 | 0.001161 | 0.00029084 | -0.001161 | -0.00029097
12 | 13 | 0.012531 | 0.0080196 | 2.1042e-11 | 0 | 0 | 0 | 0 | 0 | 1 | -90 | 90 | 0.0017099 | 0.00042854 | -0.0017099 | -0.00042855
12 | 14 | 0.80691 | 0.51642 | 1.355e-09 | 0 | 0 | 0 | 0 | 0 | 1 | -90 | 90 | -0.0034027 | -0.0008528 | 0.0034028 | 0.00085274
14 | 16 | 0.90817 | 0.58123 | 1.5251e-09 | 0 | 0 | 0 | 0 | 0 | 1 | -90 | 90 | 0.010858 | 0.002722 | -0.010857 | -0.0027214
14 | 17 | 0.49288 | 0.31544 | 8.2767e-10 | 0 | 0 | 0 | 0 | 0 | 1 | -90 | 90 | -0.014261 | -0.0035748 | 0.014262 | 0.0035754
16 | 29 | 1.5556 | 0.99561 | 2.6123e-09 | 0 | 0 | 0 | 0 | 0 | 1 | -90 | 90 | 0.0094101 | 0.0023587 | -0.0094085 | -0.002358
17 | 33 | 1.6543 | 1.0588 | 2.778e-09 | 0 | 0 | 0 | 0 | 0 | 1 | -90 | 90 | -0.015721 | -0.0039411 | 0.015726 | 0.0039438
29 | 27 | 0.037841 | 0.024218 | 6.3545e-11 | 0 | 0 | 0 | 0 | 0 | 1 | -90 | 90 | 0.0073856 | 0.001851 | -0.0073856 | -0.001851
33 | 34 | 0.027728 | 0.017746 | 4.6562e-11 | 0 | 0 | 0 | 0 | 0 | 1 | -90 | 90 | -0.017467 | -0.00438 | 0.017467 | 0.0043801
39 | 56 | 2.6738 | 1.7113 | 4.4901e-09 | 0 | 0 | 0 | 0 | 0 | 1 | -90 | 90 | -0.010653 | -0.0026701 | 0.010656 | 0.0026718
39 | 38 | 1.7634 | 1.1286 | 2.9612e-09 | 0 | 0 | 0 | 0 | 0 | 1 | -90 | 90 | 0.010653 | 0.0026701 | -0.010651 | -0.0026689
38 | 36 | 2.1823 | 1.3967 | 3.6647e-09 | 0 | 0 | 0 | 0 | 0 | 1 | -90 | 90 | 0.0032255 | 0.00080796 | -0.0032253 | -0.00080815
37 | 36 | 1.2 | 0.76802 | 2.0152e-09 | 0 | 0 | 0 | 0 | 0 | 1 | -90 | 90 | -0.0016137 | -0.00040444 | 0.0016138 | 0.00040427
27 | 28 | 4.2429 | 2.7155 | 7.125e-09 | 0 | 0 | 0 | 0 | 0 | 1 | -90 | 90 | 0.0059251 | 0.0014849 | -0.0059234 | -0.0014845
34 | 35 | 1.6014 | 1.0249 | 2.6892e-09 | 0 | 0 | 0 | 0 | 0 | 1 | -90 | 90 | -0.019091 | -0.004787 | 0.019097 | 0.004791
21 | 22 | 2.3767 | 1.5211 | 3.9911e-09 | 0 | 0 | 0 | 0 | 0 | 1 | -90 | 90 | -0.014509 | -0.0036365 | 0.014514 | 0.0036397
21 | 23 | 4.1318 | 2.6443 | 6.9384e-09 | 0 | 0 | 0 | 0 | 0 | 1 | -90 | 90 | 0.0066199 | 0.0016594 | -0.0066179 | -0.0016587
22 | 24 | 1.7921 | 1.147 | 3.0095e-09 | 0 | 0 | 0 | 0 | 0 | 1 | -90 | 90 | -0.016638 | -0.004172 | 0.016644 | 0.0041753
23 | 25 | 4.425 | 2.832 | 7.4308e-09 | 0 | 0 | 0 | 0 | 0 | 1 | -90 | 90 | 0.0066179 | 0.0016587 | -0.0066157 | -0.001658
25 | 49 | 0.17167 | 0.10987 | 2.8829e-10 | 0 | 0 | 0 | 0 | 0 | 1 | -90 | 90 | 0.0026432 | 0.00066243 | -0.0026432 | -0.00066245
41 | 44 | 0.23008 | 0.14725 | 1.9319e-09 | 0 | 0 | 0 | 0 | 0 | 1 | -90 | 90 | 0.058568 | 0.014693 | -0.058559 | -0.014687
57 | 96 | 1.2328 | 0.789 | 2.0702e-09 | 0 | 0 | 0 | 0 | 0 | 1 | -90 | 90 | 0.0028507 | 0.00071429 | -0.0028506 | -0.00071442
57 | 59 | 1.1796 | 0.75495 | 9.9044e-09 | 0 | 0 | 0 | 0 | 0 | 1 | -90 | 90 | 0.09489 | 0.024356 | -0.094776 | -0.024284
57 | 95 | 0.42248 | 0.27038 | 3.5472e-09 | 0 | 0 | 0 | 0 | 0 | 1 | -90 | 90 | -0.097741 | -0.025071 | 0.097784 | 0.025098
59 | 102 | 1.1021 | 0.70534 | 1.8507e-09 | 0 | 0 | 0 | 0 | 0 | 1 | -90 | 90 | 0.015083 | 0.0037809 | -0.01508 | -0.0037793
59 | 58 | 4.1877 | 2.6801 | 1.4065e-08 | 0 | 0 | 0 | 0 | 0 | 1 | -90 | 90 | 0.079693 | 0.020503 | -0.079405 | -0.02032
95 | 89 | 0.82332 | 0.52693 | 6.9129e-09 | 0 | 0 | 0 | 0 | 0 | 1 | -90 | 90 | -0.10078 | -0.025849 | 0.10087 | 0.025906
58 | 105 | 3.0772 | 1.9694 | 5.1674e-09 | 0 | 0 | 0 | 0 | 0 | 1 | -90 | 90 | 0.073924 | 0.018948 | -0.073741 | -0.018831
58 | 60 | 2.8291 | 1.8106 | 4.7508e-09 | 0 | 0 | 0 | 0 | 0 | 1 | -90 | 90 | 0.001278 | 0.0003197 | -0.0012779 | -0.00032013
58 | 104 | 5.6709 | 3.6294 | 9.5229e-09 | 0 | 0 | 0 | 0 | 0 | 1 | -90 | 90 | 0.0042033 | 0.0010529 | -0.0042022 | -0.0010532
105 | 108 | 4.1205 | 2.6371 | 6.9195e-09 | 0 | 0 | 0 | 0 | 0 | 1 | -90 | 90 | 0.0011245 | 0.00028117 | -0.0011244 | -0.00028181
105 | 106 | 2.4664 | 1.5785 | 4.1418e-09 | 0 | 0 | 0 | 0 | 0 | 1 | -90 | 90 | 0.070919 | 0.018124 | -0.070783 | -0.018038
105 | 107 | 0.92248 | 0.59039 | 1.5491e-09 | 0 | 0 | 0 | 0 | 0 | 1 | -90 | 90 | 0.0016978 | 0.00042538 | -0.0016978 | -0.00042551
60 | 114 | 0.8879 | 0.56825 | 1.491e-09 | 0 | 0 | 0 | 0 | 0 | 1 | -90 | 90 | 0.0012779 | 0.00032013 | -0.0012779 | -0.00032027
102 | 103 | 0.662 | 0.42368 | 1.1117e-09 | 0 | 0 | 0 | 0 | 0 | 1 | -90 | 90 | 0.0032166 | 0.00080608 | -0.0032165 | -0.00080614
52 | 51 | 2.3638 | 1.5128 | 3.9695e-09 | 0 | 0 | 0 | 0 | 0 | 1 | -90 | 90 | -0.019586 | -0.0049088 | 0.019597 | 0.004915
51 | 50 | 0.8404 | 0.53786 | 2.8225e-09 | 0 | 0 | 0 | 0 | 0 | 1 | -90 | 90 | -0.029655 | -0.0074358 | 0.029663 | 0.0074408
47 | 48 | 0.84523 | 0.54095 | 1.4194e-09 | 0 | 0 | 0 | 0 | 0 | 1 | -90 | 90 | 0.0016308 | 0.0004086 | -0.0016308 | -0.00040871
35 | 53 | 1.5577 | 0.99691 | 2.6157e-09 | 0 | 0 | 0 | 0 | 0 | 1 | -90 | 90 | -0.020821 | -0.0052229 | 0.020828 | 0.0052275
44 | 45 | 0.006043 | 0.0038675 | 5.0739e-11 | 0 | 0 | 0 | 0 | 0 | 1 | -90 | 90 | 0.05371 | 0.013472 | -0.05371 | -0.013472
45 | 46 | 0.28747 | 0.18398 | 2.4137e-09 | 0 | 0 | 0 | 0 | 0 | 1 | -90 | 90 | 0.047865 | 0.012007 | -0.047857 | -0.012002
46 | 50 | 0.20945 | 0.13405 | 1.7586e-09 | 0 | 0 | 0 | 0 | 0 | 1 | -90 | 90 | 0.041911 | 0.010512 | -0.041907 | -0.010509
62 | 63 | 0.14435 | 0.092383 | 1.212e-09 | 0 | 0 | 0 | 0 | 0 | 1 | -90 | 90 | -0.14416 | -0.036261 | 0.1442 | 0.036282
89 | 97 | 0.16585 | 0.10615 | 1.3926e-09 | 0 | 0 | 0 | 0 | 0 | 1 | -90 | 90 | -0.36689 | -0.094337 | 0.36713 | 0.09449
89 | 87 | 0.59702 | 0.38209 | 5.0128e-09 | 0 | 0 | 0 | 0 | 0 | 1 | -90 | 90 | 0.26602 | 0.068431 | -0.26557 | -0.06814
97 | 99 | 0.054501 | 0.034881 | 4.5761e-10 | 0 | 0 | 0 | 0 | 0 | 1 | -90 | 90 | -0.36768 | -0.094626 | 0.36776 | 0.094677
87 | 86 | 0.3895 | 0.24928 | 3.2704e-09 | 0 | 0 | 0 | 0 | 0 | 1 | -90 | 90 | 0.26557 | 0.06814 | -0.26527 | -0.067951
90 | 91 | 9.1524 | 5.8576 | 1.5369e-08 | 0 | 0 | 0 | 0 | 0 | 1 | -90 | 90 | 0.0034111 | 0.00085387 | -0.0034099 | -0.00085455
90 | 110 | 6.2208 | 3.9813 | 1.0446e-08 | 0 | 0 | 0 | 0 | 0 | 1 | -90 | 90 | -0.054198 | -0.013624 | 0.054403 | 0.013755
90 | 111 | 3.7696 | 2.4126 | 6.3302e-09 | 0 | 0 | 0 | 0 | 0 | 1 | -90 | 90 | 0.050787 | 0.01277 | -0.050678 | -0.012701
91 | 112 | 0.43286 | 0.27703 | 7.2689e-10 | 0 | 0 | 0 | 0 | 0 | 1 | -90 | 90 | 0.0034099 | 0.00085455 | -0.0034098 | -0.00085459
110 | 109 | 4.2404 | 2.7138 | 7.1207e-09 | 0 | 0 | 0 | 0 | 0 | 1 | -90 | 90 | -0.054403 | -0.013755 | 0.054543 | 0.013844
86 | 84 | 0.57797 | 0.3699 | 4.8528e-09 | 0 | 0 | 0 | 0 | 0 | 1 | -90 | 90 | 0.26408 | 0.067653 | -0.26365 | -0.067375
106 | 109 | 5.8455 | 3.7411 | 9.8161e-09 | 0 | 0 | 0 | 0 | 0 | 1 | -90 | 90 | 0.070783 | 0.018038 | -0.070461 | -0.017833
63 | 64 | 0.0021046 | 0.001347 | 1.7671e-11 | 0 | 0 | 0 | 0 | 0 | 1 | -90 | 90 | -0.14639 | -0.036831 | 0.14639 | 0.036831
64 | 65 | 0.19821 | 0.12685 | 1.6642e-09 | 0 | 0 | 0 | 0 | 0 | 1 | -90 | 90 | -0.14639 | -0.036831 | 0.14643 | 0.036862
65 | 71 | 0.19464 | 0.12457 | 1.6342e-09 | 0 | 0 | 0 | 0 | 0 | 1 | -90 | 90 | -0.14862 | -0.03741 | 0.14867 | 0.037441
71 | 72 | 0.16142 | 0.10331 | 1.3553e-09 | 0 | 0 | 0 | 0 | 0 | 1 | -90 | 90 | -0.15193 | -0.038256 | 0.15197 | 0.038283
72 | 73 | 0.21662 | 0.13864 | 1.8188e-09 | 0 | 0 | 0 | 0 | 0 | 1 | -90 | 90 | -0.15522 | -0.039099 | 0.15528 | 0.039136
70 | 73 | 0.13006 | 0.083239 | 1.092e-09 | 0 | 0 | 0 | 0 | 0 | 1 | -90 | 90 | 0.15858 | 0.039976 | -0.15854 | -0.039952
76 | 77 | 1.9515 | 1.249 | 3.2771e-09 | 0 | 0 | 0 | 0 | 0 | 1 | -90 | 90 | 0.0057855 | 0.00145 | -0.0057848 | -0.0014498
76 | 78 | 1.354 | 0.86656 | 2.2737e-09 | 0 | 0 | 0 | 0 | 0 | 1 | -90 | 90 | -0.014461 | -0.0036242 | 0.014464 | 0.003626
78 | 79 | 0.07702 | 0.049293 | 6.4668e-10 | 0 | 0 | 0 | 0 | 0 | 1 | -90 | 90 | 0.21867 | 0.055552 | -0.21863 | -0.055526
78 | 80 | 0.049482 | 0.031669 | 4.1547e-10 | 0 | 0 | 0 | 0 | 0 | 1 | -90 | 90 | -0.23314 | -0.059178 | 0.23317 | 0.059197
80 | 88 | 0.4782 | 0.30605 | 4.0151e-09 | 0 | 0 | 0 | 0 | 0 | 1 | -90 | 90 | -0.23606 | -0.059922 | 0.23635 | 0.060108
88 | 85 | 0.5831 | 0.37318 | 4.8959e-09 | 0 | 0 | 0 | 0 | 0 | 1 | -90 | 90 | -0.23635 | -0.060108 | 0.23671 | 0.060336
85 | 83 | 0.55008 | 0.35205 | 4.6187e-09 | 0 | 0 | 0 | 0 | 0 | 1 | -90 | 90 | -0.23671 | -0.060336 | 0.23704 | 0.060551
83 | 84 | 0.58974 | 0.37743 | 4.9517e-09 | 0 | 0 | 0 | 0 | 0 | 1 | -90 | 90 | -0.25045 | -0.06391 | 0.25085 | 0.064167
99 | 98 | 0.033871 | 0.021677 | 2.8439e-10 | 0 | 0 | 0 | 0 | 0 | 1 | -90 | 90 | -0.36865 | -0.094902 | 0.3687 | 0.094934
98 | 100 | 0.72924 | 0.46671 | 6.1229e-09 | 0 | 0 | 0 | 0 | 0 | 1 | -90 | 90 | -0.37076 | -0.095448 | 0.37183 | 0.096136
100 | 101 | 0.61065 | 0.39081 | 1.0254e-09 | 0 | 0 | 0 | 0 | 0 | 1 | -90 | 90 | 0.0021494 | 0.00053859 | -0.0021493 | -0.00053868