## bus_data
BUS_I | BUS_TYPE | Pd | Qd | Gs | Bs | area | Vm | Va | baseKV | zone | Vmax | Vmin
1 | 1 | 0.0017016 | 0.00042647 | 0 | 0 | 1 | 0.98164 | -0.35241 | 0.4 | 1 | 1.1 | 0.9
2 | 1 | 0.00052708 | 0.0001321 | 0 | 0 | 1 | 0.9801 | -0.38229 | 0.4 | 1 | 1.1 | 0.9
3 | 1 | 0.00087636 | 0.00021964 | 0 | 0 | 1 | 0.98306 | -0.32478 | 0.4 | 1 | 1.1 | 0.9
4 | 1 | 0.00026643 | 6.6773e-05 | 0 | 0 | 1 | 0.98008 | -0.38257 | 0.4 | 1 | 1.1 | 0.9
5 | 1 | 0 | 0 | 0 | 0 | 1 | 0.98536 | -0.28049 | 0.4 | 1 | 1.1 | 0.9
8 | 1 | 0 | 0 | 0 | 0 | 1 | 0.97872 | -0.40905 | 0.4 | 1 | 1.1 | 0.9
24 | 1 | 0 | 0 | 0 | 0 | 1 | 0.98565 | -0.27492 | 0.4 | 1 | 1.1 | 0.9
6 | 1 | 0.00041432 | 0.00010384 | 0 | 0 | 1 | 0.97785 | -0.42599 | 0.4 | 1 | 1.1 | 0.9
23 | 1 | 0 | 0 | 0 | 0 | 1 | 0.98912 | -0.20791 | 0.4 | 1 | 1.1 | 0.9
52 | 1 | 0 | 0 | 0 | 0 | 1 | 0.98903 | -0.20968 | 0.4 | 1 | 1.1 | 0.9
51 | 1 | 0.013459 | 0.003373 | 0 | 0 | 1 | 0.98948 | -0.201 | 0.4 | 1 | 1.1 | 0.9
30 | 1 | 0 | 0 | 0 | 0 | 1 | 0.98605 | -0.26724 | 0.4 | 1 | 1.1 | 0.9
27 | 1 | 0.013367 | 0.00335 | 0 | 0 | 1 | 0.98403 | -0.30642 | 0.4 | 1 | 1.1 | 0.9
7 | 1 | 0.00039172 | 9.8174e-05 | 0 | 0 | 1 | 0.97704 | -0.44197 | 0.4 | 1 | 1.1 | 0.9
9 | 1 | 0.00039001 | 9.7745e-05 | 0 | 0 | 1 | 0.97676 | -0.44741 | 0.4 | 1 | 1.1 | 0.9
49 | 1 | 0.00039129 | 9.8067e-05 | 0 | 0 | 1 | 0.97639 | -0.45462 | 0.4 | 1 | 1.1 | 0.9
50 | 1 | 0.00039521 | 9.905e-05 | 0 | 0 | 1 | 0.97552 | -0.47168 | 0.4 | 1 | 1.1 | 0.9
10 | 1 | 0.024206 | 0.0060665 | 0 | 0 | 1 | 0.99927 | -0.01406 | 0.4 | 1 | 1.1 | 0.9
11 | 1 | 0.059694 | 0.014961 | 0 | 0 | 1 | 0.99843 | -0.030237 | 0.4 | 1 | 1.1 | 0.9
12 | 3 | 0.059851 | 0.015 | 0 | 0 | 1 | 1 | 0 | 0.4 | 1 | 1.1 | 0.9
14 | 1 | 0 | 0 | 0 | 0 | 1 | 0.99862 | -0.02622 | 0.4 | 1 | 1.1 | 0.9
13 | 1 | 0.061082 | 0.015308 | 0 | 0 | 1 | 0.98158 | -0.35434 | 0.4 | 1 | 1.1 | 0.9
29 | 1 | 0.0096085 | 0.0024081 | 0 | 0 | 1 | 0.98289 | -0.32873 | 0.4 | 1 | 1.1 | 0.9
16 | 1 | 0.059998 | 0.015037 | 0 | 0 | 1 | 0.99769 | -0.044097 | 0.4 | 1 | 1.1 | 0.9
33 | 1 | 0 | 0 | 0 | 0 | 1 | 0.99488 | -0.097442 | 0.4 | 1 | 1.1 | 0.9
28 | 1 | 0 | 0 | 0 | 0 | 1 | 0.98373 | -0.31228 | 0.4 | 1 | 1.1 | 0.9
36 | 1 | 0 | 0 | 0 | 0 | 1 | 0.99125 | -0.1671 | 0.4 | 1 | 1.1 | 0.9
38 | 1 | 0 | 0 | 0 | 0 | 1 | 0.99164 | -0.15941 | 0.4 | 1 | 1.1 | 0.9
56 | 1 | 0.011393 | 0.0028552 | 0 | 0 | 1 | 0.99115 | -0.1689 | 0.4 | 1 | 1.1 | 0.9
37 | 1 | 0 | 0 | 0 | 0 | 1 | 0.98956 | -0.19941 | 0.4 | 1 | 1.1 | 0.9
53 | 1 | 0.0036385 | 0.00091188 | 0 | 0 | 1 | 0.98876 | -0.21494 | 0.4 | 1 | 1.1 | 0.9
62 | 1 | 0.00576 | 0.0014436 | 0 | 0 | 1 | 0.99128 | -0.1665 | 0.4 | 1 | 1.1 | 0.9
15 | 1 | 0.045664 | 0.011445 | 0 | 0 | 1 | 0.9975 | -0.047748 | 0.4 | 1 | 1.1 | 0.9
35 | 1 | 0.016385 | 0.0041065 | 0 | 0 | 1 | 0.99321 | -0.12973 | 0.4 | 1 | 1.1 | 0.9
31 | 1 | 0.0072439 | 0.0018155 | 0 | 0 | 1 | 0.99423 | -0.10993 | 0.4 | 1 | 1.1 | 0.9
17 | 1 | 0.0062895 | 0.0015763 | 0 | 0 | 1 | 0.99741 | -0.04958 | 0.4 | 1 | 1.1 | 0.9
18 | 1 | 0.00034914 | 8.7502e-05 | 0 | 0 | 1 | 0.97516 | -0.47884 | 0.4 | 1 | 1.1 | 0.9
19 | 1 | 0.0075148 | 0.0018834 | 0 | 0 | 1 | 0.97388 | -0.5039 | 0.4 | 1 | 1.1 | 0.9
20 | 1 | 0.00050417 | 0.00012636 | 0 | 0 | 1 | 0.97533 | -0.47537 | 0.4 | 1 | 1.1 | 0.9
21 | 1 | 0 | 0 | 0 | 0 | 1 | 0.97325 | -0.51642 | 0.4 | 1 | 1.1 | 0.9
22 | 1 | 0 | 0 | 0 | 0 | 1 | 0.97541 | -0.47384 | 0.4 | 1 | 1.1 | 0.9
25 | 1 | 0 | 0 | 0 | 0 | 1 | 0.97251 | -0.53088 | 0.4 | 1 | 1.1 | 0.9
57 | 1 | 0.010719 | 0.0026864 | 0 | 0 | 1 | 0.97208 | -0.53944 | 0.4 | 1 | 1.1 | 0.9
26 | 1 | 0.0017644 | 0.00044221 | 0 | 0 | 1 | 0.98367 | -0.31345 | 0.4 | 1 | 1.1 | 0.9
54 | 1 | 0.012732 | 0.0031908 | 0 | 0 | 1 | 0.98857 | -0.21878 | 0.4 | 1 | 1.1 | 0.9
48 | 1 | 0.0031431 | 0.00078774 | 0 | 0 | 1 | 0.98601 | -0.26786 | 0.4 | 1 | 1.1 | 0.9
45 | 1 | 0.0088533 | 0.0022188 | 0 | 0 | 1 | 0.98671 | -0.25441 | 0.4 | 1 | 1.1 | 0.9
58 | 1 | 0 | 0 | 0 | 0 | 1 | 0.9711 | -0.55874 | 0.4 | 1 | 1.1 | 0.9
46 | 1 | 0.0087011 | 0.0021807 | 0 | 0 | 1 | 0.98758 | -0.23753 | 0.4 | 1 | 1.1 | 0.9
32 | 1 | 0.017261 | 0.004326 | 0 | 0 | 1 | 0.99392 | -0.11606 | 0.4 | 1 | 1.1 | 0.9
43 | 1 | 0 | 0 | 0 | 0 | 1 | 0.99286 | -0.13645 | 0.4 | 1 | 1.1 | 0.9
41 | 1 | 0 | 0 | 0 | 0 | 1 | 0.99201 | -0.15292 | 0.4 | 1 | 1.1 | 0.9
47 | 1 | 0.0087423 | 0.002191 | 0 | 0 | 1 | 0.98851 | -0.21974 | 0.4 | 1 | 1.1 | 0.9
63 | 1 | 0 | 0 | 0 | 0 | 1 | 0.99117 | -0.16858 | 0.4 | 1 | 1.1 | 0.9
39 | 1 | 0.015299 | 0.0038343 | 0 | 0 | 1 | 0.99174 | -0.15812 | 0.4 | 1 | 1.1 | 0.9
42 | 1 | 0.0088714 | 0.0022234 | 0 | 0 | 1 | 0.99186 | -0.1559 | 0.4 | 1 | 1.1 | 0.9
44 | 1 | 0 | 0 | 0 | 0 | 1 | 0.97063 | -0.56805 | 0.4 | 1 | 1.1 | 0.9
66 | 1 | 0.0094822 | 0.0023765 | 0 | 0 | 1 | 0.97047 | -0.57121 | 0.4 | 1 | 1.1 | 0.9
59 | 1 | 0.010887 | 0.0027287 | 0 | 0 | 1 | 0.9708 | -0.56477 | 0.4 | 1 | 1.1 | 0.9
60 | 1 | 0.002583 | 0.00064736 | 0 | 0 | 1 | 0.97077 | -0.56531 | 0.4 | 1 | 1.1 | 0.9
64 | 1 | 0.0095403 | 0.002391 | 0 | 0 | 1 | 0.99097 | -0.1725 | 0.4 | 1 | 1.1 | 0.9
65 | 1 | 0.0095031 | 0.0023817 | 0 | 0 | 1 | 0.99115 | -0.169 | 0.4 | 1 | 1.1 | 0.9

## generator_data
GEN_BUS | PG | QG | QMAX | QMIN | VG | MBASE | GEN_STATUS | PMAX | PMIN
12 | 0.5538 | 0.14048 | 10 | -10 | 1 | 100 | 1 | 10 | 0

## branch_data
F_BUS | T_BUS | BR_R | BR_X | BR_B | RATE_A | RATE_B | RATE_C | TAP | SHIFT | BR_STATUS | ANGMIN | ANGMAX | P_in | Q_in | P_out | Q_out
1 | 2 | 2.8746 | 1.8398 | 4.8273e-09 | 0 | 0 | 0 | 0 | 0 | 1 | -90 | 90 | 0.045219 | 0.011485 | -0.045154 | -0.011444
1 | 3 | 2.5687 | 1.644 | 4.3135e-09 | 0 | 0 | 0 | 0 | 0 | 1 | -90 | 90 | -0.046921 | -0.011912 | 0.046983 | 0.011951
2 | 4 | 0.027386 | 0.017527 | 4.5988e-11 | 0 | 0 | 0 | 0 | 0 | 1 | -90 | 90 | 0.044627 | 0.011312 | -0.044626 | -0.011312
3 | 5 | 4.0556 | 2.5956 | 6.8105e-09 | 0 | 0 | 0 | 0 | 0 | 1 | -90 | 90 | -0.04786 | -0.012171 | 0.047962 | 0.012236
4 | 8 | 2.5861 | 1.6551 | 4.3428e-09 | 0 | 0 | 0 | 0 | 0 | 1 | -90 | 90 | 0.04436 | 0.011245 | -0.044304 | -0.01121
5 | 24 | 0.5119 | 0.32762 | 2.5789e-09 | 0 | 0 | 0 | 0 | 0 | 1 | -90 | 90 | -0.047962 | -0.012236 | 0.047975 | 0.012244
8 | 6 | 1.6504 | 1.0562 | 2.7714e-09 | 0 | 0 | 0 | 0 | 0 | 1 | -90 | 90 | 0.044304 | 0.01121 | -0.044268 | -0.011187
24 | 30 | 0.25112 | 0.16072 | 1.2651e-09 | 0 | 0 | 0 | 0 | 0 | 1 | -90 | 90 | -0.13408 | -0.033931 | 0.13413 | 0.033962
24 | 27 | 1.5959 | 1.0214 | 2.68e-09 | 0 | 0 | 0 | 0 | 0 | 1 | -90 | 90 | 0.086101 | 0.021687 | -0.085971 | -0.021604
6 | 7 | 1.569 | 1.0041 | 2.6347e-09 | 0 | 0 | 0 | 0 | 0 | 1 | -90 | 90 | 0.043853 | 0.011083 | -0.04382 | -0.011062
23 | 52 | 0.60898 | 0.38975 | 1.0226e-09 | 0 | 0 | 0 | 0 | 0 | 1 | -90 | 90 | 0.012738 | 0.0031944 | -0.012737 | -0.0031939
23 | 51 | 2.3793 | 1.5228 | 3.9955e-09 | 0 | 0 | 0 | 0 | 0 | 1 | -90 | 90 | -0.012738 | -0.0031944 | 0.012742 | 0.0031967
52 | 54 | 3.1315 | 2.0041 | 5.2586e-09 | 0 | 0 | 0 | 0 | 0 | 1 | -90 | 90 | 0.012737 | 0.0031939 | -0.012732 | -0.0031908
51 | 37 | 0.26652 | 0.17057 | 4.4755e-10 | 0 | 0 | 0 | 0 | 0 | 1 | -90 | 90 | -0.026201 | -0.0065698 | 0.026203 | 0.006571
30 | 48 | 0.86297 | 0.5523 | 1.4492e-09 | 0 | 0 | 0 | 0 | 0 | 1 | -90 | 90 | 0.0031432 | 0.00078766 | -0.0031431 | -0.00078775
30 | 45 | 0.41027 | 0.26257 | 2.0669e-09 | 0 | 0 | 0 | 0 | 0 | 1 | -90 | 90 | -0.13727 | -0.03475 | 0.13735 | 0.034804
27 | 28 | 0.35074 | 0.22447 | 5.8899e-10 | 0 | 0 | 0 | 0 | 0 | 1 | -90 | 90 | 0.072604 | 0.018254 | -0.072584 | -0.018241
7 | 9 | 0.53788 | 0.34424 | 9.0324e-10 | 0 | 0 | 0 | 0 | 0 | 1 | -90 | 90 | 0.043428 | 0.010964 | -0.043417 | -0.010957
9 | 49 | 0.71927 | 0.46033 | 1.2079e-09 | 0 | 0 | 0 | 0 | 0 | 1 | -90 | 90 | 0.043027 | 0.010859 | -0.043012 | -0.010849
49 | 50 | 1.7168 | 1.0988 | 2.883e-09 | 0 | 0 | 0 | 0 | 0 | 1 | -90 | 90 | 0.04262 | 0.010751 | -0.042586 | -0.010729
50 | 22 | 0.21889 | 0.14009 | 3.6758e-10 | 0 | 0 | 0 | 0 | 0 | 1 | -90 | 90 | 0.04219 | 0.01063 | -0.042186 | -0.010628
10 | 11 | 1.2119 | 0.77559 | 2.035e-09 | 0 | 0 | 0 | 0 | 0 | 1 | -90 | 90 | 0.05974 | 0.01499 | -0.059694 | -0.014961
10 | 12 | 0.75063 | 0.48041 | 1.2605e-09 | 0 | 0 | 0 | 0 | 0 | 1 | -90 | 90 | -0.083945 | -0.021056 | 0.084002 | 0.021092
12 | 14 | 0.28927 | 0.18513 | 1.4573e-09 | 0 | 0 | 0 | 0 | 0 | 1 | -90 | 90 | 0.40995 | 0.10439 | -0.40943 | -0.10405
14 | 16 | 0.71314 | 0.45641 | 1.1976e-09 | 0 | 0 | 0 | 0 | 0 | 1 | -90 | 90 | 0.11206 | 0.028125 | -0.11196 | -0.028064
14 | 33 | 1.0796 | 0.69097 | 5.439e-09 | 0 | 0 | 0 | 0 | 0 | 1 | -90 | 90 | 0.29738 | 0.07593 | -0.29636 | -0.075278
13 | 29 | 1.8127 | 1.1601 | 3.0439e-09 | 0 | 0 | 0 | 0 | 0 | 1 | -90 | 90 | -0.061081 | -0.015309 | 0.061156 | 0.015356
29 | 28 | 1.0087 | 0.64556 | 1.6939e-09 | 0 | 0 | 0 | 0 | 0 | 1 | -90 | 90 | -0.070764 | -0.017764 | 0.07082 | 0.0178
16 | 15 | 0.31343 | 0.20059 | 5.2633e-10 | 0 | 0 | 0 | 0 | 0 | 1 | -90 | 90 | 0.051963 | 0.013027 | -0.051954 | -0.013021
33 | 35 | 3.526 | 2.2566 | 5.9211e-09 | 0 | 0 | 0 | 0 | 0 | 1 | -90 | 90 | 0.04065 | 0.010223 | -0.040587 | -0.010183
33 | 31 | 2.2601 | 1.4465 | 3.7953e-09 | 0 | 0 | 0 | 0 | 0 | 1 | -90 | 90 | 0.024525 | 0.0061535 | -0.02451 | -0.0061445
33 | 38 | 1.1982 | 0.76683 | 6.0362e-09 | 0 | 0 | 0 | 0 | 0 | 1 | -90 | 90 | 0.23118 | 0.058901 | -0.23049 | -0.058461
28 | 26 | 2.8677 | 1.8353 | 4.8156e-09 | 0 | 0 | 0 | 0 | 0 | 1 | -90 | 90 | 0.0017645 | 0.00044181 | -0.0017644 | -0.00044222
36 | 38 | 2.9756 | 1.9044 | 4.9969e-09 | 0 | 0 | 0 | 0 | 0 | 1 | -90 | 90 | -0.011393 | -0.0028558 | 0.011398 | 0.0028579
36 | 56 | 0.6957 | 0.44525 | 1.1683e-09 | 0 | 0 | 0 | 0 | 0 | 1 | -90 | 90 | 0.011393 | 0.0028558 | -0.011393 | -0.0028552
38 | 62 | 1.2593 | 0.80595 | 2.1147e-09 | 0 | 0 | 0 | 0 | 0 | 1 | -90 | 90 | 0.024815 | 0.0062235 | -0.024807 | -0.0062184
38 | 37 | 0.91401 | 0.58497 | 4.6046e-09 | 0 | 0 | 0 | 0 | 0 | 1 | -90 | 90 | 0.19428 | 0.04938 | -0.19391 | -0.049141
37 | 53 | 0.40932 | 0.26197 | 2.0621e-09 | 0 | 0 | 0 | 0 | 0 | 1 | -90 | 90 | 0.1677 | 0.04257 | -0.16758 | -0.04249
53 | 47 | 0.12938 | 0.082802 | 6.5178e-10 | 0 | 0 | 0 | 0 | 0 | 1 | -90 | 90 | 0.16394 | 0.041579 | -0.1639 | -0.041554
62 | 63 | 0.48024 | 0.30735 | 8.0645e-10 | 0 | 0 | 0 | 0 | 0 | 1 | -90 | 90 | 0.019047 | 0.0047748 | -0.019045 | -0.0047736
15 | 17 | 1.2989 | 0.83127 | 2.1811e-09 | 0 | 0 | 0 | 0 | 0 | 1 | -90 | 90 | 0.0062901 | 0.0015764 | -0.0062895 | -0.0015763
35 | 43 | 1.2289 | 0.78652 | 2.0637e-09 | 0 | 0 | 0 | 0 | 0 | 1 | -90 | 90 | 0.024202 | 0.0060769 | -0.024195 | -0.0060721
31 | 32 | 1.5714 | 1.0057 | 2.6387e-09 | 0 | 0 | 0 | 0 | 0 | 1 | -90 | 90 | 0.017266 | 0.004329 | -0.017261 | -0.004326
18 | 19 | 2.5903 | 1.6578 | 4.3498e-09 | 0 | 0 | 0 | 0 | 0 | 1 | -90 | 90 | 0.041323 | 0.010407 | -0.041273 | -0.010376
18 | 20 | 0.35548 | 0.22751 | 5.9695e-10 | 0 | 0 | 0 | 0 | 0 | 1 | -90 | 90 | -0.041672 | -0.010495 | 0.041679 | 0.010499
19 | 21 | 1.5791 | 1.0106 | 2.6518e-09 | 0 | 0 | 0 | 0 | 0 | 1 | -90 | 90 | 0.033759 | 0.0084928 | -0.033739 | -0.0084802
20 | 22 | 0.15547 | 0.099501 | 2.6108e-10 | 0 | 0 | 0 | 0 | 0 | 1 | -90 | 90 | -0.042183 | -0.010626 | 0.042186 | 0.010628
21 | 25 | 1.8217 | 1.1659 | 3.0592e-09 | 0 | 0 | 0 | 0 | 0 | 1 | -90 | 90 | 0.033738 | 0.0084802 | -0.033715 | -0.0084656
25 | 57 | 1.0776 | 0.68965 | 1.8095e-09 | 0 | 0 | 0 | 0 | 0 | 1 | -90 | 90 | 0.033715 | 0.0084656 | -0.033701 | -0.008457
57 | 58 | 3.5565 | 2.2762 | 5.9723e-09 | 0 | 0 | 0 | 0 | 0 | 1 | -90 | 90 | 0.022983 | 0.0057705 | -0.022962 | -0.0057575
45 | 46 | 0.50768 | 0.32492 | 2.5576e-09 | 0 | 0 | 0 | 0 | 0 | 1 | -90 | 90 | -0.14621 | -0.037023 | 0.14632 | 0.037098
58 | 59 | 1.8917 | 1.2107 | 3.1767e-09 | 0 | 0 | 0 | 0 | 0 | 1 | -90 | 90 | 0.013474 | 0.0033782 | -0.01347 | -0.0033761
58 | 44 | 4.1497 | 2.6558 | 6.9684e-09 | 0 | 0 | 0 | 0 | 0 | 1 | -90 | 90 | 0.0094876 | 0.0023793 | -0.0094833 | -0.0023773
46 | 47 | 0.50572 | 0.32366 | 2.5477e-09 | 0 | 0 | 0 | 0 | 0 | 1 | -90 | 90 | -0.15503 | -0.039279 | 0.15516 | 0.039363
43 | 41 | 3.0083 | 1.9253 | 5.0518e-09 | 0 | 0 | 0 | 0 | 0 | 1 | -90 | 90 | 0.024195 | 0.0060721 | -0.024176 | -0.0060605
41 | 42 | 1.4792 | 0.9467 | 2.484e-09 | 0 | 0 | 0 | 0 | 0 | 1 | -90 | 90 | 0.0088727 | 0.002224 | -0.0088714 | -0.0022234
41 | 39 | 1.4993 | 0.95954 | 2.5177e-09 | 0 | 0 | 0 | 0 | 0 | 1 | -90 | 90 | 0.015303 | 0.0038365 | -0.015299 | -0.0038343
63 | 64 | 1.8119 | 1.1596 | 3.0426e-09 | 0 | 0 | 0 | 0 | 0 | 1 | -90 | 90 | 0.009542 | 0.0023919 | -0.0095402 | -0.002391
63 | 65 | 0.19523 | 0.12495 | 3.2785e-10 | 0 | 0 | 0 | 0 | 0 | 1 | -90 | 90 | 0.0095032 | 0.0023818 | -0.009503 | -0.0023817
44 | 66 | 1.4075 | 0.9008 | 2.3636e-09 | 0 | 0 | 0 | 0 | 0 | 1 | -90 | 90 | 0.0094833 | 0.0023773 | -0.0094819 | -0.0023766
59 | 60 | 0.89481 | 0.57268 | 1.5026e-09 | 0 | 0 | 0 | 0 | 0 | 1 | -90 | 90 | 0.002583 | 0.00064729 | -0.0025829 | -0.00064739