## bus_data
BUS_I | BUS_TYPE | Pd | Qd | Gs | Bs | area | Vm | Va | baseKV | zone | Vmax | Vmin
1 | 1 | 0.0048917 | 0.001226 | 0 | 0 | 1 | 0.9719 | -0.54177 | 0.4 | 1 | 1.1 | 0.9
2 | 1 | 0.0088171 | 0.0022098 | 0 | 0 | 1 | 0.97148 | -0.55 | 0.4 | 1 | 1.1 | 0.9
3 | 1 | 0 | 0 | 0 | 0 | 1 | 0.97255 | -0.52886 | 0.4 | 1 | 1.1 | 0.9
4 | 1 | 0.010725 | 0.002688 | 0 | 0 | 1 | 0.9714 | -0.55163 | 0.4 | 1 | 1.1 | 0.9
5 | 1 | 0 | 0 | 0 | 0 | 1 | 0.97284 | -0.52325 | 0.4 | 1 | 1.1 | 0.9
8 | 1 | 0.027289 | 0.0068392 | 0 | 0 | 1 | 0.97085 | -0.56262 | 0.4 | 1 | 1.1 | 0.9
6 | 1 | 0 | 0 | 0 | 0 | 1 | 0.97354 | -0.50934 | 0.4 | 1 | 1.1 | 0.9
84 | 1 | 0.0079115 | 0.0019828 | 0 | 0 | 1 | 0.97247 | -0.5306 | 0.4 | 1 | 1.1 | 0.9
91 | 1 | 0.0064197 | 0.0016089 | 0 | 0 | 1 | 0.97353 | -0.50962 | 0.4 | 1 | 1.1 | 0.9
47 | 1 | 0 | 0 | 0 | 0 | 1 | 0.9746 | -0.48857 | 0.4 | 1 | 1.1 | 0.9
85 | 1 | 0.0040893 | 0.0010249 | 0 | 0 | 1 | 0.97246 | -0.53064 | 0.4 | 1 | 1.1 | 0.9
46 | 1 | 0.011953 | 0.0029957 | 0 | 0 | 1 | 0.97629 | -0.45541 | 0.4 | 1 | 1.1 | 0.9
12 | 1 | 0.0098058 | 0.0024576 | 0 | 0 | 1 | 0.985 | -0.28844 | 0.4 | 1 | 1.1 | 0.9
10 | 1 | 0.0074555 | 0.0018685 | 0 | 0 | 1 | 0.98518 | -0.28492 | 0.4 | 1 | 1.1 | 0.9
9 | 1 | 0.0060552 | 0.0015176 | 0 | 0 | 1 | 0.98542 | -0.28033 | 0.4 | 1 | 1.1 | 0.9
11 | 1 | 0 | 0 | 0 | 0 | 1 | 0.98566 | -0.27554 | 0.4 | 1 | 1.1 | 0.9
13 | 1 | 0.0065056 | 0.0016304 | 0 | 0 | 1 | 0.98602 | -0.26867 | 0.4 | 1 | 1.1 | 0.9
86 | 1 | 0 | 0 | 0 | 0 | 1 | 0.98708 | -0.24802 | 0.4 | 1 | 1.1 | 0.9
57 | 1 | 0.0066734 | 0.0016725 | 0 | 0 | 1 | 0.98763 | -0.23717 | 0.4 | 1 | 1.1 | 0.9
14 | 1 | 0.0010335 | 0.00025901 | 0 | 0 | 1 | 0.98007 | -0.38175 | 0.4 | 1 | 1.1 | 0.9
17 | 1 | 0.0072573 | 0.0018188 | 0 | 0 | 1 | 0.98013 | -0.38058 | 0.4 | 1 | 1.1 | 0.9
19 | 1 | 0 | 0 | 0 | 0 | 1 | 0.98032 | -0.37686 | 0.4 | 1 | 1.1 | 0.9
16 | 1 | 0.0058397 | 0.0014636 | 0 | 0 | 1 | 0.9795 | -0.39294 | 0.4 | 1 | 1.1 | 0.9
18 | 1 | 0.0073282 | 0.0018366 | 0 | 0 | 1 | 0.97942 | -0.39446 | 0.4 | 1 | 1.1 | 0.9
33 | 1 | 0.0027783 | 0.0006963 | 0 | 0 | 1 | 0.98148 | -0.35417 | 0.4 | 1 | 1.1 | 0.9
31 | 1 | 0 | 0 | 0 | 0 | 1 | 0.98183 | -0.3474 | 0.4 | 1 | 1.1 | 0.9
21 | 1 | 0.0053817 | 0.0013488 | 0 | 0 | 1 | 0.99318 | -0.12929 | 0.4 | 1 | 1.1 | 0.9
22 | 1 | 0.01665 | 0.0041729 | 0 | 0 | 1 | 0.99373 | -0.11886 | 0.4 | 1 | 1.1 | 0.9
23 | 1 | 0 | 0 | 0 | 0 | 1 | 0.99217 | -0.14866 | 0.4 | 1 | 1.1 | 0.9
24 | 1 | 0.0024601 | 0.00061655 | 0 | 0 | 1 | 0.99475 | -0.099559 | 0.4 | 1 | 1.1 | 0.9
25 | 1 | 0.0020145 | 0.00050488 | 0 | 0 | 1 | 0.9898 | -0.19386 | 0.4 | 1 | 1.1 | 0.9
27 | 1 | 0 | 0 | 0 | 0 | 1 | 0.99549 | -0.085595 | 0.4 | 1 | 1.1 | 0.9
28 | 1 | 0.0028676 | 0.00071869 | 0 | 0 | 1 | 0.9888 | -0.21298 | 0.4 | 1 | 1.1 | 0.9
26 | 1 | 0.0054198 | 0.0013583 | 0 | 0 | 1 | 0.98797 | -0.23056 | 0.4 | 1 | 1.1 | 0.9
34 | 1 | 0 | 0 | 0 | 0 | 1 | 0.98804 | -0.22919 | 0.4 | 1 | 1.1 | 0.9
37 | 1 | 0.0032152 | 0.00080581 | 0 | 0 | 1 | 0.99288 | -0.13566 | 0.4 | 1 | 1.1 | 0.9
38 | 3 | 0.025107 | 0.0062923 | 0 | 0 | 1 | 1 | 0 | 0.4 | 1 | 1.1 | 0.9
39 | 1 | 0.0030573 | 0.00076624 | 0 | 0 | 1 | 0.99446 | -0.10538 | 0.4 | 1 | 1.1 | 0.9
29 | 1 | 0.002208 | 0.00055339 | 0 | 0 | 1 | 0.98676 | -0.25209 | 0.4 | 1 | 1.1 | 0.9
35 | 1 | 0.0058098 | 0.0014561 | 0 | 0 | 1 | 0.98811 | -0.22792 | 0.4 | 1 | 1.1 | 0.9
40 | 1 | 0.0059183 | 0.0014833 | 0 | 0 | 1 | 0.99215 | -0.14978 | 0.4 | 1 | 1.1 | 0.9
49 | 1 | 0.029188 | 0.0073151 | 0 | 0 | 1 | 0.99947 | -0.010116 | 0.4 | 1 | 1.1 | 0.9
52 | 1 | 0.0041845 | 0.0010487 | 0 | 0 | 1 | 0.9929 | -0.13532 | 0.4 | 1 | 1.1 | 0.9
30 | 1 | 0.0015228 | 0.00038164 | 0 | 0 | 1 | 0.98633 | -0.2603 | 0.4 | 1 | 1.1 | 0.9
32 | 1 | 0.0049953 | 0.0012519 | 0 | 0 | 1 | 0.98019 | -0.37911 | 0.4 | 1 | 1.1 | 0.9
43 | 1 | 0.007003 | 0.0017551 | 0 | 0 | 1 | 0.97875 | -0.40718 | 0.4 | 1 | 1.1 | 0.9
44 | 1 | 0.0042869 | 0.0010744 | 0 | 0 | 1 | 0.97799 | -0.42203 | 0.4 | 1 | 1.1 | 0.9
78 | 1 | 0.0020398 | 0.00051123 | 0 | 0 | 1 | 0.98839 | -0.22241 | 0.4 | 1 | 1.1 | 0.9
64 | 1 | 0 | 0 | 0 | 0 | 1 | 0.98853 | -0.21963 | 0.4 | 1 | 1.1 | 0.9
83 | 1 | 0.0031782 | 0.00079653 | 0 | 0 | 1 | 0.98622 | -0.26472 | 0.4 | 1 | 1.1 | 0.9
82 | 1 | 0 | 0 | 0 | 0 | 1 | 0.98631 | -0.26293 | 0.4 | 1 | 1.1 | 0.9
41 | 1 | 0.0012939 | 0.00032428 | 0 | 0 | 1 | 0.99184 | -0.15568 | 0.4 | 1 | 1.1 | 0.9
50 | 1 | 0.0061387 | 0.0015385 | 0 | 0 | 1 | 0.99181 | -0.15623 | 0.4 | 1 | 1.1 | 0.9
42 | 1 | 0.001271 | 0.00031853 | 0 | 0 | 1 | 0.99132 | -0.16577 | 0.4 | 1 | 1.1 | 0.9
62 | 1 | 0.0028898 | 0.00072425 | 0 | 0 | 1 | 0.99067 | -0.17827 | 0.4 | 1 | 1.1 | 0.9
63 | 1 | 0.0042599 | 0.0010676 | 0 | 0 | 1 | 0.9899 | -0.19317 | 0.4 | 1 | 1.1 | 0.9
45 | 1 | 0.0046517 | 0.0011658 | 0 | 0 | 1 | 0.97631 | -0.455 | 0.4 | 1 | 1.1 | 0.9
51 | 1 | 0.0041008 | 0.0010278 | 0 | 0 | 1 | 0.99125 | -0.16716 | 0.4 | 1 | 1.1 | 0.9
53 | 1 | 0.0081165 | 0.0020342 | 0 | 0 | 1 | 0.9903 | -0.18552 | 0.4 | 1 | 1.1 | 0.9
54 | 1 | 0.0077792 | 0.0019496 | 0 | 0 | 1 | 0.99003 | -0.19082 | 0.4 | 1 | 1.1 | 0.9
55 | 1 | 0 | 0 | 0 | 0 | 1 | 0.98868 | -0.21681 | 0.4 | 1 | 1.1 | 0.9
56 | 1 | 0.0072222 | 0.00181 | 0 | 0 | 1 | 0.98851 | -0.22027 | 0.4 | 1 | 1.1 | 0.9
58 | 1 | 0.0079984 | 0.0020046 | 0 | 0 | 1 | 0.98837 | -0.22296 | 0.4 | 1 | 1.1 | 0.9
71 | 1 | 0.0019264 | 0.00048279 | 0 | 0 | 1 | 0.98801 | -0.22983 | 0.4 | 1 | 1.1 | 0.9
59 | 1 | 0.0057713 | 0.0014464 | 0 | 0 | 1 | 0.98627 | -0.26359 | 0.4 | 1 | 1.1 | 0.9
60 | 1 | 0.0048907 | 0.0012257 | 0 | 0 | 1 | 0.98628 | -0.26354 | 0.4 | 1 | 1.1 | 0.9
69 | 1 | 0.0033428 | 0.00083778 | 0 | 0 | 1 | 0.98801 | -0.22983 | 0.4 | 1 | 1.1 | 0.9
61 | 1 | 0.0020038 | 0.00050221 | 0 | 0 | 1 | 0.98646 | -0.25997 | 0.4 | 1 | 1.1 | 0.9
65 | 1 | 0.0059786 | 0.0014984 | 0 | 0 | 1 | 0.98663 | -0.25655 | 0.4 | 1 | 1.1 | 0.9
66 | 1 | 0 | 0 | 0 | 0 | 1 | 0.987 | -0.24936 | 0.4 | 1 | 1.1 | 0.9
68 | 1 | 0.0030982 | 0.00077648 | 0 | 0 | 1 | 0.98796 | -0.23073 | 0.4 | 1 | 1.1 | 0.9
67 | 1 | 0 | 0 | 0 | 0 | 1 | 0.98664 | -0.25643 | 0.4 | 1 | 1.1 | 0.9
76 | 1 | 0 | 0 | 0 | 0 | 1 | 0.9861 | -0.2669 | 0.4 | 1 | 1.1 | 0.9
79 | 1 | 0.0025502 | 0.00063915 | 0 | 0 | 1 | 0.98662 | -0.25682 | 0.4 | 1 | 1.1 | 0.9
90 | 1 | 0.0076039 | 0.0019057 | 0 | 0 | 1 | 0.98591 | -0.27066 | 0.4 | 1 | 1.1 | 0.9
75 | 1 | 0 | 0 | 0 | 0 | 1 | 0.98568 | -0.27506 | 0.4 | 1 | 1.1 | 0.9
80 | 1 | 0.0018836 | 0.00047207 | 0 | 0 | 1 | 0.98646 | -0.26001 | 0.4 | 1 | 1.1 | 0.9
70 | 1 | 0.001405 | 0.00035214 | 0 | 0 | 1 | 0.98799 | -0.2304 | 0.4 | 1 | 1.1 | 0.9
72 | 1 | 0.0018749 | 0.0004699 | 0 | 0 | 1 | 0.98785 | -0.23309 | 0.4 | 1 | 1.1 | 0.9
87 | 1 | 0 | 0 | 0 | 0 | 1 | 0.98765 | -0.23699 | 0.4 | 1 | 1.1 | 0.9
89 | 1 | 0.0065732 | 0.0016474 | 0 | 0 | 1 | 0.98755 | -0.23892 | 0.4 | 1 | 1.1 | 0.9
88 | 1 | 0.0076035 | 0.0019056 | 0 | 0 | 1 | 0.98562 | -0.27629 | 0.4 | 1 | 1.1 | 0.9
73 | 1 | 0.0067924 | 0.0017023 | 0 | 0 | 1 | 0.98539 | -0.28086 | 0.4 | 1 | 1.1 | 0.9
74 | 1 | 0.0071084 | 0.0017815 | 0 | 0 | 1 | 0.98521 | -0.28438 | 0.4 | 1 | 1.1 | 0.9
81 | 1 | 0.0017711 | 0.00044389 | 0 | 0 | 1 | 0.98634 | -0.26229 | 0.4 | 1 | 1.1 | 0.9

## generator_data
GEN_BUS | PG | QG | QMAX | QMIN | VG | MBASE | GEN_STATUS | PMAX | PMIN
38 | 0.41266 | 0.10551 | 10 | -10 | 1 | 100 | 1 | 10 | 0

## branch_data
F_BUS | T_BUS | BR_R | BR_X | BR_B | RATE_A | RATE_B | RATE_C | TAP | SHIFT | BR_STATUS | ANGMIN | ANGMAX | P_in | Q_in | P_out | Q_out
1 | 2 | 0.74391 | 0.4761 | 1.2492e-09 | 0 | 0 | 0 | 0 | 0 | 1 | -90 | 90 | 0.046865 | 0.01176 | -0.046847 | -0.011748
1 | 3 | 1.0579 | 0.67703 | 1.7764e-09 | 0 | 0 | 0 | 0 | 0 | 1 | -90 | 90 | -0.051757 | -0.012986 | 0.051789 | 0.013006
2 | 4 | 0.181 | 0.11584 | 3.0395e-10 | 0 | 0 | 0 | 0 | 0 | 1 | -90 | 90 | 0.03803 | 0.0095384 | -0.038027 | -0.0095365
3 | 5 | 0.45992 | 0.29435 | 7.7233e-10 | 0 | 0 | 0 | 0 | 0 | 1 | -90 | 90 | -0.051789 | -0.013006 | 0.051802 | 0.013015
4 | 8 | 1.7035 | 1.0902 | 2.8606e-09 | 0 | 0 | 0 | 0 | 0 | 1 | -90 | 90 | 0.027302 | 0.0068484 | -0.027288 | -0.0068395
5 | 6 | 0.92646 | 0.59293 | 1.5558e-09 | 0 | 0 | 0 | 0 | 0 | 1 | -90 | 90 | -0.063807 | -0.016025 | 0.063849 | 0.016052
5 | 84 | 2.5999 | 1.6639 | 4.3659e-09 | 0 | 0 | 0 | 0 | 0 | 1 | -90 | 90 | 0.012005 | 0.0030101 | -0.012 | -0.0030078
6 | 91 | 0.18477 | 0.11825 | 3.1027e-10 | 0 | 0 | 0 | 0 | 0 | 1 | -90 | 90 | 0.0064196 | 0.001609 | -0.0064195 | -0.001609
6 | 47 | 1.2594 | 0.80601 | 2.1149e-09 | 0 | 0 | 0 | 0 | 0 | 1 | -90 | 90 | -0.070269 | -0.017661 | 0.070339 | 0.017705
84 | 85 | 0.0389 | 0.024896 | 6.5324e-11 | 0 | 0 | 0 | 0 | 0 | 1 | -90 | 90 | 0.0040892 | 0.0010249 | -0.0040892 | -0.0010249
47 | 46 | 2.0161 | 1.2903 | 3.3856e-09 | 0 | 0 | 0 | 0 | 0 | 1 | -90 | 90 | -0.070339 | -0.017705 | 0.070451 | 0.017776
46 | 45 | 0.021372 | 0.013678 | 3.5889e-11 | 0 | 0 | 0 | 0 | 0 | 1 | -90 | 90 | -0.082404 | -0.020772 | 0.082405 | 0.020773
12 | 10 | 1.5586 | 0.99751 | 2.6173e-09 | 0 | 0 | 0 | 0 | 0 | 1 | -90 | 90 | -0.0098058 | -0.0024576 | 0.0098074 | 0.0024584
10 | 9 | 1.1585 | 0.74145 | 1.9455e-09 | 0 | 0 | 0 | 0 | 0 | 1 | -90 | 90 | -0.017263 | -0.0043269 | 0.017267 | 0.0043291
9 | 11 | 0.89471 | 0.57261 | 1.5025e-09 | 0 | 0 | 0 | 0 | 0 | 1 | -90 | 90 | -0.023322 | -0.0058467 | 0.023327 | 0.00585
11 | 13 | 1.2828 | 0.82096 | 2.1541e-09 | 0 | 0 | 0 | 0 | 0 | 1 | -90 | 90 | -0.023327 | -0.00585 | 0.023335 | 0.0058547
13 | 86 | 3.0207 | 1.9332 | 5.0725e-09 | 0 | 0 | 0 | 0 | 0 | 1 | -90 | 90 | -0.02984 | -0.0074851 | 0.02987 | 0.0075034
86 | 57 | 1.5893 | 1.0171 | 2.6688e-09 | 0 | 0 | 0 | 0 | 0 | 1 | -90 | 90 | -0.02987 | -0.0075034 | 0.029885 | 0.0075131
57 | 55 | 2.4418 | 1.5627 | 4.1004e-09 | 0 | 0 | 0 | 0 | 0 | 1 | -90 | 90 | -0.036559 | -0.0091856 | 0.036594 | 0.0092079
14 | 17 | 4.8605 | 3.1107 | 8.1621e-09 | 0 | 0 | 0 | 0 | 0 | 1 | -90 | 90 | -0.0010335 | -0.00025902 | 0.0010335 | 0.00025827
17 | 19 | 0.7467 | 0.47789 | 1.2539e-09 | 0 | 0 | 0 | 0 | 0 | 1 | -90 | 90 | -0.021467 | -0.0053819 | 0.02147 | 0.0053842
17 | 16 | 4.0401 | 2.5857 | 6.7844e-09 | 0 | 0 | 0 | 0 | 0 | 1 | -90 | 90 | 0.013176 | 0.0033048 | -0.013168 | -0.0033005
19 | 33 | 4.5582 | 2.9172 | 7.6544e-09 | 0 | 0 | 0 | 0 | 0 | 1 | -90 | 90 | -0.021471 | -0.0053842 | 0.021494 | 0.0053984
16 | 18 | 0.88907 | 0.56901 | 1.493e-09 | 0 | 0 | 0 | 0 | 0 | 1 | -90 | 90 | 0.0073286 | 0.0018368 | -0.007328 | -0.0018367
33 | 31 | 1.2061 | 0.77194 | 2.0254e-09 | 0 | 0 | 0 | 0 | 0 | 1 | -90 | 90 | -0.024272 | -0.0060946 | 0.02428 | 0.0060995
31 | 32 | 1.3275 | 0.84957 | 2.2291e-09 | 0 | 0 | 0 | 0 | 0 | 1 | -90 | 90 | 0.10384 | 0.026335 | -0.10368 | -0.026234
31 | 30 | 2.9705 | 1.9011 | 4.9883e-09 | 0 | 0 | 0 | 0 | 0 | 1 | -90 | 90 | -0.12812 | -0.032434 | 0.12865 | 0.032778
21 | 22 | 0.32671 | 0.20909 | 1.6459e-09 | 0 | 0 | 0 | 0 | 0 | 1 | -90 | 90 | -0.14351 | -0.036833 | 0.14358 | 0.036879
21 | 23 | 0.62952 | 0.40289 | 3.1714e-09 | 0 | 0 | 0 | 0 | 0 | 1 | -90 | 90 | 0.13813 | 0.035484 | -0.138 | -0.035402
22 | 24 | 0.54148 | 0.34655 | 2.7279e-09 | 0 | 0 | 0 | 0 | 0 | 1 | -90 | 90 | -0.16023 | -0.041052 | 0.16038 | 0.041148
23 | 25 | 1.464 | 0.93699 | 4.917e-09 | 0 | 0 | 0 | 0 | 0 | 1 | -90 | 90 | 0.138 | 0.035402 | -0.13769 | -0.035209
24 | 27 | 0.38643 | 0.24731 | 1.9467e-09 | 0 | 0 | 0 | 0 | 0 | 1 | -90 | 90 | -0.16284 | -0.041765 | 0.16295 | 0.041835
25 | 28 | 0.62648 | 0.40095 | 2.1041e-09 | 0 | 0 | 0 | 0 | 0 | 1 | -90 | 90 | 0.13568 | 0.034704 | -0.13555 | -0.034624
27 | 37 | 2.4013 | 1.5369 | 4.0325e-09 | 0 | 0 | 0 | 0 | 0 | 1 | -90 | 90 | 0.093039 | 0.023579 | -0.092816 | -0.023437
27 | 38 | 1.082 | 0.69248 | 5.4509e-09 | 0 | 0 | 0 | 0 | 0 | 1 | -90 | 90 | -0.35687 | -0.090951 | 0.35835 | 0.091898
27 | 39 | 0.87594 | 0.5606 | 1.4709e-09 | 0 | 0 | 0 | 0 | 0 | 1 | -90 | 90 | 0.10088 | 0.025537 | -0.10078 | -0.025476
28 | 29 | 1.3056 | 0.83557 | 2.1924e-09 | 0 | 0 | 0 | 0 | 0 | 1 | -90 | 90 | 0.13269 | 0.033906 | -0.13244 | -0.033745
26 | 34 | 1.1088 | 0.70965 | 1.862e-09 | 0 | 0 | 0 | 0 | 0 | 1 | -90 | 90 | -0.0054198 | -0.0013583 | 0.0054202 | 0.0013584
34 | 35 | 1.0229 | 0.65469 | 1.7178e-09 | 0 | 0 | 0 | 0 | 0 | 1 | -90 | 90 | -0.0054202 | -0.0013584 | 0.0054205 | 0.0013584
37 | 40 | 0.69935 | 0.44759 | 1.1744e-09 | 0 | 0 | 0 | 0 | 0 | 1 | -90 | 90 | 0.089601 | 0.022631 | -0.08954 | -0.022592
38 | 49 | 1.5527 | 0.99372 | 2.6074e-09 | 0 | 0 | 0 | 0 | 0 | 1 | -90 | 90 | 0.029202 | 0.0073238 | -0.029188 | -0.0073151
39 | 52 | 1.3636 | 0.87273 | 2.2899e-09 | 0 | 0 | 0 | 0 | 0 | 1 | -90 | 90 | 0.097727 | 0.02471 | -0.097587 | -0.02462
29 | 30 | 0.27809 | 0.17798 | 4.6699e-10 | 0 | 0 | 0 | 0 | 0 | 1 | -90 | 90 | 0.13023 | 0.033192 | -0.13018 | -0.033159
35 | 78 | 2.1469 | 1.374 | 3.6052e-09 | 0 | 0 | 0 | 0 | 0 | 1 | -90 | 90 | -0.01123 | -0.0028145 | 0.011233 | 0.002816
40 | 41 | 0.31289 | 0.20025 | 5.2543e-10 | 0 | 0 | 0 | 0 | 0 | 1 | -90 | 90 | 0.083622 | 0.021109 | -0.083598 | -0.021094
52 | 50 | 0.99269 | 0.63532 | 1.667e-09 | 0 | 0 | 0 | 0 | 0 | 1 | -90 | 90 | 0.093402 | 0.023571 | -0.093309 | -0.023512
32 | 43 | 1.231 | 0.78786 | 2.0672e-09 | 0 | 0 | 0 | 0 | 0 | 1 | -90 | 90 | 0.098682 | 0.024982 | -0.098549 | -0.024897
43 | 44 | 0.70026 | 0.44817 | 1.1759e-09 | 0 | 0 | 0 | 0 | 0 | 1 | -90 | 90 | 0.091546 | 0.023142 | -0.091481 | -0.023101
44 | 45 | 1.6265 | 1.0409 | 2.7313e-09 | 0 | 0 | 0 | 0 | 0 | 1 | -90 | 90 | 0.087194 | 0.022026 | -0.087057 | -0.021939
78 | 64 | 0.91696 | 0.58686 | 1.5398e-09 | 0 | 0 | 0 | 0 | 0 | 1 | -90 | 90 | -0.013273 | -0.0033273 | 0.013275 | 0.0033282
64 | 68 | 0.80636 | 0.51607 | 1.3541e-09 | 0 | 0 | 0 | 0 | 0 | 1 | -90 | 90 | 0.060372 | 0.01518 | -0.06034 | -0.01516
64 | 63 | 1.5787 | 1.0104 | 2.6511e-09 | 0 | 0 | 0 | 0 | 0 | 1 | -90 | 90 | -0.073647 | -0.018508 | 0.07374 | 0.018568
83 | 82 | 2.4606 | 1.5748 | 4.132e-09 | 0 | 0 | 0 | 0 | 0 | 1 | -90 | 90 | -0.0031782 | -0.00079653 | 0.0031784 | 0.0007963
82 | 81 | 0.87287 | 0.55864 | 1.4658e-09 | 0 | 0 | 0 | 0 | 0 | 1 | -90 | 90 | -0.0031784 | -0.0007963 | 0.0031785 | 0.00079622
41 | 42 | 0.54233 | 0.34709 | 9.1071e-10 | 0 | 0 | 0 | 0 | 0 | 1 | -90 | 90 | 0.082304 | 0.02077 | -0.082264 | -0.020744
50 | 51 | 0.55478 | 0.35506 | 9.3163e-10 | 0 | 0 | 0 | 0 | 0 | 1 | -90 | 90 | 0.08717 | 0.021973 | -0.087125 | -0.021944
42 | 62 | 0.68203 | 0.4365 | 1.1453e-09 | 0 | 0 | 0 | 0 | 0 | 1 | -90 | 90 | 0.080994 | 0.020426 | -0.080945 | -0.020395
62 | 63 | 0.84248 | 0.53919 | 1.4148e-09 | 0 | 0 | 0 | 0 | 0 | 1 | -90 | 90 | 0.078055 | 0.019671 | -0.078 | -0.019635
51 | 53 | 0.97619 | 0.62476 | 1.6393e-09 | 0 | 0 | 0 | 0 | 0 | 1 | -90 | 90 | 0.083024 | 0.020916 | -0.082951 | -0.02087
53 | 54 | 0.31216 | 0.19978 | 5.2419e-10 | 0 | 0 | 0 | 0 | 0 | 1 | -90 | 90 | 0.074834 | 0.018836 | -0.074815 | -0.018824
54 | 55 | 1.7057 | 1.0916 | 2.8643e-09 | 0 | 0 | 0 | 0 | 0 | 1 | -90 | 90 | 0.067036 | 0.016874 | -0.066953 | -0.016821
55 | 56 | 2.1 | 1.344 | 3.5265e-09 | 0 | 0 | 0 | 0 | 0 | 1 | -90 | 90 | 0.0072233 | 0.0018105 | -0.0072222 | -0.0018101
55 | 58 | 1.1651 | 0.74567 | 1.9565e-09 | 0 | 0 | 0 | 0 | 0 | 1 | -90 | 90 | 0.023136 | 0.0058028 | -0.023129 | -0.0057986
58 | 71 | 1.9876 | 1.272 | 3.3377e-09 | 0 | 0 | 0 | 0 | 0 | 1 | -90 | 90 | 0.01513 | 0.003794 | -0.015125 | -0.0037912
71 | 69 | 0.0017723 | 0.0011343 | 2.9762e-12 | 0 | 0 | 0 | 0 | 0 | 1 | -90 | 90 | 0.013199 | 0.0033084 | -0.013199 | -0.0033084
59 | 60 | 0.038864 | 0.024873 | 6.5263e-11 | 0 | 0 | 0 | 0 | 0 | 1 | -90 | 90 | -0.0057712 | -0.0014464 | 0.0057713 | 0.0014464
60 | 61 | 1.4598 | 0.93425 | 2.4514e-09 | 0 | 0 | 0 | 0 | 0 | 1 | -90 | 90 | -0.010662 | -0.0026722 | 0.010664 | 0.0026731
69 | 70 | 0.25105 | 0.16067 | 4.2158e-10 | 0 | 0 | 0 | 0 | 0 | 1 | -90 | 90 | 0.0098563 | 0.0024706 | -0.0098561 | -0.0024705
61 | 65 | 1.1793 | 0.75476 | 1.9804e-09 | 0 | 0 | 0 | 0 | 0 | 1 | -90 | 90 | -0.012668 | -0.0031753 | 0.01267 | 0.0031764
65 | 66 | 1.6829 | 1.077 | 2.826e-09 | 0 | 0 | 0 | 0 | 0 | 1 | -90 | 90 | -0.018648 | -0.0046748 | 0.018655 | 0.0046786
66 | 67 | 0.80164 | 0.51305 | 1.3462e-09 | 0 | 0 | 0 | 0 | 0 | 1 | -90 | 90 | 0.038536 | 0.0096722 | -0.038523 | -0.009664
66 | 68 | 1.4246 | 0.91177 | 2.3924e-09 | 0 | 0 | 0 | 0 | 0 | 1 | -90 | 90 | -0.057191 | -0.014351 | 0.057242 | 0.014383
67 | 76 | 1.5687 | 1.0039 | 2.6342e-09 | 0 | 0 | 0 | 0 | 0 | 1 | -90 | 90 | 0.029138 | 0.0073123 | -0.029123 | -0.0073032
67 | 79 | 0.18277 | 0.11697 | 3.0692e-10 | 0 | 0 | 0 | 0 | 0 | 1 | -90 | 90 | 0.0093852 | 0.0023518 | -0.0093851 | -0.0023517
76 | 90 | 1.0784 | 0.69015 | 1.8108e-09 | 0 | 0 | 0 | 0 | 0 | 1 | -90 | 90 | 0.015212 | 0.0038137 | -0.015209 | -0.0038122
76 | 75 | 2.5575 | 1.6368 | 4.2947e-09 | 0 | 0 | 0 | 0 | 0 | 1 | -90 | 90 | 0.013911 | 0.0034895 | -0.013906 | -0.0034865
79 | 80 | 2.0351 | 1.3025 | 3.4175e-09 | 0 | 0 | 0 | 0 | 0 | 1 | -90 | 90 | 0.0068348 | 0.0017125 | -0.0068338 | -0.0017122
90 | 88 | 3.2249 | 2.064 | 5.4155e-09 | 0 | 0 | 0 | 0 | 0 | 1 | -90 | 90 | 0.0076055 | 0.0019064 | -0.0076035 | -0.0019056
75 | 73 | 1.8163 | 1.1625 | 3.0501e-09 | 0 | 0 | 0 | 0 | 0 | 1 | -90 | 90 | 0.013906 | 0.0034865 | -0.013902 | -0.0034843
80 | 81 | 2.0112 | 1.2872 | 3.3774e-09 | 0 | 0 | 0 | 0 | 0 | 1 | -90 | 90 | 0.0049502 | 0.0012401 | -0.0049497 | -0.0012401
70 | 72 | 1.3911 | 0.89032 | 2.3361e-09 | 0 | 0 | 0 | 0 | 0 | 1 | -90 | 90 | 0.008451 | 0.0021183 | -0.00845 | -0.0021179
72 | 87 | 2.599 | 1.6634 | 4.3644e-09 | 0 | 0 | 0 | 0 | 0 | 1 | -90 | 90 | 0.006575 | 0.0016479 | -0.0065738 | -0.0016476
87 | 89 | 1.2791 | 0.81861 | 2.1479e-09 | 0 | 0 | 0 | 0 | 0 | 1 | -90 | 90 | 0.0065738 | 0.0016476 | -0.0065732 | -0.0016474
73 | 74 | 2.153 | 1.3779 | 3.6155e-09 | 0 | 0 | 0 | 0 | 0 | 1 | -90 | 90 | 0.0071096 | 0.001782 | -0.0071084 | -0.0017816